## Plan1 (hidden)
FIOS /CABOS
| TIPO MATERIAL | QTDE. PAV. TÉRREO | QTDE. PAV. SUPERIOR | TOTAL | UNID
| CABO 70MM |  | 196 | 196 | M
| CABO 25MM | 104 |  | 104 | M
| CABO 16MM | 152 | 84 | 236 | M
| CABO 10MM | 360 | 127 | 487 | M
| CABO 6MM |  | 315 | 315 | M
| CABO 4MM | 430 | 446 | 876 | M
| CABO 2,5MM | 1900 | 1800 | 3700 | M
| CABO 1,5MM | 350 | 550 | 900 | M
QUADROS
| TIPO MATERIAL | QTDE. PAV. TÉRREO | QTDE. PAV. SUPERIOR | TOTAL | UNID
| QUADRO P/ 24 DIJUNTORES (METÁLICO) C/ BARRAMENTO TRIPOLAR 100X80X20 |  | 1 | 1 | UNID
| QUADRO P/ 8 DIJUNTORES | 3 | 5 | 8 | UNID
| QUADRO P/ 24 DISJUNTORES (METÁLICO) C/ BARRAMENTO TRIFÁSICO 60X50X20 | 1 |  | 1 | UNID
| QUADRO P/ 12 DISJUNTORES | 1 |  | 1 | UNID
| QUADRO P/ 16 DISJUNTORES | 1 |  | 1 | UNID
DISJUNTORES
| TIPO MATERIAL | QTDE. PAV. TÉRREO | QTDE. PAV. SUPERIOR | TOTAL | UNID
| DISJUNTOR UNIPOLAR 10 - 20 A |  | 25 | 25 | UNID
| DISJUNTOR UNIPOLAR 10 - 30 A | 24 |  | 24 | UNID
| DISJUNTOR BIPOLAR 10 - 20 A | 16 | 8 | 24 | UNID
| DISJUNTOR BIPOLAR 30 - 50 A | 7 |  | 7 | UNID
| DISJUNTOR BIPOLAR 40 - 50 A |  | 6 | 6 | UNID
| DISJUNTOR TRIPOLAR 80 - 100 A | 1 | 1 | 2 | UNID
| DISJUNTOR TRIPOLAR 100 - 200 A |  | 1 | 1 | UNID
| barramento de 100a |  |  | 4.90 | m
| barramento de 200a |  |  | 4.3 | m
LUMINÁRIAS
| TIPO MATERIAL | QTDE. PAV. TÉRREO | QTDE. PAV. SUPERIOR | TOTAL | UNID
| LUMINÁRIAS 1X32 FLORESCENTE | 66 |  | 66 | UNID
| LUMINÁRIAS 2X32 FLORESCENTE | 38 | 51 | 89 | UNID
| LUMNIÁRIAS DE EMERGÊNCIA LED | 19 | 15 | 34 | UNID
| LUMINÁRIA PRISMÁTICA 250W FLUORESCENTE | 7 |  | 7 | UNID
TOMADAS / INTERRUPTORES
| TIPO MATERIAL | QTDE. PAV. TÉRREO | QTDE. PAV. SUPERIOR | TOTAL | UNID
| TOMADAS | 38 | 38 | 76 | UNID
| INTERRUPTORES | 15 | 12 | 27 | UNID
| TOMADA BLINDADA DE 20 - 32A | 2 | 2 | 4 | UNID
ELETRODUTOS
| TIPO MATERIAL | QTDE. PAV. TÉRREO | QTDE. PAV. SUPERIOR | TOTAL | UNID
| TOMADAS | 38 | 38 | 76 | UNID
| INTERRUPTORES | 11 | 10 | 21 | UNID
DIVERSOS
| TIPO MATERIAL | QTDE. PAV. TÉRREO | QTDE. PAV. SUPERIOR | TOTAL | UNID
| PERFILADOS | 205 | 169 | 374 | M
| ELETRODUTO GALVANIZADO 3/4 | 92 | 42 | 134 | M
| ELETRODUTO CORRUGADO 3/4 | 520 | 300 | 820 | M
| ELETRODUTO CORRUGADO 2' REFORÇADO | 92 |  | 92 | M
| ELETRODUTO CORRUGADO 1" | 300 |  | 300 | M
| ELETROCALHA 100X100X100 |  | 52 | 52 | M
| CURVA GALVANIZADA 3/4 | 43 | 30 | 73 | UNID
| UNIDUTE RETO 3/4 GALV | 150 | 70 | 220 | UNID
| UNIDUTE CONICO 3/4 GALV. | 150 | 70 | 220 | UNID
| CAIXINHA CONDULETE 3/4 GALV. | 57 | 40 | 97 | UNID
| CONTATORA 32A | 2 | 2 | 4 | UNID
| CHAVE N.O - N.A | 2 | 2 | 4 | UNID
| RELE FOTO CELULA | 4 | 2 | 6 | UNID
| BOTOEIRA LIG/DESL | 2 | 2 | 4 | UNID
| SELETOR MANUAL/ AUTOM. | 1 | 1 | 2 | UNID
| CHAVE N.H 150 - 200 A C/ FUSIVEL |  | 1 | 1 | UNID
| RELE BIMETÁLICO COM FAIXA DE TEMPO |  | 4 | 4 | UNID
| PROTETOR DE SURTO DPS 15a - 30a |  | 8 | 8 | UNID
LUMINÁRIAS
AMBIENTE | TIPO MATERIAL | QTDE. PAV. TÉRREO | QTDE. PAV. SUPERIOR | TOTAL | UNID
BWC DEPOSITO | fluorescente compacta (FC) no teto 20W | 1 |  | 1 | UNID
DEPOSITO | fluorescente 2x40W | 1 |  | 1 | UNID
EMBAIXO ESCADA | arandela fluorescente (FC) 20W | 1 |  | 1 | UNID
|  |  |  | 0 | UNID
|  |  |  | 0 | UNID
|  |  |  | 0 | UNID
|  |  |  | 0 | UNID
|  |  |  | 0 | UNID
|  |  |  | 0 | UNID
|  |  |  | 0 | UNID
|  |  |  | 0 | UNID
INTERRUPTORES
AMBIENTE | TIPO MATERIAL | QTDE. PAV. TÉRREO | QTDE. PAV. SUPERIOR | TOTAL | UNID
BWC DEPOSITO/DEPOSITO/EMBAIXO ESCADA | interruptor simples - 1 tecla | 1 |  | 1 | UNID
|  | 11 | 9 | 20 | UNID
TOMADAS
AMBIENTE | TIPO MATERIAL | QTDE. PAV. TÉRREO | QTDE. PAV. SUPERIOR | TOTAL | UNID
BWC DEPOSITO | TOMADAS | 38 | 38 | 76 | UNID
|  | 11 | 9 | 20 | UNID

## ORÇAMENTO
TIMBRE
OBRA: PAVIMENTAÇÃO ASFÁLTICA E OBRAS COMPLEMENTARES DE TRECHOS DA RUA LAURO JOSÉ FERREIRA E RUA MANOEL CAMARGO
LOCAL: BAIRRO DO ROCIO
|  |  | BDI | ----> | 25
1.25
FONTES: CDHU 182 com desoneração / julho/21
ITEM | CÓDIGO | FONTE | DESCRIÇÃO DOS SERVIÇOS | UNID. | QUANT. | PR. UNIT.(R$) sim bdi | PR. UNIT.(R$) SEM BDI | PR. UNIT.(R$) COM BDI | VALOR (R$)
1 |  |  | SERVIÇOS PRELIMINARES | [5 empty] | 3445.56
1.1 | 02.08.020 | CDHU | Placa de identificação para obra | M2 | 4.5 |  | 612.54 | 765.68 | 3445.56 |  |  |  | 2 X 2,25
2 |  |  | TERRAPLANAGEM E REGULARIZAÇÃO | [5 empty] | 110213.26
2.1 | 54.01.010 | CDHU | Regularização e compactação mecanizada de superfície, sem controle do proctor normal | M2 | 4076.6 |  | 2.86 | 3.58 | 14594.23
2.2 | 54.01.210 | CDHU | Base de brita graduada | M3 | 489.2 |  | 156.37 | 195.46 | 95619.03 |  |  |  | 267.9864
3 |  |  | CAMADA DE ROLAMENTO | [5 empty] | 287266.1
3.1 | 54.03.230 | CDHU | Imprimação betuminosa ligante | M2 | 3445.86 |  | 6.4 | 8 | 27566.88
3.2 | 54.03.240 | CDHU | Imprimação betuminosa impermeabilizante | M2 | 3445.86 |  | 13.47 | 16.84 | 58028.28
3.3 | 54.03.210 | CDHU | Camada de rolamento em concreto betuminoso usinado quente - CBUQ | M3 | 120.6 |  | 1337.78 | 1672.23 | 201670.94 |  |  |  | 66.0142
4 |  |  | GUIAS E SARJETAS | [5 empty] | 152456.63
4.1 | 11.01.630 | CDHU | Concreto usinado, fck = 25 MPa - para perfil extrudado | M3 | 70.33 |  | 385.68 | 482.1 | 33906.09 |  |  |  | 37.2669
4.2 | 54.06.150 | CDHU | Execução de perfil extrusado no local | M3 | 70.33 |  | 1084.98 | 1356.23 | 95383.66
4.3 | 11.16.020 | CDHU | Lançamento, espalhamento e adensamento de concreto ou massa em lastro e/ou enchimento | M3 | 70.33 |  | 61.2 | 76.5 | 5380.25
4.4 | 54.06.160 | CDHU | Sarjeta ou sarjetão moldado no local, tipo PMSP em concreto com fck 20 MPa | M3 | 25.44 |  | 559.33 | 699.16 | 17786.63 |  |  |  | 12.8352
Custo TOTAL com BDI incluso | [8 empty] | 553381.55 | #REF! | #REF! | (com BDI 25%)
ASSINATURA, LOCAL, DATA

## Plan3 (hidden)
REVESTIMENTO DE PAREDE (PASTILHA) - TERREO
LOCAL (AMBIENTE) | COMP. | VÃOS | ALTURA | TOTAL (M²)
FRENTE ESTACIONAMENTO | 48.36 | 25.2 | 4.2 | 177.912
PAREDES DOS GUICHES | 54.25 | 45.675 | 4.2 | 182.175
LATERAL DIREITA | 8.5 | 1.89 | 4.2 | 33.81
LATERAL ESQUERDA | 5.4 |  | 4.2 | 22.68
BANCOS | 33.8754 |  |  | 33.8754
ESCADAS | 27 |  | 4.2 | 113.4
|  |  | TOTAL | 620.2376

## CRONOGRAMA DE EXECUÇÃO
TIMBRE
OBRA: PAVIMENTAÇÃO ASFÁLTICA E OBRAS COMPLEMENTARES DE TRECHOS DA RUA LAURO JOSÉ FERREIRA E RUA MANOEL CAMARGO
PLANILHA FÍSICO-FINANCEIRA
Item | Descrição | PERÍODO EM MESES |  |  |  | Valor do Item | Participação
|  | 1 | 2 | 3 | 4
1 | SERVIÇOS PRELIMINARES | 50% |  | 50% | 0% | 3445.56 | 0.6226%
|  | 1722.78 |  | 1722.78
2 | TERRAPLANAGEM E REGULARIZAÇÃO | 50% |  | 50% |  | 110213.26 | 19.92%
|  | 55106.63 |  | 55106.63
3 | CAMADA DE ROLAMENTO | 0% | 50% |  | 50% | 287266.1 | 51.91%
|  |  | 143633.05 |  | 143633.05
4 | GUIAS E SARJETAS | 25% | 25% | 25% | 25% | 152456.63 | 27.55%
|  | 38114.1575 | 38114.1575 | 38114.1575 | 38114.1575
| Total Mensal (R$) | 94943.5675 | 181747.2075 | 94943.5675 | 181747.2075 | 553381.55 | 100%
| Total acumulado (R$) | 94943.5675 | 276690.775 | 371634.3425 | 553381.55
| Percentual Mensal | 17.16% | 32.84% | 17.16% | 32.84% | 100%
| Percentual Acumulado | 17.16% | 50% | 67.16% | 100%
ASSINATURA, LOCAL, DATA

## Plan2 (hidden)
COMPANHIA DE DESENVOLVIMENTO HABITACIONAL E URBANO
DO ESTADO DE SÃO PAULO
BOLETIM REFERENCIAL DE CUSTOS - TABELA DE SERVIÇOS
COM DESONERAÇÃO
Versão 182
|  |  |  | Vigência a partir de : | JULHO/21
|  | BDI : | 0% | L.S.: | 97.78%
Referência | Descrição | Un | Material | Mão de Obra | Custo Total
01 | SERVICO TECNICO ESPECIALIZADO |  |  |  |  | 2
01.02 | Parecer tecnico |  |  |  |  | 5
01.02.071 | Parecer técnico de fundações, contenções e recomendações gerais, para empreendimentos com área construída até 1.000 m² | UN |  | 4791.38 | 4791.38 | 9
01.02.081 | Parecer técnico de fundações, contenções e recomendações gerais, para empreendimentos com área construída de 1.001 a 2.000 m² | UN |  | 6371.61 | 6371.61 | 9
01.02.091 | Parecer técnico de fundações, contenções e recomendações gerais, para empreendimentos com área construída de 2.001 a 5.000 m² | UN |  | 10884.11 | 10884.11 | 9
01.02.101 | Parecer técnico de fundações, contenções e recomendações gerais, para empreendimentos com área construída de 5.001 a 10.000 m² | UN |  | 14923.4 | 14923.4 | 9
01.02.111 | Parecer técnico de fundações, contenções e recomendações gerais, para empreendimentos com área construída acima de 10.000 m² | UN |  | 17390.92 | 17390.92 | 9
01.06 | Projeto de instalacoes eletricas |  |  |  |  | 5
01.06.021 | Elaboração de projeto de adequação de entrada de energia elétrica junto a concessionária, com medição em baixa tensão e demanda até 75 kVA | UN |  | 6119.68 | 6119.68 | 9
01.06.031 | Elaboração de projeto de adequação de entrada de energia elétrica junto a concessionária, com medição em média tensão, subestação simplificada e demanda de 75 kVA a 300 kVA | UN |  | 10365.54 | 10365.54 | 9
01.06.032 | Elaboração de projeto de adequação de entrada de energia elétrica junto a concessionária, com medição em média tensão e demanda de 75 kVA a 300 kVA | UN |  | 14026.52 | 14026.52 | 9
01.06.041 | Elaboração de projeto de adequação de entrada de energia elétrica junto a concessionária, com medição em média tensão e demanda acima de 300 kVA a 2 MVA | UN |  | 18656.9 | 18656.9 | 9
01.17 | Projeto executivo |  |  |  |  | 5
01.17.031 | Projeto executivo de arquitetura em formato A1 | UN |  | 2410.68 | 2410.68 | 9
01.17.041 | Projeto executivo de arquitetura em formato A0 | UN |  | 3258.97 | 3258.97 | 9
01.17.051 | Projeto executivo de estrutura em formato A1 | UN |  | 1767.99 | 1767.99 | 9
01.17.061 | Projeto executivo de estrutura em formato A0 | UN |  | 2418.94 | 2418.94 | 9
01.17.071 | Projeto executivo de instalações hidráulicas em formato A1 | UN |  | 759 | 759 | 9
01.17.081 | Projeto executivo de instalações hidráulicas em formato A0 | UN |  | 1010.32 | 1010.32 | 9
01.17.111 | Projeto executivo de instalações elétricas em formato A1 | UN |  | 842.82 | 842.82 | 9
01.17.121 | Projeto executivo de instalações elétricas em formato A0 | UN |  | 1168.62 | 1168.62 | 9
01.17.151 | Projeto executivo de climatização em formato A1 | UN |  | 1622.28 | 1622.28 | 9
01.17.161 | Projeto executivo de climatização em formato A0 | UN |  | 2211.35 | 2211.35 | 9
01.17.171 | Projeto executivo de chuveiros automáticos em formato A1 | UN |  | 1400.53 | 1400.53 | 9
01.17.181 | Projeto executivo de chuveiros automáticos em formato A0 | UN |  | 1810.24 | 1810.24 | 9
01.20 | Levantamento topografico e geofisico |  |  |  |  | 5
01.20.010 | Taxa de mobilização e desmobilização de equipamentos para execução de levantamento topográfico | TX | 1242.82 |  | 1242.82 | 9
01.20.691 | Levantamento planimétrico cadastral com áreas ocupadas predominantemente por comunidades - área até 20.000 m² (mínimo de 3.500 m²) | M2 | 0.4 | 0.39 | 0.79 | 9
01.20.701 | Levantamento planimétrico cadastral com áreas ocupadas predominantemente por comunidades - área acima de 20.000 m² até 200.000 m² | M2 | 0.32 | 0.29 | 0.61 | 9
01.20.711 | Levantamento planimétrico cadastral com áreas ocupadas predominantemente por comunidades - área acima de 200.000 m² | M2 | 0.26 | 0.24 | 0.5 | 9
01.20.721 | Levantamento planimétrico cadastral com áreas até 50% de ocupação - área até 20.000 m² (mínimo de 3.500 m²) | M2 | 0.35 | 0.35 | 0.7 | 9
01.20.731 | Levantamento planimétrico cadastral com áreas até 50% de ocupação - área acima de 20.000 m² até 200.000 m² | M2 | 0.16 | 0.37 | 0.53 | 9
01.20.741 | Levantamento planimétrico cadastral com áreas até 50% de ocupação - área acima de 200.000 m² | M2 | 0.22 | 0.21 | 0.43 | 9
01.20.751 | Levantamento planimétrico cadastral com áreas acima de 50% de ocupação - área até 20.000 m² (mínimo de 4.000 m²) | M2 | 0.31 | 0.29 | 0.6 | 9
01.20.761 | Levantamento planimétrico cadastral com áreas acima de 50% de ocupação - área acima de 20.000 m² até 200.000 m² | M2 | 0.26 | 0.26 | 0.52 | 9
01.20.771 | Levantamento planimétrico cadastral com áreas acima de 50% de ocupação - área acima de 200.000 m² | M2 | 0.26 | 0.25 | 0.51 | 9
01.20.781 | Levantamento planialtimétrico cadastral com áreas ocupadas predominantemente por comunidades - área até 20.000 m² (mínimo de 3.500 m²) | M2 | 0.43 | 0.42 | 0.85 | 9
01.20.791 | Levantamento planialtimétrico cadastral com áreas ocupadas predominantemente por comunidades - área acima de 20.000 m² até 200.000 m² | M2 | 0.34 | 0.33 | 0.67 | 9
01.20.801 | Levantamento planialtimétrico cadastral com áreas ocupadas predominantemente por comunidades - área acima de 200.000 m² | M2 | 0.26 | 0.26 | 0.52 | 9
01.20.811 | Levantamento planialtimétrico cadastral com áreas até 50% de ocupação - área até 20.000 m² (mínimo de 4.000 m²) | M2 | 0.36 | 0.35 | 0.71 | 9
01.20.821 | Levantamento planialtimétrico cadastral com áreas até 50% de ocupação - área acima de 20.000 m² até 200.000 m² | M2 | 0.3 | 0.28 | 0.58 | 9
01.20.831 | Levantamento planialtimétrico cadastral com áreas até 50% de ocupação - área acima de 200.000 m² | M2 | 0.25 | 0.23 | 0.48 | 9
01.20.841 | Levantamento planialtimétrico cadastral com áreas acima de 50% de ocupação - área até 20.000 m² (mínimo de 3.500 m²) | M2 | 0.42 | 0.4 | 0.82 | 9
01.20.851 | Levantamento planialtimétrico cadastral com áreas acima de 50% de ocupação - área acima de 20.000 m² até 200.000 m² | M2 | 0.27 | 0.27 | 0.54 | 9
01.20.861 | Levantamento planialtimétrico cadastral com áreas acima de 50% de ocupação - área acima de 200.000 m² | M2 | 0.17 | 0.28 | 0.45 | 9
01.20.871 | Levantamento planialtimétrico cadastral em área rural até 2 alqueires (mínimo de 10.000 m²) | M2 | 0.18 | 0.16 | 0.34 | 9
01.20.881 | Levantamento planialtimétrico cadastral em área rural acima de 2 até 5 alqueires | M2 | 0.13 | 0.13 | 0.26 | 9
01.20.891 | Levantamento planialtimétrico cadastral em área rural acima de 5 até 10 alqueires | M2 | 0.09 | 0.09 | 0.18 | 9
01.20.901 | Levantamento planialtimétrico cadastral em área rural acima de 10 alqueires | M2 | 0.09 | 0.07 | 0.16 | 9
01.20.911 | Transporte de referência de nível (RN) - classe IIN (mínimo de 2 km) | KM | 650.96 | 492.92 | 1143.88 | 9
01.20.921 | Implantação de marcos através de levantamento com GPS (mínimo de 3 marcos) | UN | 703.59 | 337.28 | 1040.87 | 9
01.21 | Estudo geotecnico (sondagem) |  |  |  |  | 5
01.21.010 | Taxa de mobilização e desmobilização de equipamentos para execução de sondagem | TX | 1007.42 |  | 1007.42 | 9
01.21.090 | Taxa de mobilização e desmobilização de equipamentos para execução de sondagem rotativa | TX | 5236.26 |  | 5236.26 | 9
01.21.100 | Sondagem do terreno a trado | M | 75.98 |  | 75.98 | 9
01.21.110 | Sondagem do terreno à percussão (mínimo de 30 m) | M | 86.62 |  | 86.62 | 9
01.21.120 | Sondagem do terreno rotativa em solo | M | 325.73 |  | 325.73 | 9
01.21.130 | Sondagem do terreno rotativa em rocha | M | 598 |  | 598 | 9
01.21.140 | Sondagem do terreno à percussão com a utilização de torquímetro (mínimo de 30 m) | M | 78.35 |  | 78.35 | 9
01.23 | Tratamento, recuperacao e trabalhos especiais em concreto |  |  |  |  | 5
01.23.010 | Taxa de mobilização e desmobilização de equipamentos para execução de corte em concreto armado | TX | 291.52 |  | 291.52 | 9
01.23.020 | Limpeza de armadura com escova de aço | M2 | 3.13 | 4.36 | 7.49 | 9
01.23.030 | Preparo de ponte de aderência com adesivo a base de epóxi | M2 | 87.43 | 32.16 | 119.59 | 9
01.23.040 | Tratamento de armadura com produto anticorrosivo a base de zinco | M2 | 15.85 | 30.67 | 46.52 | 9
01.23.060 | Corte de concreto deteriorado inclusive remoção dos detritos | M2 |  | 21.78 | 21.78 | 9
01.23.070 | Demarcação de área com disco de corte diamantado | M | 0.84 | 3.21 | 4.05 | 9
01.23.100 | Demolição de concreto armado com preservação de armadura, para reforço e recuperação estrutural | M3 |  | 328.73 | 328.73 | 9
01.23.140 | Furação de 1 1/4" em concreto armado | M | 187.15 |  | 187.15 | 9
01.23.150 | Furação de 1 1/2" em concreto armado | M | 202.86 |  | 202.86 | 9
01.23.160 | Furação de 2 1/4" em concreto armado | M | 241.63 |  | 241.63 | 9
01.23.190 | Furação de 2 1/2" em concreto armado | M | 249.76 |  | 249.76 | 9
01.23.200 | Taxa de mobilização e desmobilização de equipamentos para execução de perfuração em concreto | TX | 226.05 |  | 226.05 | 9
01.23.221 | Furação para até 10mm x 100mm em concreto armado, inclusive colagem de armadura (para até 8mm) | UN | 7.39 |  | 7.39 | 9
01.23.222 | Furação para 12,5mm x 100mm em concreto armado, inclusive colagem de armadura (para 10mm) | UN | 8.25 |  | 8.25 | 9
01.23.223 | Furação para 16mm x 100mm em concreto armado, inclusive colagem de armadura (para 12,5mm) | UN | 10.42 |  | 10.42 | 9
01.23.231 | Furação para até 10mm x 150mm em concreto armado, inclusive colagem de armadura (para até 8mm) | UN | 10.68 |  | 10.68 | 9
01.23.232 | Furação para 12,5mm x 150mm em concreto armado, inclusive colagem de armadura (para 10mm) | UN | 12.59 |  | 12.59 | 9
01.23.233 | Furação para 16mm x 150mm em concreto armado, inclusive colagem de armadura (para 12,5mm) | UN | 16.35 |  | 16.35 | 9
01.23.234 | Furação para 20mm x 150mm em concreto armado, inclusive colagem de armadura (para 16mm) | UN | 18.56 |  | 18.56 | 9
01.23.236 | Furação para até 10mm x 200mm em concreto armado, inclusive colagem de armadura (para 8mm) | UN | 14.91 |  | 14.91 | 9
01.23.237 | Furação para 12,5mm x 200mm em concreto armado, inclusive colagem de armadura (para 10mm) | UN | 16.96 |  | 16.96 | 9
01.23.238 | Furação para 16mm x 200mm em concreto armado, inclusive colagem de armadura (para 12,5mm) | UN | 21.52 |  | 21.52 | 9
01.23.239 | Furação para 20mm x 200mm em concreto armado, inclusive colagem de armadura (para 16mm) | UN | 26.56 |  | 26.56 | 9
01.23.254 | Furação de 1" em concreto armado | M | 187.63 |  | 187.63 | 9
01.23.260 | Furação de 2" em concreto armado | M | 243.04 |  | 243.04 | 9
01.23.264 | Furação de 3" em concreto armado | M | 265.25 |  | 265.25 | 9
01.23.270 | Furação de 4" em concreto armado | M | 302.15 |  | 302.15 | 9
01.23.274 | Furação de 5" em concreto armado | M | 352.24 |  | 352.24 | 9
01.23.280 | Furação de 6" em concreto armado | M | 421.38 |  | 421.38 | 9
01.23.510 | Corte vertical em concreto armado, espessura de 15 cm | M | 192.02 |  | 192.02 | 9
01.23.700 | Taxa de mobilização e desmobilização para reforço estrutural com fibra de carbono | TX | 1216.48 | 2978.54 | 4195.02 | 9
01.23.701 | Preparação de substrato para colagem de fibra de carbono, mediante lixamento e/ou apicoamento e escovação | M2 | 6.39 | 31.43 | 37.82 | 9
01.23.702 | Fibra de carbono para reforço estrutural de alta resistência - 300 g/m² | M2 | 202.69 | 227.41 | 430.1 | 9
01.27 | Estudo e programa ambientais |  |  |  |  | 5
01.27.011 | Projeto e implementação de gerenciamento integrado de resíduos sólidos e gestão de perdas | UN | 161.9 | 6792.21 | 6954.11 | 9
01.27.021 | Projeto e implementação de educação ambiental | UN | 161.9 | 9098.17 | 9260.07 | 9
01.27.031 | Projeto e implementação de controle ambiental de obra | UN | 161.9 | 8050.41 | 8212.31 | 9
01.27.041 | Laudo de caracterização de vegetação | UN | 466.4 | 18747.56 | 19213.96 | 9
01.27.051 | Laudo de caracterização da fauna associada à flora | UN | 466.4 | 28767.72 | 29234.12 | 9
01.27.061 | Projeto e implementação de monitoramento da fauna durante a obra | UN | 466.4 | 11404.23 | 11870.63 | 9
01.27.071 | Laudo de autodepuração | UN | 379.4 | 13687.71 | 14067.11 | 9
01.27.091 | Estudo de impacto de vizinhança, em área urbana até 10.000 m² | UN | 231.5 | 22170 | 22401.5 | 9
01.28 | Poco profundo |  |  |  |  | 5
01.28.010 | Taxa de mobilização e desmobilização de equipamentos para execução de perfuração para poço profundo - profundidade até 200 m | TX | 8405.03 |  | 8405.03 | 9
01.28.020 | Taxa de mobilização e desmobilização de equipamentos para execução de perfuração para poço profundo - profundidade acima de 200 m e até 300 m | TX | 9791.97 |  | 9791.97 | 9
01.28.030 | Taxa de mobilização e desmobilização de equipamentos para execução de perfuração para poço profundo - profundidade acima de 300 m | TX | 13342.51 |  | 13342.51 | 9
01.28.040 | Perfuração rotativa para poço profundo em camadas de solos sedimentares, diâmetro de 8 1/2" (215,90 mm) | M | 350.7 |  | 350.7 | 9
01.28.050 | Perfuração rotativa para poço profundo em aluvião, arenito, ou solos sedimentados em geral, diâmetro de 10" (250 mm) | M | 373.73 |  | 373.73 | 9
01.28.060 | Perfuração rotativa para poço profundo em aluvião, arenito, ou solos sedimentados em geral, diâmetro de 12" (300 mm) | M | 537.14 |  | 537.14 | 9
01.28.070 | Perfuração rotativa para poço profundo em aluvião, arenito, ou solos sedimentados em geral, diâmetro de 14" (350 mm) | M | 787.6 |  | 787.6 | 9
01.28.080 | Perfuração rotativa para poço profundo em aluvião, arenito, ou solos sedimentados em geral, diâmetro de 16" (400 mm) | M | 971.59 |  | 971.59 | 9
01.28.090 | Perfuração rotativa para poço profundo em aluvião, arenito, ou solos sedimentados em geral, diâmetro de 18" (450 mm) | M | 1279.86 |  | 1279.86 | 9
01.28.100 | Perfuração rotativa para poço profundo em aluvião, arenito, ou solos sedimentados em geral, diâmetro de 20" (500 mm) | M | 1379.01 |  | 1379.01 | 9
01.28.110 | Perfuração rotativa para poço profundo em aluvião, arenito, ou solos sedimentados em geral, diâmetro de 22" (550 mm) | M | 1450.11 |  | 1450.11 | 9
01.28.120 | Perfuração rotativa para poço profundo em aluvião, arenito, ou solos sedimentados em geral, diâmetro de 26" (650 mm) | M | 1859.39 |  | 1859.39 | 9
01.28.130 | Perfuração rotativa para poço profundo em solos e/ou rocha metassedimentar alterada em geral, diâmetro de 20" (508 mm) | M | 592.09 |  | 592.09 | 9
01.28.140 | Perfuração roto-pneumática para poço profundo em rocha metassedimentar em geral, diâmetro de 12 1/4" (311,15 mm) | M | 911.25 |  | 911.25 | 9
01.28.150 | Perfuração rotativa para poço profundo em rocha sã (basalto), diâmetro de 14" (350 mm) | M | 3572.42 |  | 3572.42 | 9
01.28.160 | Perfuração rotativa para poço profundo em rocha alterada (basalto alterado), diâmetro de 8" (200 mm) | M | 285 |  | 285 | 9
01.28.170 | Perfuração rotativa para poço profundo em rocha alterada (basalto alterado), diâmetro de 10" (250 mm) | M | 384.69 |  | 384.69 | 9
01.28.180 | Perfuração rotativa para poço profundo em rocha alterada (basalto alterado), diâmetro de 12" (300 mm) | M | 470.76 |  | 470.76 | 9
01.28.190 | Perfuração roto-pneumática para poço profundo em rocha sã (basalto), diâmetro de 6" (150 mm) | M | 252.49 |  | 252.49 | 9
01.28.200 | Perfuração roto-pneumática para poço profundo em rocha sã (basalto), diâmetro de 8" (200 mm) | M | 376.66 |  | 376.66 | 9
01.28.210 | Perfuração roto-pneumática para poço profundo em rocha sã (basalto), diâmetro de 10" (250 mm) | M | 552.66 |  | 552.66 | 9
01.28.220 | Perfuração roto-pneumática para poço profundo em rocha sã (basalto), diâmetro de 12" (300 mm) | M | 1599.58 |  | 1599.58 | 9
01.28.230 | Perfuração roto-pneumática para poço profundo em rocha sã (basalto), diâmetro de 14" (350 mm) | M | 1884.63 |  | 1884.63 | 9
01.28.240 | Perfuração roto-pneumática para poço profundo em rocha sã (basalto), diâmetro de 18" (450 mm) | M | 2546.49 |  | 2546.49 | 9
01.28.250 | Revestimento interno de poço profundo tubo liso em aço galvanizado, diâmetro de 6" (152,40 mm) - união solda | M | 426.86 |  | 426.86 | 9
01.28.260 | Revestimento interno de poço profundo tubo PVC geomecânico nervurado standard, diâmetro de 6" (150 mm) | M | 307.75 |  | 307.75 | 9
01.28.270 | Revestimento interno de poço profundo tubo PVC geomecânico nervurado reforçado, diâmetro de 8" (200 mm) | M | 588.48 |  | 588.48 | 9
01.28.280 | Revestimento interno de poço profundo tubo de aço preto, diâmetro de 6" (152,40 mm) | M | 453.6 |  | 453.6 | 9
01.28.290 | Revestimento interno de poço profundo tubo preto DIN 2440, diâmetro de 6" (150 mm) | M | 461.45 |  | 461.45 | 9
01.28.300 | Revestimento interno de poço profundo tubo preto DIN 2440, diâmetro de 8" (200 mm) | M | 674.32 |  | 674.32 | 9
01.28.310 | Revestimento interno de poço profundo tubo de aço preto liso calandrado, diâmetro de 16" (406,40 mm) | M | 1080.09 |  | 1080.09 | 9
01.28.350 | Revestimento da boca de poço profundo tubo chapa 3/16", diâmetro de 12" | M | 910.95 |  | 910.95 | 9
01.28.360 | Revestimento da boca de poço profundo tubo chapa 3/16", diâmetro de 14" | M | 981.88 |  | 981.88 | 9
01.28.370 | Revestimento da boca de poço profundo tubo chapa 3/16", diâmetro de 16" | M | 1144.13 |  | 1144.13 | 9
01.28.380 | Revestimento da boca de poço profundo tubo chapa 3/16", diâmetro de 20" | M | 1177.33 |  | 1177.33 | 9
01.28.390 | Filtro PVC geomecânico nervurado tipo standard para poço profundo, diâmetro de 6" (150 mm) | M | 409.43 |  | 409.43 | 9
01.28.400 | Filtro PVC geomecânico nervurado tipo reforçado para poço profundo, diâmetro de 8" (200 mm) | M | 742.55 |  | 742.55 | 9
01.28.410 | Filtro espiralado galvanizado simples (standard) para poço profundo, diâmetro de 6" (152,40 mm) | M | 861.16 |  | 861.16 | 9
01.28.420 | Filtro espiralado galvanizado reforçado para poço profundo, diâmetro de 6" (152,40 mm) | M | 1011.43 |  | 1011.43 | 9
01.28.430 | Filtro espiralado em aço inoxidável reforçado para poço profundo, diâmetro de 6" (152,40 mm) | M | 2038.71 |  | 2038.71 | 9
01.28.440 | Filtro galvanizado tipo NOLD para poço profundo, diâmetro de 6" (150 mm) | M | 704.23 |  | 704.23 | 9
01.28.450 | Pré-filtro tipo pérola para poço profundo | M3 | 1344.09 |  | 1344.09 | 9
01.28.460 | Pré-filtro tipo Jacareí para poço profundo | M3 | 1387.76 |  | 1387.76 | 9
01.28.470 | Perfilagem ótica (filmagem / endoscopia) para poço profundo | M | 73.77 |  | 73.77 | 9
01.28.480 | Perfilagem elétrica de poço profundo | M | 137.41 |  | 137.41 | 9
01.28.490 | Taxa de mobilização e desmobilização de equipamentos para execução de bombeamento, limpeza, desenvolvimento e teste de vazão | TX | 2755.61 |  | 2755.61 | 9
01.28.500 | Limpeza e desenvolvimento do poço profundo | H | 332.87 |  | 332.87 | 9
01.28.510 | Ensaio de vazão (bombeamento) para poço profundo, com bomba submersa | H | 292.63 |  | 292.63 | 9
01.28.520 | Ensaio de vazão escalonado para poço profundo | H | 305.62 |  | 305.62 | 9
01.28.530 | Ensaio de recuperação de nível para poço profundo | H | 290.94 |  | 290.94 | 9
01.28.540 | Desinfecção de poço profundo | UN | 1577.25 |  | 1577.25 | 9
01.28.550 | Análise físico-química e bacteriológica da água para poço profundo | CJ | 2769.92 |  | 2769.92 | 9
01.28.560 | Centralizador de coluna para poço profundo, diâmetro de 4" ou 6" | UN | 322.69 |  | 322.69 | 9
01.28.570 | Cimentação de boca do poço profundo, entre perfuração de maior diâmetro (cimentação do espaço anular) | M3 | 1598.85 |  | 1598.85 | 9
01.28.580 | Laje de proteção em concreto armado para poço profundo (área mínimo de 3,00 m²) | UN | 1088.4 | 377.75 | 1466.15 | 9
01.28.590 | Lacre do poço profundo (tampa) | UN | 744.14 |  | 744.14 | 9
01.28.600 | Licença de perfuração para poço profundo | UN | 5245.64 |  | 5245.64 | 9
01.28.610 | Outorga de direito de uso para poço profundo | UN | 3893.25 |  | 3893.25 | 9
01.28.620 | Parecer técnico junto a CETESB | UN | 5891.08 |  | 5891.08 | 9
02 | INICIO, APOIO E ADMINISTRACAO DA OBRA |  |  |  |  | 2
02.01 | Construcao provisoria |  |  |  |  | 5
02.01.021 | Construção provisória em madeira - fornecimento e montagem | M2 | 277.35 | 93.29 | 370.64 | 9
02.01.171 | Sanitário/vestiário provisório em alvenaria | M2 | 461.35 | 235.18 | 696.53 | 9
02.01.180 | Banheiro químico modelo Standard, com manutenção conforme exigências da CETESB | UNMES | 563.21 |  | 563.21 | 9
02.01.200 | Desmobilização de construção provisória | M2 | 11.85 | 5.13 | 16.98 | 9
02.02 | Container |  |  |  |  | 5
02.02.120 | Locação de container tipo alojamento - área mínima de 13,80 m² | UNMES | 494.78 | 59.99 | 554.77 | 9
02.02.130 | Locação de container tipo escritório com 1 vaso sanitário, 1 lavatório e 1 ponto para chuveiro - área mínima de 13,80 m² | UNMES | 811.06 | 100.81 | 911.87 | 9
02.02.140 | Locação de container tipo sanitário com 2 vasos sanitários, 2 lavatórios, 2 mictórios e 4 pontos para chuveiro - área mínima de 13,80 m² | UNMES | 730.22 | 100.81 | 831.03 | 9
02.02.150 | Locação de container tipo depósito - área mínima de 13,80 m² | UNMES | 478.94 | 59.99 | 538.93 | 9
02.02.160 | Locação de container tipo guarita - área mínima de 4,60 m² | UNMES | 383.95 | 20 | 403.95 | 9
02.03 | Tapume, vedacao e protecoes diversas |  |  |  |  | 5
02.03.030 | Proteção de superfícies em geral com plástico bolha | M2 | 0.5 | 1.45 | 1.95 | 9
02.03.060 | Proteção de fachada com tela de nylon | M2 | 4.24 | 14.32 | 18.56 | 9
02.03.080 | Fechamento provisório de vãos em chapa de madeira compensada | M2 | 12.8 | 21.34 | 34.14 | 9
02.03.110 | Tapume móvel para fechamento de áreas | M2 | 39.63 | 38.69 | 78.32 | 9
02.03.120 | Tapume fixo para fechamento de áreas, com portão | M2 | 39.63 | 38.44 | 78.07 | 9
02.03.200 | Locação de quadros metálicos para plataforma de proteção, inclusive o madeiramento | M2MES | 29.03 | 0.73 | 29.76 | 9
02.03.240 | Proteção de piso com tecido de aniagem e gesso | M2 | 10.12 | 2.9 | 13.02 | 9
02.03.250 | Tapume fixo em painel OSB - espessura 8 mm | M2 | 56.2 | 27.67 | 83.87 | 9
02.03.260 | Tapume fixo em painel OSB - espessura 10 mm | M2 | 61.89 | 27.67 | 89.56 | 9
02.03.270 | Tapume fixo em painel OSB - espessura 12 mm | M2 | 67.74 | 27.67 | 95.41 | 9
02.03.500 | Proteção em madeira e lona plástica para equipamento mecânico ou informática - para obras de reforma | M3 | 39.63 | 31.93 | 71.56 | 9
02.05 | Andaime e balancim |  |  |  |  | 5
02.05.060 | Montagem e desmontagem de andaime torre metálica com altura até 10 m | M |  | 9.01 | 9.01 | 9
02.05.080 | Montagem e desmontagem de andaime torre metálica com altura superior a 10 m | M |  | 22.65 | 22.65 | 9
02.05.090 | Montagem e desmontagem de andaime tubular fachadeiro com altura até 10 m | M2 |  | 9.01 | 9.01 | 9
02.05.100 | Montagem e desmontagem de andaime tubular fachadeiro com altura superior a 10 m | M2 |  | 22.65 | 22.65 | 9
02.05.195 | Balancim elétrico tipo plataforma para transporte vertical, com altura até 60 m | UNMES | 1485.13 |  | 1485.13 | 9
02.05.202 | Andaime torre metálico (1,5 x 1,5 m) com piso metálico | MXMES | 15.7 | 3.48 | 19.18 | 9
02.05.212 | Andaime tubular fachadeiro com piso metálico e sapatas ajustáveis | M2MES | 6.86 | 3.48 | 10.34 | 9
02.06 | Alocacao de equipe, equipamento e ferramental |  |  |  |  | 5
02.06.030 | Locação de plataforma elevatória articulada, com altura aproximada de 12,5m, capacidade de carga de 227 kg, elétrica | UNMES | 6596.86 | 2568.6 | 9165.46 | 9
02.06.040 | Locação de plataforma elevatória articulada, com altura aproximada de 20 m, capacidade de carga de 227 kg, diesel | UNMES | 12388.99 | 2568.6 | 14957.59 | 9
02.08 | Sinalizacao de obra |  |  |  |  | 5
02.08.020 | Placa de identificação para obra | M2 | 545.89 | 66.65 | 612.54 | 9
02.08.040 | Placa em lona com impressão digital e requadro em metalon | M2 | 358.72 | 19.26 | 377.98 | 9
02.08.050 | Placa em lona com impressão digital e estrutura em madeira | M2 | 107.42 | 38.05 | 145.47 | 9
02.09 | Limpeza de terreno |  |  |  |  | 5
02.09.030 | Limpeza manual do terreno, inclusive troncos até 5 cm de diâmetro, com caminhão à disposição dentro da obra, até o raio de 1 km | M2 | 1.82 | 3.63 | 5.45 | 9
02.09.040 | Limpeza mecanizada do terreno, inclusive troncos até 15 cm de diâmetro, com caminhão à disposição dentro e fora da obra, com transporte no raio de até 1 km | M2 | 2.79 | 0.12 | 2.91 | 9
02.09.130 | Limpeza mecanizada do terreno, inclusive troncos com diâmetro acima de 15 cm até 50 cm, com caminhão à disposição dentro da obra, até o raio de 1 km | M2 | 2.98 | 0.12 | 3.1 | 9
02.09.150 | Corte e derrubada de eucalipto (1° corte) - idade até 4 anos | M3 | 57.97 | 6.53 | 64.5 | 9
02.09.160 | Corte e derrubada de eucalipto (1° corte) - idade acima de 4 anos | M3 | 68.27 | 7.7 | 75.97 | 9
02.10 | Locacao de obra |  |  |  |  | 5
02.10.020 | Locação de obra de edificação | M2 | 7.1 | 4.18 | 11.28 | 9
02.10.040 | Locação de rede de canalização | M | 0.76 | 0.3 | 1.06 | 9
02.10.050 | Locação para muros, cercas e alambrados | M | 0.76 | 0.3 | 1.06 | 9
02.10.060 | Locação de vias, calçadas, tanques e lagoas | M2 | 0.79 | 0.6 | 1.39 | 9
03 | DEMOLICAO SEM REAPROVEITAMENTO |  |  |  |  | 2
03.01 | Demolicao de concreto, lastro, mistura e afins |  |  |  |  | 5
03.01.020 | Demolição manual de concreto simples | M3 |  | 159.72 | 159.72 | 9
03.01.040 | Demolição manual de concreto armado | M3 |  | 290.4 | 290.4 | 9
03.01.060 | Demolição manual de lajes pré-moldadas, incluindo revestimento | M2 |  | 21.78 | 21.78 | 9
03.01.200 | Demolição mecanizada de concreto armado, inclusive fragmentação, carregamento, transporte até 1 quilômetro e descarregamento | M3 | 341.46 | 87.12 | 428.58 | 9
03.01.210 | Demolição mecanizada de concreto armado, inclusive fragmentação e acomodação do material | M3 | 326.66 | 87.12 | 413.78 | 9
03.01.220 | Demolição mecanizada de concreto simples, inclusive fragmentação, carregamento, transporte até 1 quilômetro e descarregamento | M3 | 178.13 | 58.08 | 236.21 | 9
03.01.230 | Demolição mecanizada de concreto simples, inclusive fragmentação e acomodação do material | M3 | 163.33 | 58.08 | 221.41 | 9
03.01.240 | Demolição mecanizada de pavimento ou piso em concreto, inclusive fragmentação, carregamento, transporte até 1 quilômetro e descarregamento | M2 | 17.5 | 5.81 | 23.31 | 9
03.01.250 | Demolição mecanizada de pavimento ou piso em concreto, inclusive fragmentação e acomodação do material | M2 | 16.34 | 5.81 | 22.15 | 9
03.01.260 | Demolição mecanizada de sarjeta ou sarjetão, inclusive fragmentação, carregamento, transporte até 1 quilômetro e descarregamento | M3 | 174.91 | 58.08 | 232.99 | 9
03.01.270 | Demolição mecanizada de sarjeta ou sarjetão, inclusive fragmentação e acomodação do material | M3 | 163.33 | 58.08 | 221.41 | 9
03.02 | Demolicao de alvenaria |  |  |  |  | 5
03.02.020 | Demolição manual de alvenaria de fundação/embasamento | M3 |  | 87.12 | 87.12 | 9
03.02.040 | Demolição manual de alvenaria de elevação ou elemento vazado, incluindo revestimento | M3 |  | 58.08 | 58.08 | 9
03.03 | Demolicao de revestimento em massa |  |  |  |  | 5
03.03.020 | Apicoamento manual de piso, parede ou teto | M2 |  | 2.18 | 2.18 | 9
03.03.040 | Demolição manual de revestimento em massa de parede ou teto | M2 |  | 4.36 | 4.36 | 9
03.03.060 | Demolição manual de revestimento em massa de piso | M2 |  | 7.26 | 7.26 | 9
03.04 | Demolicao de revestimento ceramico e ladrilho hidraulico |  |  |  |  | 5
03.04.020 | Demolição manual de revestimento cerâmico, incluindo a base | M2 |  | 8.71 | 8.71 | 9
03.04.030 | Demolição manual de revestimento em ladrilho hidráulico, incluindo a base | M2 |  | 7.26 | 7.26 | 9
03.04.040 | Demolição manual de rodapé, soleira ou peitoril, em material cerâmico e/ou ladrilho hidráulico, incluindo a base | M |  | 2.18 | 2.18 | 9
03.05 | Demolicao de revestimento sintetico |  |  |  |  | 5
03.05.020 | Demolição manual de revestimento sintético, incluindo a base | M2 |  | 5.81 | 5.81 | 9
03.06 | Demolicao de revestimento em pedra e blocos macicos |  |  |  |  | 5
03.06.050 | Desmonte (levantamento) mecanizado de pavimento em paralelepípedo ou lajota de concreto, inclusive carregamento, transporte até 1 quilômetro e descarregamento | M2 | 11.87 | 7.26 | 19.13 | 9
03.06.060 | Desmonte (levantamento) mecanizado de pavimento em paralelepípedo ou lajota de concreto, inclusive acomodação do material | M2 | 1.1 | 7.26 | 8.36 | 9
03.07 | Demolicao de revestimento asfaltico |  |  |  |  | 5
03.07.010 | Demolição (levantamento) mecanizada de pavimento asfáltico, inclusive carregamento, transporte até 1 quilômetro e descarregamento | M2 | 17.94 | 2.9 | 20.84 | 9
03.07.030 | Demolição (levantamento) mecanizada de pavimento asfáltico, inclusive fragmentação e acomodação do material | M2 | 16.34 | 2.9 | 19.24 | 9
03.07.050 | Fresagem de pavimento asfáltico com espessura até 5 cm, inclusive carregamento, transporte até 1 quilômetro e descarregamento | M2 | 6.97 | 1.02 | 7.99 | 9
03.07.070 | Fresagem de pavimento asfáltico com espessura até 5 cm, inclusive acomodação do material | M2 | 5.18 | 1.02 | 6.2 | 9
03.07.080 | Fresagem de pavimento asfáltico com espessura até 5 cm, inclusive remoção do material fresado até 10 quilômetros e varrição | M2 | 9.32 | 0.44 | 9.76 | 9
03.08 | Demolicao de forro / divisorias |  |  |  |  | 5
03.08.020 | Demolição manual de forro em estuque, inclusive sistema de fixação/tarugamento | M2 |  | 7.55 | 7.55 | 9
03.08.040 | Demolição manual de forro qualquer, inclusive sistema de fixação/tarugamento | M2 |  | 4.36 | 4.36 | 9
03.08.060 | Demolição manual de forro em gesso, inclusive sistema de fixação | M2 |  | 4.36 | 4.36 | 9
03.08.200 | Demolição manual de painéis divisórias, inclusive montantes metálicos | M2 |  | 4.79 | 4.79 | 9
03.09 | Demolicao de impermeabilizacao e afins |  |  |  |  | 5
03.09.020 | Demolição manual de camada impermeabilizante | M2 |  | 11.67 | 11.67 | 9
03.09.040 | Demolição manual de argamassa regularizante, isolante ou protetora e papel Kraft | M2 |  | 14 | 14 | 9
03.09.060 | Remoção manual de junta de dilatação ou retração, inclusive apoio | M |  | 4.66 | 4.66 | 9
03.10 | Remocao de pintura |  |  |  |  | 5
03.10.020 | Remoção de pintura em rodapé, baguete ou moldura com lixa | M | 0.07 | 1.06 | 1.13 | 9
03.10.040 | Remoção de pintura em rodapé, baguete ou moldura com produto químico | M | 0.58 | 1.06 | 1.64 | 9
03.10.080 | Remoção de pintura em superfícies de madeira e/ou metálicas com produtos químicos | M2 | 2.88 | 8.46 | 11.34 | 9
03.10.100 | Remoção de pintura em superfícies de madeira e/ou metálicas com lixamento | M2 | 0.37 | 6.34 | 6.71 | 9
03.10.120 | Remoção de pintura em massa com produtos químicos | M2 | 2.88 | 6.34 | 9.22 | 9
03.10.140 | Remoção de pintura em massa com lixamento | M2 | 0.37 | 4.23 | 4.6 | 9
03.16 | Remocao de sinalizacao horizontal |  |  |  |  | 5
03.16.010 | Remoção de sinalização horizontal existente | M2 | 87.71 |  | 87.71 | 9
03.16.011 | Remoção de tacha/tachões | UN | 2.04 | 6.43 | 8.47 | 9
04 | RETIRADA COM PROVAVEL REAPROVEITAMENTO |  |  |  |  | 2
04.01 | Retirada de fechamento e elemento divisor |  |  |  |  | 5
04.01.020 | Retirada de divisória em placa de madeira ou fibrocimento tarugada | M2 |  | 26.46 | 26.46 | 9
04.01.040 | Retirada de divisória em placa de madeira ou fibrocimento com montantes metálicos | M2 |  | 22.93 | 22.93 | 9
04.01.060 | Retirada de divisória em placa de concreto, granito, granilite ou mármore | M2 |  | 14.11 | 14.11 | 9
04.01.080 | Retirada de fechamento em placas pré-moldadas, inclusive pilares | M2 | 1.87 | 0.49 | 2.36 | 9
04.01.090 | Retirada de barreira de proteção com arame de alta segurança, simples ou duplo | M |  | 3.06 | 3.06 | 9
04.01.100 | Retirada de cerca | M |  | 9 | 9 | 9
04.02 | Retirada de elementos de estrutura (concreto, ferro, aluminio e madeira) |  |  |  |  | 5
04.02.020 | Retirada de peças lineares em madeira com seção até 60 cm² | M |  | 0.97 | 0.97 | 9
04.02.030 | Retirada de peças lineares em madeira com seção superior a 60 cm² | M |  | 3.21 | 3.21 | 9
04.02.050 | Retirada de estrutura em madeira tesoura - telhas de barro | M2 |  | 17.69 | 17.69 | 9
04.02.070 | Retirada de estrutura em madeira tesoura - telhas perfil qualquer | M2 |  | 14.47 | 14.47 | 9
04.02.090 | Retirada de estrutura em madeira pontaletada - telhas de barro | M2 |  | 12.87 | 12.87 | 9
04.02.110 | Retirada de estrutura em madeira pontaletada - telhas perfil qualquer | M2 |  | 9.65 | 9.65 | 9
04.02.140 | Retirada de estrutura metálica | KG | 1.75 |  | 1.75 | 9
04.03 | Retirada de telhamento e protecao |  |  |  |  | 5
04.03.020 | Retirada de telhamento em barro | M2 |  | 11.62 | 11.62 | 9
04.03.040 | Retirada de telhamento perfil e material qualquer, exceto barro | M2 |  | 5.81 | 5.81 | 9
04.03.060 | Retirada de cumeeira ou espigão em barro | M |  | 4.36 | 4.36 | 9
04.03.080 | Retirada de cumeeira, espigão ou rufo perfil qualquer | M |  | 7.26 | 7.26 | 9
04.03.090 | Retirada de domo de acrílico, inclusive perfis metálicos de fixação | M2 |  | 8.82 | 8.82 | 9
04.04 | Retirada de revestimento em pedra e blocos macicos |  |  |  |  | 5
04.04.010 | Retirada de revestimento em pedra, granito ou mármore, em parede ou fachada | M2 |  | 31.04 | 31.04 | 9
04.04.020 | Retirada de revestimento em pedra, granito ou mármore, em piso | M2 |  | 18.88 | 18.88 | 9
04.04.030 | Retirada de soleira ou peitoril em pedra, granito ou mármore | M |  | 13.07 | 13.07 | 9
04.04.040 | Retirada de degrau em pedra, granito ou mármore | M |  | 14.52 | 14.52 | 9
04.04.060 | Retirada de rodapé em pedra, granito ou mármore | M |  | 11.62 | 11.62 | 9
04.05 | Retirada de revestimentos em madeira |  |  |  |  | 5
04.05.010 | Retirada de revestimento em lambris de madeira | M2 |  | 40.71 | 40.71 | 9
04.05.020 | Retirada de piso em tacos de madeira | M2 |  | 8.71 | 8.71 | 9
04.05.040 | Retirada de soalho somente o tablado | M2 |  | 11.25 | 11.25 | 9
04.05.060 | Retirada de soalho inclusive vigamento | M2 |  | 19.29 | 19.29 | 9
04.05.080 | Retirada de degrau em madeira | M |  | 9.65 | 9.65 | 9
04.05.100 | Retirada de rodapé inclusive cordão em madeira | M |  | 2.18 | 2.18 | 9
04.06 | Retirada de revestimentos sinteticos e metalicos |  |  |  |  | 5
04.06.010 | Retirada de revestimento em lambris metálicos | M2 |  | 40.71 | 40.71 | 9
04.06.020 | Retirada de piso em material sintético assentado a cola | M2 |  | 3.21 | 3.21 | 9
04.06.040 | Retirada de degrau em material sintético assentado a cola | M |  | 2.99 | 2.99 | 9
04.06.060 | Retirada de rodapé inclusive cordão em material sintético | M |  | 0.73 | 0.73 | 9
04.06.100 | Retirada de piso elevado telescópico metálico, inclusive estrutura de sustentação | M2 |  | 36.11 | 36.11 | 9
04.07 | Retirada de forro, brise e fachada |  |  |  |  | 5
04.07.020 | Retirada de forro qualquer em placas ou tiras fixadas | M2 |  | 9.01 | 9.01 | 9
04.07.040 | Retirada de forro qualquer em placas ou tiras apoiadas | M2 |  | 4.83 | 4.83 | 9
04.07.060 | Retirada de sistema de fixação ou tarugamento de forro | M2 |  | 3.63 | 3.63 | 9
04.08 | Retirada de esquadria e elemento de madeira |  |  |  |  | 5
04.08.020 | Retirada de folha de esquadria em madeira | UN |  | 16.08 | 16.08 | 9
04.08.040 | Retirada de guarnição, moldura e peças lineares em madeira, fixadas | M |  | 1.23 | 1.23 | 9
04.08.060 | Retirada de batente com guarnição e peças lineares em madeira, chumbados | M |  | 9.65 | 9.65 | 9
04.08.080 | Retirada de elemento em madeira e sistema de fixação tipo quadro, lousa, etc. | M2 |  | 4.36 | 4.36 | 9
04.08.100 | Retirada de armário em madeira ou metal | M2 |  | 14.47 | 14.47 | 9
04.09 | Retirada de esquadria e elementos metalicos |  |  |  |  | 5
04.09.020 | Retirada de esquadria metálica em geral | M2 |  | 22.51 | 22.51 | 9
04.09.040 | Retirada de folha de esquadria metálica | UN |  | 19.26 | 19.26 | 9
04.09.060 | Retirada de batente, corrimão ou peças lineares metálicas, chumbados | M |  | 7.71 | 7.71 | 9
04.09.080 | Retirada de batente, corrimão ou peças lineares metálicas, fixados | M |  | 5.29 | 5.29 | 9
04.09.100 | Retirada de guarda-corpo ou gradil em geral | M2 |  | 22.51 | 22.51 | 9
04.09.120 | Retirada de escada de marinheiro com ou sem guarda-corpo | M |  | 25.73 | 25.73 | 9
04.09.140 | Retirada de poste ou sistema de sustentação para alambrado ou fechamento | UN |  | 18.88 | 18.88 | 9
04.09.160 | Retirada de entelamento metálico em geral | M2 |  | 3.06 | 3.06 | 9
04.10 | Retirada de ferragens e acessorios para esquadrias |  |  |  |  | 5
04.10.020 | Retirada de fechadura ou fecho de embutir | UN |  | 8.82 | 8.82 | 9
04.10.040 | Retirada de fechadura ou fecho de sobrepor | UN |  | 3.53 | 3.53 | 9
04.10.060 | Retirada de dobradiça | UN |  | 1.76 | 1.76 | 9
04.10.080 | Retirada de peça ou acessório complementar em geral de esquadria | UN |  | 14.39 | 14.39 | 9
04.11 | Retirada de aparelhos, metais sanitarios e registro |  |  |  |  | 5
04.11.020 | Retirada de aparelho sanitário incluindo acessórios | UN |  | 32.81 | 32.81 | 9
04.11.030 | Retirada de bancada incluindo pertences | M2 |  | 45.03 | 45.03 | 9
04.11.040 | Retirada de complemento sanitário chumbado | UN |  | 10.58 | 10.58 | 9
04.11.060 | Retirada de complemento sanitário fixado ou de sobrepor | UN |  | 4.41 | 4.41 | 9
04.11.080 | Retirada de registro ou válvula embutidos | UN |  | 41.63 | 41.63 | 9
04.11.100 | Retirada de registro ou válvula aparentes | UN |  | 24.06 | 24.06 | 9
04.11.110 | Retirada de purificador/bebedouro | UN |  | 24.06 | 24.06 | 9
04.11.120 | Retirada de torneira ou chuveiro | UN |  | 5.69 | 5.69 | 9
04.11.140 | Retirada de sifão ou metais sanitários diversos | UN |  | 8.75 | 8.75 | 9
04.11.160 | Retirada de caixa de descarga de sobrepor ou acoplada | UN |  | 16.62 | 16.62 | 9
04.12 | Retirada de aparelhos eletricos e hidraulicos |  |  |  |  | 5
04.12.020 | Retirada de conjunto motor-bomba | UN |  | 69.2 | 69.2 | 9
04.12.040 | Retirada de motor de bomba de recalque | UN |  | 54.59 | 54.59 | 9
04.13 | Retirada de impermeabilizacao e afins |  |  |  |  | 5
04.13.020 | Retirada de isolamento térmico com material monolítico | M2 |  | 4.36 | 4.36 | 9
04.13.060 | Retirada de isolamento térmico com material em panos | M2 |  | 0.73 | 0.73 | 9
04.14 | Retirada de vidro |  |  |  |  | 5
04.14.020 | Retirada de vidro ou espelho com raspagem da massa ou retirada de baguete | M2 |  | 10.94 | 10.94 | 9
04.14.040 | Retirada de esquadria em vidro | M2 |  | 32.16 | 32.16 | 9
04.17 | Retirada em instalacao eletrica - letra A ate B |  |  |  |  | 5
04.17.020 | Remoção de aparelho de iluminação ou projetor fixo em teto, piso ou parede | UN |  | 14.56 | 14.56 | 9
04.17.040 | Remoção de aparelho de iluminação ou projetor fixo em poste ou braço | UN |  | 54.59 | 54.59 | 9
04.17.060 | Remoção de suporte tipo braquet | UN |  | 18.2 | 18.2 | 9
04.17.080 | Remoção de barramento de cobre | M |  | 14.56 | 14.56 | 9
04.17.100 | Remoção de base de disjuntor tipo QUIK-LAG | UN |  | 5.46 | 5.46 | 9
04.17.120 | Remoção de base de fusível tipo Diazed | UN |  | 5.46 | 5.46 | 9
04.17.140 | Remoção de base e haste de para-raios | UN |  | 36.39 | 36.39 | 9
04.17.160 | Remoção de base ou chave para fusível NH tipo tripolar | UN |  | 18.2 | 18.2 | 9
04.17.180 | Remoção de base ou chave para fusível NH tipo unipolar | UN |  | 16.37 | 16.37 | 9
04.17.200 | Remoção de braçadeira para passagem de cordoalha | UN |  | 14.56 | 14.56 | 9
04.17.220 | Remoção de bucha de passagem interna ou externa | UN |  | 14.56 | 14.56 | 9
04.17.240 | Remoção de bucha de passagem para neutro | UN |  | 10.92 | 10.92 | 9
04.18 | Retirada em instalacao eletrica - letra C |  |  |  |  | 5
04.18.020 | Remoção de cabeçote em rede de telefonia | UN |  | 9.1 | 9.1 | 9
04.18.040 | Remoção de cabo de aço e esticadores de para-raios | M |  | 12.73 | 12.73 | 9
04.18.060 | Remoção de caixa de entrada de energia padrão medição indireta completa | UN |  | 181.95 | 181.95 | 9
04.18.070 | Remoção de caixa de entrada de energia padrão residencial completa | UN |  | 145.56 | 145.56 | 9
04.18.080 | Remoção de caixa de entrada telefônica completa | UN |  | 72.78 | 72.78 | 9
04.18.090 | Remoção de caixa de medição padrão completa | UN |  | 39.98 | 39.98 | 9
04.18.120 | Remoção de caixa estampada | UN |  | 5.47 | 5.47 | 9
04.18.130 | Remoção de caixa para fusível ou tomada instalada em perfilado | UN |  | 6.56 | 6.56 | 9
04.18.140 | Remoção de caixa para transformador de corrente | UN |  | 39.98 | 39.98 | 9
04.18.180 | Remoção de cantoneira metálica | M |  | 9.1 | 9.1 | 9
04.18.200 | Remoção de captor de para-raios tipo Franklin | UN |  | 18.2 | 18.2 | 9
04.18.220 | Remoção de chapa de ferro para bucha de passagem | UN |  | 14.56 | 14.56 | 9
04.18.240 | Remoção de chave automática da boia | UN |  | 21.83 | 21.83 | 9
04.18.250 | Remoção de chave base de mármore ou ardósia | UN |  | 18.2 | 18.2 | 9
04.18.260 | Remoção de chave de ação rápida comando frontal montado em painel | UN |  | 36.39 | 36.39 | 9
04.18.270 | Remoção de chave fusível indicadora tipo Matheus | UN |  | 54.59 | 54.59 | 9
04.18.280 | Remoção de chave seccionadora tripolar seca mecanismo de manobra frontal | UN |  | 101.82 | 101.82 | 9
04.18.290 | Remoção de chave tipo Pacco rotativo | UN |  | 27.29 | 27.29 | 9
04.18.320 | Remoção de cinta de fixação de eletroduto ou sela para cruzeta em poste | UN |  | 7.26 | 7.26 | 9
04.18.340 | Remoção de condulete | UN |  | 14.57 | 14.57 | 9
04.18.360 | Remoção de condutor aparente diâmetro externo acima de 6,5 mm | M |  | 4.36 | 4.36 | 9
04.18.370 | Remoção de condutor aparente diâmetro externo até 6,5 mm | M |  | 2.18 | 2.18 | 9
04.18.380 | Remoção de condutor embutido diâmetro externo acima de 6,5 mm | M |  | 3.64 | 3.64 | 9
04.18.390 | Remoção de condutor embutido diâmetro externo até 6,5 mm | M |  | 1.82 | 1.82 | 9
04.18.400 | Remoção de condutor especial | M |  | 25.46 | 25.46 | 9
04.18.410 | Remoção de cordoalha ou cabo de cobre nu | M |  | 7.27 | 7.27 | 9
04.18.420 | Remoção de contator magnético para comando de bomba | UN |  | 36.39 | 36.39 | 9
04.18.440 | Remoção de corrente para pendentes | UN |  | 7.27 | 7.27 | 9
04.18.460 | Remoção de cruzeta de ferro para fixação de projetores | UN |  | 54.59 | 54.59 | 9
04.18.470 | Remoção de cruzeta de madeira | UN |  | 76.37 | 76.37 | 9
04.19 | Retirada em instalacao eletrica - letra D ate I |  |  |  |  | 5
04.19.020 | Remoção de disjuntor de volume normal ou reduzido | UN |  | 149.86 | 149.86 | 9
04.19.030 | Remoção de disjuntor a seco aberto tripolar, 600 V de 800 A | UN |  | 36.39 | 36.39 | 9
04.19.060 | Remoção de disjuntor termomagnético | UN |  | 9.1 | 9.1 | 9
04.19.080 | Remoção de fundo de quadro de distribuição ou caixa de passagem | M2 |  | 36.39 | 36.39 | 9
04.19.100 | Remoção de gancho de sustentação de luminária em perfilado | UN |  | 7.27 | 7.27 | 9
04.19.120 | Remoção de interruptores, tomadas, botão de campainha ou cigarra | UN |  | 14.56 | 14.56 | 9
04.19.140 | Remoção de isolador tipo castanha e gancho de sustentação | UN |  | 3.64 | 3.64 | 9
04.19.160 | Remoção de isolador tipo disco completo e gancho de suspensão | UN |  | 5.46 | 5.46 | 9
04.19.180 | Remoção de isolador tipo pino, inclusive o pino | UN |  | 9.1 | 9.1 | 9
04.19.190 | Remoção de isolador galvanizado uso geral | UN |  | 9.1 | 9.1 | 9
04.20 | Retirada em instalacao eletrica - letra J ate N |  |  |  |  | 5
04.20.020 | Remoção de janela de ventilação, iluminação ou ventilação e iluminação padrão | UN |  | 25.46 | 25.46 | 9
04.20.040 | Remoção de lâmpada | UN |  | 2.9 | 2.9 | 9
04.20.060 | Remoção de luz de obstáculo | UN |  | 36.39 | 36.39 | 9
04.20.080 | Remoção de manopla de comando de disjuntor | UN |  | 18.2 | 18.2 | 9
04.20.100 | Remoção de mão francesa | UN |  | 14.52 | 14.52 | 9
04.20.120 | Remoção de terminal modular (mufla) tripolar ou unipolar | UN |  | 50.91 | 50.91 | 9
04.21 | Retirada em instalacao eletrica - letra O ate S |  |  |  |  | 5
04.21.020 | Remoção de óleo de disjuntor ou transformador | L |  | 0.58 | 0.58 | 9
04.21.040 | Remoção de pára-raios tipo cristal-valve em cabine primária | UN |  | 54.59 | 54.59 | 9
04.21.050 | Remoção de pára-raios tipo cristal-valve em poste singelo ou estaleiro | UN |  | 72.78 | 72.78 | 9
04.21.060 | Remoção de perfilado | M |  | 14.56 | 14.56 | 9
04.21.100 | Remoção de porta de quadro ou painel | M2 |  | 36.39 | 36.39 | 9
04.21.130 | Remoção de poste de concreto | UN | 91.14 | 101.82 | 192.96 | 9
04.21.140 | Remoção de poste metálico | UN | 91.14 | 101.82 | 192.96 | 9
04.21.150 | Remoção de poste de madeira | UN |  | 114.21 | 114.21 | 9
04.21.160 | Remoção de quadro de distribuição, chamada ou caixa de passagem | M2 |  | 72.78 | 72.78 | 9
04.21.200 | Remoção de reator para lâmpada | UN |  | 12.73 | 12.73 | 9
04.21.210 | Remoção de reator para lâmpada fixo em poste | UN |  | 72.78 | 72.78 | 9
04.21.240 | Remoção de relé | UN |  | 17.5 | 17.5 | 9
04.21.260 | Remoção de roldana | UN |  | 2.9 | 2.9 | 9
04.21.280 | Remoção de soquete | UN |  | 2.9 | 2.9 | 9
04.21.300 | Remoção de suporte de transformador em poste singelo ou estaleiro | UN |  | 23.23 | 23.23 | 9
04.22 | Retirada em instalacao eletrica - letra T ate o final |  |  |  |  | 5
04.22.020 | Remoção de terminal ou conector para cabos | UN |  | 3.63 | 3.63 | 9
04.22.040 | Remoção de transformador de potência em cabine primária | UN |  | 251.68 | 251.68 | 9
04.22.050 | Remoção de transformador de potencial completo (pequeno) | UN |  | 23.66 | 23.66 | 9
04.22.060 | Remoção de transformador de potência trifásico até 225 kVA, a óleo, em poste singelo | UN | 182.28 | 291.12 | 473.4 | 9
04.22.100 | Remoção de tubulação elétrica aparente com diâmetro externo acima de 50 mm | M |  | 18.2 | 18.2 | 9
04.22.110 | Remoção de tubulação elétrica aparente com diâmetro externo até 50 mm | M |  | 9.1 | 9.1 | 9
04.22.120 | Remoção de tubulação elétrica embutida com diâmetro externo acima de 50 mm | M |  | 36.39 | 36.39 | 9
04.22.130 | Remoção de tubulação elétrica embutida com diâmetro externo até 50 mm | M |  | 18.2 | 18.2 | 9
04.22.200 | Remoção de vergalhão | M |  | 7.27 | 7.27 | 9
04.30 | Retirada em instalacao hidraulica |  |  |  |  | 5
04.30.020 | Remoção de calha ou rufo | M |  | 3.34 | 3.34 | 9
04.30.040 | Remoção de condutor aparente | M |  | 2.18 | 2.18 | 9
04.30.060 | Remoção de tubulação hidráulica em geral, incluindo conexões, caixas e ralos | M |  | 5.81 | 5.81 | 9
04.30.080 | Remoção de hidrante de parede completo | UN |  | 65.61 | 65.61 | 9
04.30.100 | Remoção de reservatório em fibrocimento até 1000 litros | UN |  | 109.17 | 109.17 | 9
04.31 | Retirada em instalacao de combate a incendio |  |  |  |  | 5
04.31.010 | Retirada de bico de sprinkler | UN |  | 10.18 | 10.18 | 9
04.35 | Retirada de sistema e equipamento de conforto mecanico |  |  |  |  | 5
04.35.050 | Retirada de aparelho de ar condicionado portátil | UN |  | 16.36 | 16.36 | 9
04.40 | Retirada diversa de pecas pre-moldadas |  |  |  |  | 5
04.40.010 | Retirada manual de guia pré-moldada, inclusive limpeza, carregamento, transporte até 1 quilômetro e descarregamento | M | 0.61 | 5.81 | 6.42 | 9
04.40.020 | Retirada de soleira ou peitoril em geral | M |  | 2.9 | 2.9 | 9
04.40.030 | Retirada manual de guia pré-moldada, inclusive limpeza e empilhamento | M |  | 5.81 | 5.81 | 9
04.40.050 | Retirada manual de paralelepípedo ou lajota de concreto, inclusive limpeza, carregamento, transporte até 1 quilômetro e descarregamento | M2 | 4.92 | 8.71 | 13.63 | 9
04.40.070 | Retirada manual de paralelepípedo ou lajota de concreto, inclusive limpeza e empilhamento | M2 |  | 8.71 | 8.71 | 9
04.41 | Retirada de dispositivos viarios |  |  |  |  | 5
04.41.001 | Retirada de placa de solo | M2 | 30.44 | 12.87 | 43.31 | 9
05 | TRANSPORTE E MOVIMENTACAO, DENTRO E FORA DA OBRA |  |  |  |  | 2
05.04 | Transporte de material solto |  |  |  |  | 5
05.04.060 | Transporte manual horizontal e/ou vertical de entulho até o local de despejo - ensacado | M3 | 20.43 | 78.41 | 98.84 | 9
05.07 | Transporte comercial, carreteiro e aluguel |  |  |  |  | 5
05.07.040 | Remoção de entulho separado de obra com caçamba metálica - terra, alvenaria, concreto, argamassa, madeira, papel, plástico ou metal | M3 | 77.5 | 8.71 | 86.21 | 9
05.07.050 | Remoção de entulho de obra com caçamba metálica - material volumoso e misturado por alvenaria, terra, madeira, papel, plástico e metal | M3 | 84.65 | 8.71 | 93.36 | 9
05.07.060 | Remoção de entulho de obra com caçamba metálica - material rejeitado e misturado por vegetação, isopor, manta asfáltica e lã de vidro | M3 | 96.28 | 8.71 | 104.99 | 9
05.07.070 | Remoção de entulho de obra com caçamba metálica - gesso e/ou drywall | M3 | 89.47 | 8.71 | 98.18 | 9
05.08 | Transporte mecanizado de material solto |  |  |  |  | 5
05.08.060 | Transporte de entulho, para distâncias superiores ao 3° km até o 5° km | M3 | 14.77 |  | 14.77 | 9
05.08.080 | Transporte de entulho, para distâncias superiores ao 5° km até o 10° km | M3 | 27.69 |  | 27.69 | 9
05.08.100 | Transporte de entulho, para distâncias superiores ao 10° km até o 15° km | M3 | 34.38 |  | 34.38 | 9
05.08.120 | Transporte de entulho, para distâncias superiores ao 15° km até o 20° km | M3 | 39.1 |  | 39.1 | 9
05.08.140 | Transporte de entulho, para distâncias superiores ao 20° km | M3XKM | 1.96 |  | 1.96 | 9
05.08.220 | Carregamento mecanizado de entulho fragmentado, com caminhão à disposição dentro da obra, até o raio de 1 km | M3 | 12.03 |  | 12.03 | 9
05.09 | Taxas de recolhimento |  |  |  |  | 5
05.09.006 | Taxa de destinação de resíduo sólido em aterro, tipo inerte | T | 31.74 |  | 31.74 | 9
05.09.007 | Taxa de destinação de resíduo sólido em aterro, tipo solo/terra | M3 | 24.32 |  | 24.32 | 9
05.09.008 | Transporte e taxa de destinação de resíduo sólido em aterro, tipo telhas cimento amianto | T | 941 |  | 941 | 9
05.10 | Transporte mecanizado de solo |  |  |  |  | 5
05.10.010 | Carregamento mecanizado de solo de 1ª e 2ª categoria | M3 | 3.92 |  | 3.92 | 9
05.10.020 | Transporte de solo de 1ª e 2ª categoria por caminhão até o 2° km | M3 | 5.84 |  | 5.84 | 9
05.10.021 | Transporte de solo de 1ª e 2ª categoria por caminhão para distâncias superiores ao 2° km até o 3° km | M3 | 8.72 |  | 8.72 | 9
05.10.022 | Transporte de solo de 1ª e 2ª categoria por caminhão para distâncias superiores ao 3° km até o 5° km | M3 | 9.64 |  | 9.64 | 9
05.10.023 | Transporte de solo de 1ª e 2ª categoria por caminhão para distâncias superiores ao 5° km até o 10° km | M3 | 12.89 |  | 12.89 | 9
05.10.024 | Transporte de solo de 1ª e 2ª categoria por caminhão para distâncias superiores ao 10° km até o 15° km | M3 | 19.31 |  | 19.31 | 9
05.10.025 | Transporte de solo de 1ª e 2ª categoria por caminhão para distâncias superiores ao 15° km até o 20° km | M3 | 25.72 |  | 25.72 | 9
05.10.026 | Transporte de solo de 1ª e 2ª categoria por caminhão para distâncias superiores ao 20° km | M3XKM | 1.24 |  | 1.24 | 9
05.10.030 | Transporte de solo brejoso por caminhão até o 2° km | M3 | 10.05 |  | 10.05 | 9
05.10.031 | Transporte de solo brejoso por caminhão para distâncias superiores ao 2° km até o 3° km | M3 | 13.86 |  | 13.86 | 9
05.10.032 | Transporte de solo brejoso por caminhão para distâncias superiores ao 3° km até o 5° km | M3 | 14.47 |  | 14.47 | 9
05.10.033 | Transporte de solo brejoso por caminhão para distâncias superiores ao 5° km até o 10° km | M3 | 18.49 |  | 18.49 | 9
05.10.034 | Transporte de solo brejoso por caminhão para distâncias superiores ao 10° km até o 15° km | M3 | 27.73 |  | 27.73 | 9
05.10.035 | Transporte de solo brejoso por caminhão para distâncias superiores ao 15° km até o 20° km | M3 | 36.96 |  | 36.96 | 9
05.10.036 | Transporte de solo brejoso por caminhão para distâncias superiores ao 20° km | M3XKM | 1.79 |  | 1.79 | 9
06 | SERVICO EM SOLO E ROCHA, MANUAL |  |  |  |  | 2
06.01 | Escavacao manual em campo aberto de solo, exceto rocha |  |  |  |  | 5
06.01.020 | Escavação manual em solo de 1ª e 2ª categoria em campo aberto | M3 |  | 36.3 | 36.3 | 9
06.01.040 | Escavação manual em solo brejoso em campo aberto | M3 |  | 45.3 | 45.3 | 9
06.02 | Escavacao manual em valas e buracos de solo, exceto rocha |  |  |  |  | 5
06.02.020 | Escavação manual em solo de 1ª e 2ª categoria em vala ou cava até 1,5 m | M3 |  | 43.56 | 43.56 | 9
06.02.040 | Escavação manual em solo de 1ª e 2ª categoria em vala ou cava além de 1,5 m | M3 |  | 56.34 | 56.34 | 9
06.11 | Reaterro manual sem fornecimento de material |  |  |  |  | 5
06.11.020 | Reaterro manual para simples regularização sem compactação | M3 |  | 6.24 | 6.24 | 9
06.11.040 | Reaterro manual apiloado sem controle de compactação | M3 |  | 13.55 | 13.55 | 9
06.11.060 | Reaterro manual com adição de 2% de cimento | M3 | 15.62 | 48.79 | 64.41 | 9
06.12 | Aterro manual sem fornecimento de material |  |  |  |  | 5
06.12.020 | Aterro manual apiloado de área interna com maço de 30 kg | M3 |  | 44.85 | 44.85 | 9
06.14 | Carga / carregamento e descarga manual |  |  |  |  | 5
06.14.020 | Carga manual de solo | M3 |  | 8.71 | 8.71 | 9
07 | SERVICO EM SOLO E ROCHA, MECANIZADO |  |  |  |  | 2
07.01 | Escavacao ou corte mecanizados em campo aberto de solo, exceto rocha |  |  |  |  | 5
07.01.010 | Escavação e carga mecanizada para exploração de solo em jazida | M3 | 11.15 | 0.2 | 11.35 | 9
07.01.020 | Escavação e carga mecanizada em solo de 1ª categoria, em campo aberto | M3 | 11.44 | 0.2 | 11.64 | 9
07.01.060 | Escavação e carga mecanizada em solo de 2ª categoria, em campo aberto | M3 | 18.43 | 0.68 | 19.11 | 9
07.01.120 | Carga e remoção de terra até a distância média de 1 km | M3 | 10.56 |  | 10.56 | 9
07.02 | Escavacao mecanizada de valas e buracos em solo, exceto rocha |  |  |  |  | 5
07.02.020 | Escavação mecanizada de valas ou cavas com profundidade de até 2 m | M3 | 7.08 | 0.94 | 8.02 | 9
07.02.040 | Escavação mecanizada de valas ou cavas com profundidade de até 3 m | M3 | 7.98 | 1.05 | 9.03 | 9
07.02.060 | Escavação mecanizada de valas ou cavas com profundidade de até 4 m | M3 | 14.04 | 0.61 | 14.65 | 9
07.02.080 | Escavação mecanizada de valas ou cavas com profundidade acima de 4 m, com escavadeira hidráulica | M3 | 14.9 | 0.58 | 15.48 | 9
07.05 | Escavacao mecanizada em solo brejoso ou turfa |  |  |  |  | 5
07.05.010 | Escavação e carga mecanizada em solo brejoso ou turfa | M3 | 32.64 | 1.35 | 33.99 | 9
07.05.020 | Escavação e carga mecanizada em solo vegetal superficial | M3 | 27.6 | 1.09 | 28.69 | 9
07.06 | Escavacao ou carga mecanizada em campo aberto |  |  |  |  | 5
07.06.010 | Escavação e carga mecanizada em campo aberto, com rompedor hidráulico, em rocha | M3 | 282.71 |  | 282.71 | 9
07.10 | Apiloamento e nivelamento mecanizado de solo |  |  |  |  | 5
07.10.020 | Espalhamento de solo em bota-fora com compactação sem controle | M3 | 4.78 | 0.08 | 4.86 | 9
07.11 | Reaterro mecanizado sem fornecimento de material |  |  |  |  | 5
07.11.020 | Reaterro compactado mecanizado de vala ou cava com compactador | M3 | 3.15 | 2.03 | 5.18 | 9
07.11.040 | Reaterro compactado mecanizado de vala ou cava com rolo, mínimo de 95% PN | M3 | 14.77 | 1.86 | 16.63 | 9
07.12 | Aterro mecanizado sem fornecimento de material |  |  |  |  | 5
07.12.010 | Compactação de aterro mecanizado mínimo de 95% PN, sem fornecimento de solo em áreas fechadas | M3 | 14.46 | 0.31 | 14.77 | 9
07.12.020 | Compactação de aterro mecanizado mínimo de 95% PN, sem fornecimento de solo em campo aberto | M3 | 10.29 | 0.22 | 10.51 | 9
07.12.030 | Compactação de aterro mecanizado a 100% PN, sem fornecimento de solo em campo aberto | M3 | 10.46 | 0.1 | 10.56 | 9
07.12.040 | Aterro mecanizado por compensação, solo de 1ª categoria em campo aberto, sem compactação do aterro | M3 | 14.71 | 0.29 | 15 | 9
08 | ESCORAMENTO, CONTENCAO E DRENAGEM |  |  |  |  | 2
08.01 | Escoramento |  |  |  |  | 5
08.01.020 | Escoramento de solo contínuo | M2 | 30.77 | 42.77 | 73.54 | 9
08.01.040 | Escoramento de solo descontínuo | M2 | 17.58 | 25.73 | 43.31 | 9
08.01.060 | Escoramento de solo pontaletado | M2 | 11.61 | 6.22 | 17.83 | 9
08.01.080 | Escoramento de solo especial | M2 | 37.84 | 49.79 | 87.63 | 9
08.01.100 | Escoramento com estacas pranchas metálicas - profundidade até 4 m | M2 | 180.05 |  | 180.05 | 9
08.01.110 | Escoramento com estacas pranchas metálicas - profundidade até 6 m | M2 | 192.09 |  | 192.09 | 9
08.01.120 | Escoramento com estacas pranchas metálicas - profundidade até 8 m | M2 | 208.55 |  | 208.55 | 9
08.02 | Cimbramento |  |  |  |  | 5
08.02.020 | Cimbramento em madeira com estroncas de eucalipto | M3 | 21.31 | 23.34 | 44.65 | 9
08.02.040 | Cimbramento em perfil metálico para obras de arte | KG | 9.29 | 1.61 | 10.9 | 9
08.02.050 | Cimbramento tubular metálico | M3MES | 3.98 | 1.45 | 5.43 | 9
08.02.060 | Montagem e desmontagem de cimbramento tubular metálico | M3 |  | 11.03 | 11.03 | 9
08.03 | Descimbramento |  |  |  |  | 5
08.03.020 | Descimbramento em madeira | M3 |  | 6.43 | 6.43 | 9
08.05 | Manta, filtro e dreno |  |  |  |  | 5
08.05.010 | Geomembrana em polietileno de alta densidade PEAD de 1 mm | M2 | 28.25 | 0.55 | 28.8 | 9
08.05.100 | Dreno com pedra britada | M3 | 82.61 | 16.08 | 98.69 | 9
08.05.110 | Dreno com areia grossa | M3 | 108.74 | 9.65 | 118.39 | 9
08.05.180 | Manta geotêxtil com resistência à tração longitudinal de 10kN/m e transversal de 9kN/m | M2 | 3.99 | 9.65 | 13.64 | 9
08.05.190 | Manta geotêxtil com resistência à tração longitudinal de 16kN/m e transversal de 14kN/m | M2 | 5.99 | 9.65 | 15.64 | 9
08.05.220 | Manta geotêxtil com resistência à tração longitudinal de 31kN/m e transversal de 27kN/m | M2 | 11.69 | 9.65 | 21.34 | 9
08.06 | Barbaca |  |  |  |  | 5
08.06.040 | Barbacã em tubo de PVC com diâmetro 50 mm | M | 11.01 | 11.25 | 22.26 | 9
08.06.060 | Barbacã em tubo de PVC com diâmetro 75 mm | M | 16.2 | 12.87 | 29.07 | 9
08.06.080 | Barbacã em tubo de PVC com diâmetro 100 mm | M | 15.4 | 16.08 | 31.48 | 9
08.07 | Esgotamento |  |  |  |  | 5
08.07.050 | Taxa de mobilização e desmobilização de equipamentos para execução de rebaixamento de lençol freático | TX | 8598 |  | 8598 | 9
08.07.060 | Locação de conjunto de bombeamento a vácuo para rebaixamento de lençol freático, com até 50 ponteiras e potência até 15 HP, mínimo 30 dias | CJxDI | 569.25 |  | 569.25 | 9
08.07.070 | Ponteiras filtrantes, profundidade até 5 m | UN | 344 |  | 344 | 9
08.07.090 | Esgotamento de águas superficiais com bomba de superfície ou submersa | HPXh | 2.4 | 2.9 | 5.3 | 9
08.10 | Contencao |  |  |  |  | 5
08.10.040 | Enrocamento com pedra arrumada | M3 | 95.24 | 96.48 | 191.72 | 9
08.10.060 | Enrocamento com pedra assentada | M3 | 202.47 | 186.72 | 389.19 | 9
08.10.108 | Gabião tipo caixa em tela metálica, altura de 0,5 m, com revestimento liga zinco/alumínio, malha hexagonal 8/10 cm, fio diâmetro 2,7 mm, independente do formato ou utilização | M3 | 786.63 | 86.83 | 873.46 | 9
08.10.109 | Gabião tipo caixa em tela metálica, altura de 1 m, com revestimento liga zinco/alumínio, malha hexagonal 8/10 cm, fio diâmetro 2,7 mm, independente do formato ou utilização | M3 | 572.81 | 106.65 | 679.46 | 9
09 | FORMA |  |  |  |  | 2
09.01 | Forma em tabua |  |  |  |  | 5
09.01.020 | Forma em madeira comum para fundação | M2 | 28.52 | 41.81 | 70.33 | 9
09.01.030 | Forma em madeira comum para estrutura | M2 | 122.01 | 48.24 | 170.25 | 9
09.01.040 | Forma em madeira comum para caixão perdido | M2 | 42.6 | 38.59 | 81.19 | 9
09.01.150 | Desmontagem de forma em madeira para estrutura de laje, com tábuas | M2 |  | 4.95 | 4.95 | 9
09.01.160 | Desmontagem de forma em madeira para estrutura de vigas, com tábuas | M2 |  | 5.89 | 5.89 | 9
09.02 | Forma em madeira compensada |  |  |  |  | 5
09.02.020 | Forma plana em compensado para estrutura convencional | M2 | 88.75 | 45.03 | 133.78 | 9
09.02.040 | Forma plana em compensado para estrutura aparente | M2 | 95.34 | 45.03 | 140.37 | 9
09.02.060 | Forma curva em compensado para estrutura aparente | M2 | 82.48 | 80.4 | 162.88 | 9
09.02.080 | Forma plana em compensado para obra de arte, sem cimbramento | M2 | 55.28 | 43.41 | 98.69 | 9
09.02.100 | Forma em compensado para encamisamento de tubulão | M2 | 32 | 35.37 | 67.37 | 9
09.02.120 | Forma ripada de 5 cm na vertical | M2 | 73.36 | 70.34 | 143.7 | 9
09.02.130 | Forma plana em compensado para estrutura convencional com cimbramento tubular metálico | M2 | 65.53 | 27.7 | 93.23 | 9
09.02.140 | Forma plana em compensado para estrutura aparente com cimbramento tubular metálico | M2 | 65.53 | 49.39 | 114.92 | 9
09.02.150 | Forma curva em compensado para estrutura convencional com cimbramento tubular metálico | M2 | 41.85 | 84.76 | 126.61 | 9
09.04 | Forma em papelao |  |  |  |  | 5
09.04.020 | Forma em tubo de papelão com diâmetro de 25 cm | M | 74.63 | 7.64 | 82.27 | 9
09.04.030 | Forma em tubo de papelão com diâmetro de 30 cm | M | 103.38 | 7.64 | 111.02 | 9
09.04.040 | Forma em tubo de papelão com diâmetro de 35 cm | M | 125.6 | 7.64 | 133.24 | 9
09.04.050 | Forma em tubo de papelão com diâmetro de 40 cm | M | 143.46 | 7.64 | 151.1 | 9
09.04.060 | Forma em tubo de papelão com diâmetro de 45 cm | M | 174.25 | 7.64 | 181.89 | 9
09.07 | Forma em polipropileno |  |  |  |  | 5
09.07.060 | Forma em polipropileno (cubeta) e acessórios para laje nervurada com dimensões variáveis - locação | M3 | 330.7 | 56.3 | 387 | 9
10 | ARMADURA E CORDOALHA ESTRUTURAL |  |  |  |  | 2
10.01 | Armadura em barra |  |  |  |  | 5
10.01.020 | Armadura em barra de aço CA-25 fyk = 250 MPa | KG | 10.72 | 1.87 | 12.59 | 9
10.01.040 | Armadura em barra de aço CA-50 (A ou B) fyk = 500 MPa | KG | 9.53 | 1.87 | 11.4 | 9
10.01.060 | Armadura em barra de aço CA-60 (A ou B) fyk = 600 MPa | KG | 12.12 | 1.87 | 13.99 | 9
10.02 | Armadura em tela |  |  |  |  | 5
10.02.020 | Armadura em tela soldada de aço | KG | 9.56 | 0.93 | 10.49 | 9
11 | CONCRETO, MASSA E LASTRO |  |  |  |  | 2
11.01 | Concreto usinado com controle fck - fornecimento do material |  |  |  |  | 5
11.01.100 | Concreto usinado, fck = 20 MPa | M3 | 329.66 |  | 329.66 | 9
11.01.130 | Concreto usinado, fck = 25 MPa | M3 | 342.59 |  | 342.59 | 9
11.01.160 | Concreto usinado, fck = 30 MPa | M3 | 356.03 |  | 356.03 | 9
11.01.170 | Concreto usinado, fck = 35 MPa | M3 | 370 |  | 370 | 9
11.01.190 | Concreto usinado, fck = 40 MPa | M3 | 384.52 |  | 384.52 | 9
11.01.260 | Concreto usinado, fck = 20 MPa - para bombeamento | M3 | 374.93 |  | 374.93 | 9
11.01.290 | Concreto usinado, fck = 25 MPa - para bombeamento | M3 | 387 |  | 387 | 9
11.01.320 | Concreto usinado, fck = 30 MPa - para bombeamento | M3 | 400.53 |  | 400.53 | 9
11.01.321 | Concreto usinado, fck = 35 MPa - para bombeamento | M3 | 414.59 |  | 414.59 | 9
11.01.350 | Concreto usinado, fck = 40 MPa - para bombeamento | M3 | 430.29 |  | 430.29 | 9
11.01.510 | Concreto usinado, fck = 20 MPa - para bombeamento em estaca hélice contínua | M3 | 424.86 |  | 424.86 | 9
11.01.630 | Concreto usinado, fck = 25 MPa - para perfil extrudado | M3 | 385.68 |  | 385.68 | 9
11.02 | Concreto usinado nao estrutural - fornecimento do material |  |  |  |  | 5
11.02.020 | Concreto usinado não estrutural mínimo 150 kg cimento / m³ | M3 | 371.94 |  | 371.94 | 9
11.02.040 | Concreto usinado não estrutural mínimo 200 kg cimento / m³ | M3 | 391.15 |  | 391.15 | 9
11.02.060 | Concreto usinado não estrutural mínimo 300 kg cimento / m³ | M3 | 342.9 |  | 342.9 | 9
11.03 | Concreto executado no local com controle fck - fornecimento do material |  |  |  |  | 5
11.03.090 | Concreto preparado no local, fck = 20 MPa | M3 | 296.61 | 87.12 | 383.73 | 9
11.03.140 | Concreto preparado no local, fck = 30 MPa | M3 | 343.4 | 87.12 | 430.52 | 9
11.04 | Concreto nao estrutural executado no local - fornecimento do material |  |  |  |  | 5
11.04.020 | Concreto não estrutural executado no local, mínimo 150 kg cimento / m³ | M3 | 227.31 | 36.3 | 263.61 | 9
11.04.040 | Concreto não estrutural executado no local, mínimo 200 kg cimento / m³ | M3 | 254.81 | 36.3 | 291.11 | 9
11.04.060 | Concreto não estrutural executado no local, mínimo 300 kg cimento / m³ | M3 | 312.27 | 36.3 | 348.57 | 9
11.05 | Concreto e argamassa especial |  |  |  |  | 5
11.05.010 | Argamassa em solo e cimento a 5% em peso | M3 | 67.17 | 36.3 | 103.47 | 9
11.05.030 | Argamassa graute expansiva autonivelante de alta resistência | M3 | 2949.42 | 40.71 | 2990.13 | 9
11.05.040 | Argamassa graute | M3 | 276.4 | 40.71 | 317.11 | 9
11.05.060 | Concreto ciclópico - fornecimento e aplicação (com 30% de pedra rachão), concreto fck 15 Mpa | M3 | 263.87 | 267.6 | 531.47 | 9
11.05.120 | Execução de concreto projetado - consumo de cimento 350 kg/m³ | M3 | 1701.38 | 489.6 | 2190.98 | 9
11.16 | Lancamento e aplicacao |  |  |  |  | 5
11.16.020 | Lançamento, espalhamento e adensamento de concreto ou massa em lastro e/ou enchimento | M3 |  | 61.2 | 61.2 | 9
11.16.040 | Lançamento e adensamento de concreto ou massa em fundação | M3 |  | 122.4 | 122.4 | 9
11.16.060 | Lançamento e adensamento de concreto ou massa em estrutura | M3 |  | 84.54 | 84.54 | 9
11.16.080 | Lançamento e adensamento de concreto ou massa por bombeamento | M3 | 41 | 93.36 | 134.36 | 9
11.16.220 | Nivelamento de piso em concreto com acabadora de superfície | M2 | 13.9 |  | 13.9 | 9
11.18 | Lastro e enchimento |  |  |  |  | 5
11.18.020 | Lastro de areia | M3 | 120.49 | 50.82 | 171.31 | 9
11.18.040 | Lastro de pedra britada | M3 | 99.13 | 21.78 | 120.91 | 9
11.18.060 | Lona plástica | M2 | 2.43 | 0.44 | 2.87 | 9
11.18.070 | Enchimento de laje com concreto celular com densidade de 1.200 kg/m³ | M3 | 549.08 | 37.86 | 586.94 | 9
11.18.080 | Enchimento de laje com tijolos cerâmicos furados | M3 | 259.88 | 29.04 | 288.92 | 9
11.18.110 | Enchimento de nichos em geral, com material proveniente de entulho | M3 |  | 29.04 | 29.04 | 9
11.18.140 | Lastro e/ou fundação em rachão mecanizado | M3 | 123.07 | 14.52 | 137.59 | 9
11.18.150 | Lastro e/ou fundação em rachão manual | M3 | 103.04 | 43.56 | 146.6 | 9
11.18.160 | Enchimento de nichos em geral, com areia | M3 | 120.49 | 68.46 | 188.95 | 9
11.18.180 | Colchão de areia | M3 | 132.24 | 0.15 | 132.39 | 9
11.18.190 | Enchimento de nichos com poliestireno expandido do tipo P-1 | M3 | 270.91 | 11.62 | 282.53 | 9
11.18.220 | Enchimento de nichos com poliestireno expandido do tipo EPS-5F | M3 | 929.75 | 11.62 | 941.37 | 9
11.20 | Reparos, conservacoes e complementos - GRUPO 11 |  |  |  |  | 5
11.20.030 | Cura química de concreto à base de película emulsionada | M2 | 1.31 | 3.63 | 4.94 | 9
11.20.050 | Corte de junta de dilatação, com serra de disco diamantado para pisos | M | 16.05 |  | 16.05 | 9
11.20.090 | Selante endurecedor de concreto antipó | M2 | 3.57 | 3.63 | 7.2 | 9
11.20.120 | Reparo superficial com argamassa polimérica (tixotrópica), bicomponente | M3 | 5935.32 | 1259.52 | 7194.84 | 9
11.20.130 | Tratamento de fissuras estáveis (não ativas) em elementos de concreto | M | 100.09 | 96.48 | 196.57 | 9
12 | FUNDACAO PROFUNDA |  |  |  |  | 2
12.01 | Broca |  |  |  |  | 5
12.01.021 | Broca em concreto armado diâmetro de 20 cm - completa | M | 15.21 | 33.88 | 49.09 | 9
12.01.041 | Broca em concreto armado diâmetro de 25 cm - completa | M | 23.7 | 35.23 | 58.93 | 9
12.01.061 | Broca em concreto armado diâmetro de 30 cm - completa | M | 34.26 | 56.08 | 90.34 | 9
12.04 | Estaca pre-moldada de concreto |  |  |  |  | 5
12.04.010 | Taxa de mobilização e desmobilização de equipamentos para execução de estaca pré-moldada | TX | 6650 |  | 6650 | 9
12.04.020 | Estaca pré-moldada de concreto até 20 t | M | 61.1 | 1.45 | 62.55 | 9
12.04.030 | Estaca pré-moldada de concreto até 30 t | M | 71.49 | 1.45 | 72.94 | 9
12.04.040 | Estaca pré-moldada de concreto até 40 t | M | 90.24 | 1.45 | 91.69 | 9
12.04.050 | Estaca pré-moldada de concreto até 50 t | M | 109.27 | 1.45 | 110.72 | 9
12.04.060 | Estaca pré-moldada de concreto até 60 t | M | 138.8 | 1.45 | 140.25 | 9
12.04.070 | Estaca pré-moldada de concreto até 70 t | M | 157.85 | 1.45 | 159.3 | 9
12.05 | Estaca escavada mecanicamente |  |  |  |  | 5
12.05.010 | Taxa de mobilização e desmobilização de equipamentos para execução de estaca escavada | TX | 1588.17 |  | 1588.17 | 9
12.05.020 | Estaca escavada mecanicamente, diâmetro de 25 cm até 20 t | M | 30.1 | 10.73 | 40.83 | 9
12.05.030 | Estaca escavada mecanicamente, diâmetro de 30 cm até 30 t | M | 41.83 | 15.5 | 57.33 | 9
12.05.040 | Estaca escavada mecanicamente, diâmetro de 35 cm até 40 t | M | 54.34 | 21.24 | 75.58 | 9
12.05.150 | Estaca escavada mecanicamente, diâmetro de 40 cm até 50 t | M | 72.34 | 28.09 | 100.43 | 9
12.06 | Estaca tipo STRAUSS |  |  |  |  | 5
12.06.010 | Taxa de mobilização e desmobilização de equipamentos para execução de estaca tipo Strauss | TX | 1948.28 |  | 1948.28 | 9
12.06.020 | Estaca tipo Strauss, diâmetro de 25 cm até 20 t | M | 51.25 | 9.04 | 60.29 | 9
12.06.030 | Estaca tipo Strauss, diâmetro de 32 cm até 30 t | M | 64.23 | 13.04 | 77.27 | 9
12.06.040 | Estaca tipo Strauss, diâmetro de 38 cm até 40 t | M | 83.9 | 17.78 | 101.68 | 9
12.06.080 | Estaca tipo Strauss, diâmetro de 45 cm até 60 t | M | 132.81 | 23.18 | 155.99 | 9
12.07 | Estaca tipo RAIZ |  |  |  |  | 5
12.07.010 | Taxa de mobilização e desmobilização de equipamentos para execução de estaca tipo Raiz em solo | TX | 16265.66 |  | 16265.66 | 9
12.07.030 | Estaca tipo Raiz, diâmetro de 10 cm para 10 t, em solo | M | 147.58 | 6.57 | 154.15 | 9
12.07.050 | Estaca tipo Raiz, diâmetro de 12 cm para 15 t, em solo | M | 168.24 | 8.23 | 176.47 | 9
12.07.060 | Estaca tipo Raiz, diâmetro de 15 cm para 25 t, em solo | M | 215.41 | 12.47 | 227.88 | 9
12.07.070 | Estaca tipo Raiz, diâmetro de 16 cm para 35 t, em solo | M | 246.62 | 17.44 | 264.06 | 9
12.07.090 | Estaca tipo Raiz, diâmetro de 20 cm para 50 t, em solo | M | 315.3 | 26.65 | 341.95 | 9
12.07.100 | Estaca tipo Raiz, diâmetro de 25 cm para 80 t, em solo | M | 373.63 | 31.25 | 404.88 | 9
12.07.110 | Estaca tipo Raiz, diâmetro de 31 cm para 100 t, em solo | M | 447.93 | 36.95 | 484.88 | 9
12.07.130 | Estaca tipo Raiz, diâmetro de 40 cm para 130 t, em solo | M | 518.2 | 31.25 | 549.45 | 9
12.07.151 | Estaca tipo Raiz, diâmetro de 31 cm, sem armação, em solo | M | 227.02 |  | 227.02 | 9
12.07.153 | Estaca tipo Raiz, diâmetro de 45 cm, sem armação, em solo | M | 384.91 |  | 384.91 | 9
12.07.270 | Taxa de mobilização e desmobilização de equipamentos para execução de estaca tipo Raiz em rocha | TX | 16265.66 |  | 16265.66 | 9
12.07.271 | Estaca tipo Raiz, diâmetro de 31 cm, sem armação, em rocha | M | 785.49 |  | 785.49 | 9
12.07.272 | Estaca tipo Raiz, diâmetro de 41 cm, sem armação, em rocha | M | 1063.25 |  | 1063.25 | 9
12.07.273 | Estaca tipo Raiz, diâmetro de 45 cm, sem armação, em rocha | M | 1330.22 |  | 1330.22 | 9
12.09 | Tubulao |  |  |  |  | 5
12.09.010 | Taxa de mobilização e desmobilização de equipamentos para execução de tubulão escavado mecanicamente | TX | 1504.3 |  | 1504.3 | 9
12.09.020 | Abertura de fuste mecanizado diâmetro de 50 cm | M | 25.51 |  | 25.51 | 9
12.09.040 | Abertura de fuste mecanizado diâmetro de 60 cm | M | 29.79 |  | 29.79 | 9
12.09.060 | Abertura de fuste mecanizado diâmetro de 80 cm | M | 48.6 |  | 48.6 | 9
12.09.140 | Escavação manual em campo aberto para tubulão, fuste e/ou base | M3 |  | 363.9 | 363.9 | 9
12.12 | Estaca helice continua |  |  |  |  | 5
12.12.010 | Taxa de mobilização e desmobilização de equipamentos para execução de estaca tipo hélice contínua em solo | TX | 22963.64 |  | 22963.64 | 9
12.12.014 | Estaca tipo hélice contínua, diâmetro de 25 cm em solo | M | 31.15 | 3.87 | 35.02 | 9
12.12.016 | Estaca tipo hélice contínua, diâmetro de 30 cm em solo | M | 35.64 | 3.87 | 39.51 | 9
12.12.020 | Estaca tipo hélice contínua, diâmetro de 35 cm em solo | M | 43.43 | 3.87 | 47.3 | 9
12.12.060 | Estaca tipo hélice contínua, diâmetro de 40 cm em solo | M | 49.77 | 3.87 | 53.64 | 9
12.12.070 | Estaca tipo hélice contínua, diâmetro de 50 cm em solo | M | 60.28 | 3.87 | 64.15 | 9
12.12.074 | Estaca tipo hélice contínua, diâmetro de 60 cm em solo | M | 75.78 | 3.87 | 79.65 | 9
12.12.090 | Estaca tipo hélice contínua, diâmetro de 70 cm em solo | M | 92.44 | 3.87 | 96.31 | 9
12.12.100 | Estaca tipo hélice contínua, diâmetro de 80 cm em solo | M | 114.28 | 3.87 | 118.15 | 9
12.14 | Estaca escavada com injecao ou microestaca |  |  |  |  | 5
12.14.010 | Taxa de mobilização e desmobilização de equipamentos para execução de estacas escavadas com injeção ou microestaca | TX | 18527.88 |  | 18527.88 | 9
12.14.040 | Estaca escavada com injeção ou microestaca, diâmetro de 16 cm | M | 202.39 | 17.44 | 219.83 | 9
12.14.050 | Estaca escavada com injeção ou microestaca, diâmetro de 20 cm | M | 252.9 | 26.65 | 279.55 | 9
12.14.060 | Estaca escavada com injeção ou microestaca, diâmetro de 25 cm | M | 297.13 | 31.25 | 328.38 | 9
13 | LAJE E PAINEL DE FECHAMENTO PRE-FABRICADOS |  |  |  |  | 2
13.01 | Laje pre-fabricada mista em vigotas trelicadas e lajotas |  |  |  |  | 5
13.01.130 | Laje pré-fabricada mista vigota treliçada/lajota cerâmica - LT 12 (8+4) e capa com concreto de 25 MPa | M2 | 90.05 | 23.4 | 113.45 | 9
13.01.150 | Laje pré-fabricada mista vigota treliçada/lajota cerâmica - LT 16 (12+4) e capa com concreto de 25 MPa | M2 | 101.57 | 25.75 | 127.32 | 9
13.01.170 | Laje pré-fabricada mista vigota treliçada/lajota cerâmica - LT 20 (16+4) e capa com concreto de 25 MPa | M2 | 122.08 | 28.08 | 150.16 | 9
13.01.190 | Laje pré-fabricada mista vigota treliçada/lajota cerâmica - LT 24 (20+4) e capa com concreto de 25 MPa | M2 | 135.7 | 30.41 | 166.11 | 9
13.01.210 | Laje pré-fabricada mista vigota treliçada/lajota cerâmica - LT 30 (24+6) e capa com concreto de 25 MPa | M2 | 171.02 | 33.38 | 204.4 | 9
13.01.310 | Laje pré-fabricada unidirecional em viga treliçada/lajota em EPS LT 12 (8 + 4), com capa de concreto de 25 MPa | M2 | 96.31 | 25.75 | 122.06 | 9
13.01.320 | Laje pré-fabricada unidirecional em viga treliçada/lajota em EPS LT 16 (12 + 4), com capa de concreto de 25 MPa | M2 | 114.82 | 25.75 | 140.57 | 9
13.01.330 | Laje pré-fabricada unidirecional em viga treliçada/lajota em EPS LT 20 (16 + 4), com capa de concreto de 25 MPa | M2 | 137.79 | 28.08 | 165.87 | 9
13.01.340 | Laje pré-fabricada unidirecional em viga treliçada/lajota em EPS LT 25 (20 + 5), com capa de concreto de 25 MPa | M2 | 147.05 | 30.41 | 177.46 | 9
13.01.350 | Laje pré-fabricada unidirecional em viga treliçada/lajota em EPS LT 30 (25 + 5), com capa de concreto de 25 MPa | M2 | 225.91 | 33.38 | 259.29 | 9
13.02 | Laje pre-fabricada mista em vigotas protendidas e lajotas |  |  |  |  | 5
13.02.150 | Laje pré-fabricada mista vigota protendida/lajota cerâmica - LP 12 (8+4) e capa com concreto de 25 MPa | M2 | 108.09 | 25.75 | 133.84 | 9
13.02.170 | Laje pré-fabricada mista vigota protendida/lajota cerâmica - LP 16 (12+4) e capa com concreto de 25 MPa | M2 | 125.05 | 28.08 | 153.13 | 9
13.02.190 | Laje pré-fabricada mista vigota protendida/lajota cerâmica - LP 20 (16+4) e capa com concreto de 25 MPa | M2 | 134.94 | 30.41 | 165.35 | 9
13.02.210 | Laje pré-fabricada mista vigota protendida/lajota cerâmica - LP 25 (20+5) e capa com concreto de 25 MPa | M2 | 145.89 | 33.38 | 179.27 | 9
13.05 | Pre-laje |  |  |  |  | 5
13.05.084 | Pré-laje em painel pré-fabricado treliçado, com EPS, H= 12 cm | M2 | 124.18 | 7.85 | 132.03 | 9
13.05.090 | Pré-laje em painel pré-fabricado treliçado, com EPS, H= 16 cm | M2 | 128.76 | 8.26 | 137.02 | 9
13.05.094 | Pré-laje em painel pré-fabricado treliçado, com EPS, H= 20 cm | M2 | 140.98 | 8.66 | 149.64 | 9
13.05.096 | Pré-laje em painel pré-fabricado treliçado, com EPS, H= 25 cm | M2 | 164.03 | 8.82 | 172.85 | 9
13.05.110 | Pré-laje em painel pré-fabricado treliçado, H= 12 cm | M2 | 110.73 | 7.85 | 118.58 | 9
13.05.150 | Pré-laje em painel pré-fabricado treliçado, H= 16 cm | M2 | 117.5 | 8.25 | 125.75 | 9
14 | ALVENARIA E ELEMENTO DIVISOR |  |  |  |  | 2
14.01 | Alvenaria de fundacao (embasamento) |  |  |  |  | 5
14.01.020 | Alvenaria de embasamento em tijolo maciço comum | M3 | 438.69 | 266.5 | 705.19 | 9
14.01.050 | Alvenaria de embasamento em bloco de concreto de 14 x 19 x 39 cm - classe A | M2 | 44.17 | 25.57 | 69.74 | 9
14.01.060 | Alvenaria de embasamento em bloco de concreto de 19 x 19 x 39 cm - classe A | M2 | 57.42 | 26.15 | 83.57 | 9
14.02 | Alvenaria com tijolo macico comum ou especial |  |  |  |  | 5
14.02.020 | Alvenaria de elevação de 1/4 tijolo maciço comum | M2 | 27.07 | 32.9 | 59.97 | 9
14.02.030 | Alvenaria de elevação de 1/2 tijolo maciço comum | M2 | 37.29 | 52.07 | 89.36 | 9
14.02.040 | Alvenaria de elevação de 1 tijolo maciço comum | M2 | 82.3 | 84.51 | 166.81 | 9
14.02.050 | Alvenaria de elevação de 1 1/2 tijolo maciço comum | M2 | 119.01 | 104.22 | 223.23 | 9
14.02.070 | Alvenaria de elevação de 1/2 tijolo maciço aparente | M2 | 103.62 | 52.07 | 155.69 | 9
14.02.080 | Alvenaria de elevação de 1 tijolo maciço aparente | M2 | 234.76 | 84.51 | 319.27 | 9
14.03 | Alvenaria com tijolo laminado aparente |  |  |  |  | 5
14.03.020 | Alvenaria de elevação de 1/4 tijolo laminado | M2 | 92.6 | 46.41 | 139.01 | 9
14.03.040 | Alvenaria de elevação de 1/2 tijolo laminado | M2 | 174.72 | 87.53 | 262.25 | 9
14.03.060 | Alvenaria de elevação de 1 tijolo laminado | M2 | 361.8 | 122.43 | 484.23 | 9
14.04 | Alvenaria com bloco ceramico de vedacao |  |  |  |  | 5
14.04.200 | Alvenaria de bloco cerâmico de vedação, uso revestido, de 9 cm | M2 | 25.15 | 23.56 | 48.71 | 9
14.04.210 | Alvenaria de bloco cerâmico de vedação, uso revestido, de 14 cm | M2 | 35.85 | 25.57 | 61.42 | 9
14.04.220 | Alvenaria de bloco cerâmico de vedação, uso revestido, de 19 cm | M2 | 37.14 | 27.44 | 64.58 | 9
14.05 | Alvenaria com bloco ceramico estrutural |  |  |  |  | 5
14.05.050 | Alvenaria de bloco cerâmico estrutural, uso revestido, de 14 cm | M2 | 28.77 | 25.57 | 54.34 | 9
14.05.060 | Alvenaria de bloco cerâmico estrutural, uso revestido, de 19 cm | M2 | 36.15 | 27.44 | 63.59 | 9
14.10 | Alvenaria com bloco de concreto de vedacao |  |  |  |  | 5
14.10.101 | Alvenaria de bloco de concreto de vedação de 9 x 19 x 39 cm - classe C | M2 | 24.63 | 23.56 | 48.19 | 9
14.10.111 | Alvenaria de bloco de concreto de vedação de 14 x 19 x 39 cm - classe C | M2 | 30.21 | 25.57 | 55.78 | 9
14.10.121 | Alvenaria de bloco de concreto de vedação de 19 x 19 x 39 cm - classe C | M2 | 38.7 | 26.15 | 64.85 | 9
14.11 | Alvenaria com bloco de concreto estrutural |  |  |  |  | 5
14.11.221 | Alvenaria de bloco de concreto estrutural 14 x 19 x 39 cm - classe B | M2 | 39.38 | 28.78 | 68.16 | 9
14.11.231 | Alvenaria de bloco de concreto estrutural 19 x 19 x 39 cm - classe B | M2 | 52.78 | 29.51 | 82.29 | 9
14.11.261 | Alvenaria de bloco de concreto estrutural 14 x 19 x 39 cm - classe A | M2 | 45.1 | 38.11 | 83.21 | 9
14.11.271 | Alvenaria de bloco de concreto estrutural 19 x 19 x 39 cm - classe A | M2 | 58.76 | 40.63 | 99.39 | 9
14.15 | Alvenaria de concreto celular ou silico calcario |  |  |  |  | 5
14.15.060 | Alvenaria em bloco de concreto celular autoclavado de 10 cm, uso revestido - classe C25 | M2 | 71.99 | 11.16 | 83.15 | 9
14.15.100 | Alvenaria em bloco de concreto celular autoclavado de 12,5 cm, uso revestido - classe C25 | M2 | 91.74 | 11.45 | 103.19 | 9
14.15.120 | Alvenaria em bloco de concreto celular autoclavado de 15 cm, uso revestido - classe C25 | M2 | 106.52 | 11.59 | 118.11 | 9
14.15.140 | Alvenaria em bloco de concreto celular autoclavado de 20 cm, uso revestido - classe C25 | M2 | 140.35 | 12.03 | 152.38 | 9
14.20 | Pecas moldadas no local (vergas, pilaretes, etc.) |  |  |  |  | 5
14.20.010 | Vergas, contravergas e pilaretes de concreto armado | M3 | 902.31 | 608.31 | 1510.62 | 9
14.20.020 | Cimalha em concreto com pingadeira | M | 2.78 | 5.5 | 8.28 | 9
14.28 | Elementos vazados (concreto, ceramica e vidros) |  |  |  |  | 5
14.28.030 | Elemento vazado em concreto, tipo quadriculado de 39 x 39 x 10 cm | M2 | 107.03 | 48 | 155.03 | 9
14.28.096 | Elemento vazado em concreto, tipo veneziana de 39 x 39 x 10 cm | M2 | 121.02 | 48 | 169.02 | 9
14.28.100 | Elemento vazado em vidro, tipo veneziana capelinha de 20 x 10 x 10 cm | M2 | 1248.31 | 130.18 | 1378.49 | 9
14.28.140 | Elemento vazado em vidro, tipo veneziana de 20 x 20 x 6 cm | M2 | 831.37 | 86.44 | 917.81 | 9
14.30 | Divisoria e fechamento |  |  |  |  | 5
14.30.010 | Divisória em placas de granito com espessura de 3 cm | M2 | 765.72 | 56.02 | 821.74 | 9
14.30.020 | Divisória em placas de granilite com espessura de 3 cm | M2 | 213.16 |  | 213.16 | 9
14.30.070 | Divisória sanitária em painel laminado melamínico estrutural com perfis em alumínio, inclusive ferragem completa para vão de porta | M2 | 526.05 |  | 526.05 | 9
14.30.080 | Divisão para mictório em placas de mármore branco, com espessura de 3 cm | M2 | 875.72 | 56.02 | 931.74 | 9
14.30.110 | Divisória cega tipo naval, acabamento em laminado fenólico melamínico, com espessura de 3,5 cm | M2 | 102.52 |  | 102.52 | 9
14.30.160 | Divisória em placas de gesso acartonado, resistência ao fogo 60 minutos, espessura 120/90mm - 1RF / 1RF LM | M2 | 143.36 |  | 143.36 | 9
14.30.190 | Divisória cega tipo naval com miolo mineral, acabamento em laminado melamínico, com espessura de 3,5 cm | M2 | 133 |  | 133 | 9
14.30.230 | Divisória painel/vidro/vidro tipo naval, acabamento em laminado fenólico melamínico, com espessura de 3,5 cm | M2 | 138.69 |  | 138.69 | 9
14.30.260 | Divisória em placas de gesso acartonado, resistência ao fogo 30 minutos, espessura 73/48mm - 1ST / 1ST | M2 | 110.42 |  | 110.42 | 9
14.30.270 | Divisória em placas de gesso acartonado, resistência ao fogo 30 minutos, espessura 73/48mm - 1ST / 1ST LM | M2 | 116.18 |  | 116.18 | 9
14.30.300 | Divisória em placas de gesso acartonado, resistência ao fogo 30 minutos, espessura 100/70mm - 1ST / 1ST LM | M2 | 155.41 |  | 155.41 | 9
14.30.310 | Divisória em placas de gesso acartonado, resistência ao fogo 30 minutos, espessura 100/70mm - 1ST / 1ST | M2 | 98.91 |  | 98.91 | 9
14.30.410 | Divisória em placas de gesso acartonado, resistência ao fogo 30 minutos, espessura 100/70mm - 1RU / 1RU | M2 | 164.03 |  | 164.03 | 9
14.30.440 | Divisória em placas duplas de gesso acartonado, resistência ao fogo 60 minutos, espessura 120/70mm - 2ST / 2ST LM | M2 | 170.4 |  | 170.4 | 9
14.30.841 | Divisória cega tipo piso/teto em laminado melamínico de baixa pressão, com coluna estrutural em alumínio extrudado | M2 | 660.44 |  | 660.44 | 9
14.30.842 | Divisória tipo piso/teto em vidro temperado simples, com coluna estrutural em alumínio extrudado | M2 | 647.87 |  | 647.87 | 9
14.30.843 | Divisória tipo piso/teto em vidro temperado duplo e micro persianas, com coluna estrutural em alumínio extrudado | M2 | 1253.75 |  | 1253.75 | 9
14.30.860 | Divisória em placas de granilite com espessura de 4 cm | M2 | 172.78 | 51.97 | 224.75 | 9
14.30.870 | Divisória em placas duplas de gesso acartonado, resistência ao fogo 120 minutos, espessura 130/70mm - 2RF / 2RF | M2 | 183.93 |  | 183.93 | 9
14.30.880 | Divisória em placas duplas de gesso acartonado, resistência ao fogo 60 minutos, espessura 120/70mm - 2ST / 2RU | M2 | 172.2 |  | 172.2 | 9
14.30.890 | Divisória em placas duplas de gesso acartonado, resistência ao fogo 60 minutos, espessura 120/70mm - 2RU / 2RU | M2 | 172.26 |  | 172.26 | 9
14.30.900 | Divisória em placas duplas de gesso acartonado, resistência ao fogo 60 minutos, espessura 98/48mm - 2ST / 2ST LM | M2 | 155.66 |  | 155.66 | 9
14.30.910 | Divisória em placas duplas de gesso acartonado, resistência ao fogo 60 minutos, espessura 98/48mm - 2RU / 2RU LM | M2 | 204.31 |  | 204.31 | 9
14.30.920 | Divisória em placas duplas de gesso acartonado, resistência ao fogo 60 minutos, espessura 98/48mm - 2ST / 2RU LM | M2 | 194.33 |  | 194.33 | 9
14.31 | Divisoria e fechamento. |  |  |  |  | 5
14.31.030 | Fechamento em placa cimentícia com espessura de 12 mm | M2 | 81.66 | 94.66 | 176.32 | 9
14.40 | Reparos, conservacoes e complementos - GRUPO 14 |  |  |  |  | 5
14.40.040 | Recolocação de divisórias em chapas com montantes metálicos | M2 |  | 32.16 | 32.16 | 9
14.40.060 | Tela galvanizada para fixação de alvenaria com dimensão de 6x50cm | UN | 1.68 | 4.41 | 6.09 | 9
14.40.070 | Tela galvanizada para fixação de alvenaria com dimensão de 7,5x50cm | UN | 2.29 | 4.41 | 6.7 | 9
14.40.080 | Tela galvanizada para fixação de alvenaria com dimensão de 10,5x50cm | UN | 2.74 | 4.41 | 7.15 | 9
14.40.090 | Tela galvanizada para fixação de alvenaria com dimensão de 12x50cm | UN | 2.92 | 4.41 | 7.33 | 9
14.40.100 | Tela galvanizada para fixação de alvenaria com dimensão de 17x50cm | UN | 3.85 | 4.41 | 8.26 | 9
15 | ESTRUTURA EM MADEIRA, FERRO, ALUMINIO E CONCRETO |  |  |  |  | 2
15.01 | Estrutura em madeira para cobertura |  |  |  |  | 5
15.01.010 | Estrutura de madeira tesourada para telha de barro - vãos até 7,00 m | M2 | 76.69 | 40.2 | 116.89 | 9
15.01.020 | Estrutura de madeira tesourada para telha de barro - vãos de 7,01 a 10,00 m | M2 | 82.29 | 41.81 | 124.1 | 9
15.01.030 | Estrutura de madeira tesourada para telha de barro - vãos de 10,01 a 13,00 m | M2 | 87.9 | 43.41 | 131.31 | 9
15.01.040 | Estrutura de madeira tesourada para telha de barro - vãos de 13,01 a 18,00 m | M2 | 96.44 | 46.63 | 143.07 | 9
15.01.110 | Estrutura de madeira tesourada para telha perfil ondulado - vãos até 7,00 m | M2 | 52.55 | 30.55 | 83.1 | 9
15.01.120 | Estrutura de madeira tesourada para telha perfil ondulado - vãos 7,01 a 10,00 m | M2 | 58.15 | 32.16 | 90.31 | 9
15.01.130 | Estrutura de madeira tesourada para telha perfil ondulado - vãos 10,01 a 13,00 m | M2 | 63.75 | 33.77 | 97.52 | 9
15.01.140 | Estrutura de madeira tesourada para telha perfil ondulado - vãos 13,01 a 18,00 m | M2 | 69.64 | 36.99 | 106.63 | 9
15.01.210 | Estrutura pontaletada para telhas de barro | M2 | 58.82 | 38.59 | 97.41 | 9
15.01.220 | Estrutura pontaletada para telhas onduladas | M2 | 44.01 | 28.95 | 72.96 | 9
15.01.310 | Estrutura em terças para telhas de barro | M2 | 53.86 | 20.91 | 74.77 | 9
15.01.320 | Estrutura em terças para telhas perfil e material qualquer, exceto barro | M2 | 16.57 | 4.1 | 20.67 | 9
15.01.330 | Estrutura em terças para telhas perfil trapezoidal | M2 | 10.46 | 4.1 | 14.56 | 9
15.03 | Estrutura em aco |  |  |  |  | 5
15.03.030 | Fornecimento e montagem de estrutura em aço ASTM-A36, sem pintura | KG | 16.4 |  | 16.4 | 9
15.03.090 | Montagem de estrutura metálica em aço, sem pintura | KG |  | 4.24 | 4.24 | 9
15.03.110 | Fornecimento e montagem de estrutura em aço patinável, sem pintura | KG | 18.29 |  | 18.29 | 9
15.03.131 | Fornecimento e montagem de estrutura em aço ASTM-A572 Grau 50, sem pintura | KG | 14.6 |  | 14.6 | 9
15.03.140 | Fornecimento e montagem de estrutura tubular em aço ASTM-A572 Grau 50, sem pintura | KG | 15.78 |  | 15.78 | 9
15.03.150 | Fornecimento e montagem de estrutura metálica em perfil metalon, sem pintura | KG | 10.56 | 4.24 | 14.8 | 9
15.05 | Estrutura pre-fabricada de concreto |  |  |  |  | 5
15.05.290 | Placas, vigas e pilares em concreto armado pré-moldado - fck= 40 MPa | M3 | 2246.14 | 622.19 | 2868.33 | 9
15.05.300 | Mobiliário em concreto armado pré-moldado - fck= 40 MPa | M3 | 2177.11 | 686.11 | 2863.22 | 9
15.05.520 | Placas, vigas e pilares em concreto armado pré-moldado - fck= 35 MPa | M3 | 2019.65 | 591.7 | 2611.35 | 9
15.05.530 | Placas, vigas e pilares em concreto armado pré-moldado - fck= 25 MPa | M3 | 1778.54 | 585.74 | 2364.28 | 9
15.05.540 | Mobiliário em concreto armado pré-moldado - fck= 25 MPa | M3 | 1935.16 | 627.37 | 2562.53 | 9
15.20 | Reparos, conservacoes e complementos - GRUPO 15 |  |  |  |  | 5
15.20.020 | Fornecimento de peças diversas para estrutura em madeira | M3 | 2692.98 | 964.8 | 3657.78 | 9
15.20.040 | Recolocação de peças lineares em madeira com seção até 60 cm² | M | 0.13 | 4.5 | 4.63 | 9
15.20.060 | Recolocação de peças lineares em madeira com seção superior a 60 cm² | M | 0.32 | 11.9 | 12.22 | 9
16 | TELHAMENTO |  |  |  |  | 2
16.02 | Telhamento em barro |  |  |  |  | 5
16.02.010 | Telha de barro tipo italiana | M2 | 23.2 | 23.34 | 46.54 | 9
16.02.020 | Telha de barro tipo francesa | M2 | 48.8 | 23.34 | 72.14 | 9
16.02.030 | Telha de barro tipo romana | M2 | 25.12 | 23.34 | 48.46 | 9
16.02.045 | Telha de barro colonial/paulista | M2 | 61.83 | 35.01 | 96.84 | 9
16.02.060 | Telha de barro tipo plan | M2 | 78.57 | 35.01 | 113.58 | 9
16.02.120 | Emboçamento de beiral em telhas de barro | M | 0.69 | 10.29 | 10.98 | 9
16.02.230 | Cumeeira de barro emboçado tipos: plan, romana, italiana, francesa e paulistinha | M | 9.58 | 12.87 | 22.45 | 9
16.02.270 | Espigão de barro emboçado | M | 14.38 | 12.87 | 27.25 | 9
16.03 | Telhamento em cimento reforcado com fio sintetico (CRFS) |  |  |  |  | 5
16.03.010 | Telhamento em cimento reforçado com fio sintético CRFS - perfil ondulado de 6 mm | M2 | 34.87 | 12.87 | 47.74 | 9
16.03.020 | Telhamento em cimento reforçado com fio sintético CRFS - perfil ondulado de 8 mm | M2 | 47.89 | 12.87 | 60.76 | 9
16.03.030 | Telhamento em cimento reforçado com fio sintético CRFS - perfil trapezoidal de 44 cm | M2 | 101.2 | 12.87 | 114.07 | 9
16.03.040 | Telhamento em cimento reforçado com fio sintético CRFS - perfil modulado | M2 | 108.86 | 12.87 | 121.73 | 9
16.03.300 | Cumeeira normal em cimento reforçado com fio sintético CRFS - perfil ondulado | M | 59.1 | 6.43 | 65.53 | 9
16.03.310 | Cumeeira universal em cimento reforçado com fio sintético CRFS - perfil ondulado | M | 53.12 | 6.43 | 59.55 | 9
16.03.320 | Cumeeira normal em cimento reforçado com fio sintético CRFS - perfil trapezoidal 44 cm | M | 83.12 | 6.43 | 89.55 | 9
16.03.330 | Cumeeira normal em cimento reforçado com fio sintético CRFS - perfil modulado | M | 114.79 | 6.43 | 121.22 | 9
16.03.360 | Espigão em cimento reforçado com fio sintético CRFS - perfil ondulado | M | 36.18 | 6.43 | 42.61 | 9
16.03.370 | Espigão em cimento reforçado com fio sintético CRFS - perfil modulado | M | 46.44 | 6.43 | 52.87 | 9
16.03.400 | Rufo em cimento reforçado com fio sintético CRFS - perfil ondulado | M | 51.74 | 6.43 | 58.17 | 9
16.10 | Telhamento em madeira ou fibra vegetal |  |  |  |  | 5
16.10.020 | Telha em fibra vegetal, perfil ondulado, com espessura de 3 mm | M2 | 59.23 | 20.91 | 80.14 | 9
16.10.100 | Cumeeira em fibra vegetal, lisa, com espessura de 3 mm | M | 100.98 | 7.07 | 108.05 | 9
16.12 | Telhamento metalico comum |  |  |  |  | 5
16.12.020 | Telhamento em chapa de aço pré-pintada com epóxi e poliéster, perfil ondulado, com espessura de 0,50 mm | M2 | 113.49 | 12.87 | 126.36 | 9
16.12.040 | Telhamento em chapa de aço pré-pintada com epóxi e poliéster, perfil ondulado calandrado, com espessura de 0,80 mm | M2 | 216.18 | 12.87 | 229.05 | 9
16.12.050 | Telhamento em chapa de aço pré-pintada com epóxi e poliéster, perfil trapezoidal, com espessura de 0,80 mm e altura de 100 mm | M2 | 146.76 | 12.87 | 159.63 | 9
16.12.060 | Telhamento em chapa de aço pré-pintada com epóxi e poliéster, perfil trapezoidal, com espessura de 0,50 mm e altura de 40 mm | M2 | 114.88 | 12.87 | 127.75 | 9
16.12.200 | Cumeeira em chapa de aço pré-pintada com epóxi e poliéster, perfil trapezoidal, com espessura de 0,50 mm | M | 110.43 | 6.43 | 116.86 | 9
16.12.220 | Cumeeira em chapa de aço pré-pintada com epóxi e poliéster, perfil ondulado, com espessura de 0,50 mm | M | 101.97 | 6.43 | 108.4 | 9
16.13 | Telhamento metalico especial |  |  |  |  | 5
16.13.060 | Telhamento em chapa de aço pré-pintada com epóxi e poliéster, tipo sanduíche, espessura de 0,50 mm, com lã de rocha | M2 | 252.03 | 32.36 | 284.39 | 9
16.13.070 | Telhamento em chapa de aço pré-pintada com epóxi e poliéster, tipo sanduíche, espessura de 0,50 mm, com poliuretano | M2 | 299.66 | 14 | 313.66 | 9
16.13.130 | Telhamento em chapa de aço com pintura poliéster, tipo sanduíche, espessura de 0,50 mm, com poliestireno expandido | M2 | 207.27 | 14 | 221.27 | 9
16.13.140 | Telhamento em chapa de aço galvanizado autoportante, perfil trapezoidal, com espessura de 0,80 mm e altura de 120 mm | M2 | 145.6 | 12.87 | 158.47 | 9
16.16 | Telhamento em material sintetico |  |  |  |  | 5
16.16.040 | Telha ondulada translúcida em polipropileno | M2 | 60.95 | 12.87 | 73.82 | 9
16.16.160 | Telha em poliéster reforçado com fibras de vidro, perfil trapezoidal 49 | M2 | 92.99 | 12.87 | 105.86 | 9
16.16.400 | Cumeeira para telha de poliéster, tipo perfil trapezoidal 49 | M | 149.8 | 6.43 | 156.23 | 9
16.20 | Telhamento em vidro |  |  |  |  | 5
16.20.020 | Telhas de vidro para iluminação tipo francesa | UN | 61.27 | 3.21 | 64.48 | 9
16.20.040 | Telhas de vidro para iluminação tipo colonial/paulistinha | UN | 61.27 | 3.21 | 64.48 | 9
16.30 | Domos |  |  |  |  | 5
16.30.020 | Domo de acrílico fixado em perfis de alumínio | M2 | 662.93 |  | 662.93 | 9
16.32 | Painel, chapas e fechamento |  |  |  |  | 5
16.32.070 | Cobertura curva em chapa de policarbonato alveolar bronze de 6 mm | M2 | 135.56 | 66.99 | 202.55 | 9
16.32.120 | Cobertura plana em chapa de policarbonato alveolar de 10 mm | M2 | 191.43 | 60.29 | 251.72 | 9
16.32.130 | Cobertura curva em chapa de policarbonato alveolar bronze de 10 mm | M2 | 195.17 | 66.99 | 262.16 | 9
16.33 | Calhas e rufos |  |  |  |  | 5
16.33.022 | Calha, rufo, afins em chapa galvanizada nº 24 - corte 0,33 m | M | 49.53 | 40.03 | 89.56 | 9
16.33.052 | Calha, rufo, afins em chapa galvanizada nº 24 - corte 0,50 m | M | 76.23 | 47.31 | 123.54 | 9
16.33.062 | Calha, rufo, afins em chapa galvanizada nº 24 - corte 1,00 m | M | 152.5 | 50.95 | 203.45 | 9
16.33.082 | Calha, rufo, afins em chapa galvanizada nº 26 - corte 0,33 m | M | 37.29 | 40.03 | 77.32 | 9
16.33.102 | Calha, rufo, afins em chapa galvanizada nº 26 - corte 0,50 m | M | 57.56 | 47.31 | 104.87 | 9
16.33.400 | Rufo pré-moldado em concreto, de 14 x 50 x 18,5 cm | UN | 12.18 | 1.02 | 13.2 | 9
16.33.410 | Rufo pré-moldado em concreto, de 20 x 50 x 26 cm | UN | 15.21 | 1.45 | 16.66 | 9
16.33.412 | Rufo pré-moldado em concreto, largura 24 cm | UN | 13.54 | 2.03 | 15.57 | 9
16.40 | Reparos, conservacoes e complementos - GRUPO 16 |  |  |  |  | 5
16.40.040 | Recolocação de cumeeiras e espigões de barro | M | 1.75 | 12.87 | 14.62 | 9
16.40.060 | Recolocação de telha de barro tipo colonial/paulistinha | M2 |  | 35.01 | 35.01 | 9
16.40.080 | Recolocação de telha de barro tipo plan | M2 |  | 35.01 | 35.01 | 9
16.40.090 | Recolocação de domo de acrílico, inclusive perfis metálicos de fixação | M2 |  | 16.08 | 16.08 | 9
16.40.120 | Recolocação de telhas de barro tipo francesa | M2 |  | 23.34 | 23.34 | 9
16.40.140 | Recolocação de telha em fibrocimento ou CRFS, perfil ondulado | M2 | 2.74 | 12.87 | 15.61 | 9
16.40.150 | Recolocação de telha em fibrocimento ou CRFS, perfil modulado ou trapezoidal | M2 | 8.22 | 12.87 | 21.09 | 9
17 | REVESTIMENTO EM MASSA OU FUNDIDO NO LOCAL |  |  |  |  | 2
17.01 | Regularizacao de base |  |  |  |  | 5
17.01.010 | Argamassa de proteção com argila expandida | M3 | 621.8 | 229.26 | 851.06 | 9
17.01.020 | Argamassa de regularização e/ou proteção | M3 | 368.05 | 229.26 | 597.31 | 9
17.01.040 | Lastro de concreto impermeabilizado | M3 | 292.98 | 229.26 | 522.24 | 9
17.01.050 | Regularização de piso com nata de cimento | M2 | 2.95 | 17.84 | 20.79 | 9
17.01.060 | Regularização de piso com nata de cimento e bianco | M2 | 6.12 | 17.53 | 23.65 | 9
17.01.120 | Argamassa de cimento e areia traço 1:3, com adesivo acrílico | M3 | 799.12 | 229.26 | 1028.38 | 9
17.02 | Revestimento em argamassa |  |  |  |  | 5
17.02.020 | Chapisco | M2 | 1.84 | 3.39 | 5.23 | 9
17.02.030 | Chapisco 1:4 com areia grossa | M2 | 1.14 | 3.39 | 4.53 | 9
17.02.040 | Chapisco com bianco | M2 | 4.95 | 3.39 | 8.34 | 9
17.02.060 | Chapisco fino peneirado | M2 | 1.88 | 4.95 | 6.83 | 9
17.02.080 | Chapisco rústico com pedra britada nº 1 | M2 | 3.07 | 5.26 | 8.33 | 9
17.02.120 | Emboço comum | M2 | 6.88 | 9.34 | 16.22 | 9
17.02.140 | Emboço desempenado com espuma de poliéster | M2 | 6.88 | 12.87 | 19.75 | 9
17.02.160 | Emboço desempenado com argamassa industrializada | M2 | 28.48 | 8.04 | 36.52 | 9
17.02.220 | Reboco | M2 | 1.42 | 8.04 | 9.46 | 9
17.02.260 | Barra lisa com acabamento em nata de cimento | M2 | 7.56 | 20.91 | 28.47 | 9
17.03 | Revestimento em cimentado |  |  |  |  | 5
17.03.020 | Cimentado desempenado | M2 | 7.36 | 17.69 | 25.05 | 9
17.03.040 | Cimentado desempenado e alisado (queimado) | M2 | 7.91 | 20.91 | 28.82 | 9
17.03.060 | Cimentado desempenado e alisado com corante (queimado) | M2 | 22.26 | 20.91 | 43.17 | 9
17.03.080 | Cimentado semi-áspero | M2 | 7.36 | 12.87 | 20.23 | 9
17.03.100 | Cimentado áspero com caneluras | M2 | 7.36 | 22.51 | 29.87 | 9
17.03.200 | Degrau em cimentado | M | 5.3 | 36.42 | 41.72 | 9
17.03.300 | Rodapé em cimentado desempenado e alisado com altura 5 cm | M | 1.12 | 16.95 | 18.07 | 9
17.03.310 | Rodapé em cimentado desempenado e alisado com altura 7 cm | M | 1.26 | 16.95 | 18.21 | 9
17.03.320 | Rodapé em cimentado desempenado e alisado com altura 10 cm | M | 1.45 | 16.95 | 18.4 | 9
17.03.330 | Rodapé em cimentado desempenado e alisado com altura 15 cm | M | 1.81 | 16.95 | 18.76 | 9
17.04 | Revestimento em gesso |  |  |  |  | 5
17.04.020 | Revestimento em gesso liso desempenado sobre emboço | M2 | 3.85 | 10.69 | 14.54 | 9
17.04.040 | Revestimento em gesso liso desempenado sobre bloco | M2 | 5.39 | 10.69 | 16.08 | 9
17.05 | Revestimento em concreto |  |  |  |  | 5
17.05.020 | Piso com requadro em concreto simples sem controle de fck | M3 | 328.88 | 308.64 | 637.52 | 9
17.05.070 | Piso com requadro em concreto simples com controle de fck= 20 MPa | M3 | 376.18 | 308.64 | 684.82 | 9
17.05.100 | Piso com requadro em concreto simples com controle de fck= 25 MPa | M3 | 402.77 | 308.64 | 711.41 | 9
17.05.320 | Soleira em concreto simples | M | 23.1 | 35.88 | 58.98 | 9
17.05.420 | Peitoril em concreto simples | M | 9.88 | 48.81 | 58.69 | 9
17.10 | Revestimento em granilite fundido no local |  |  |  |  | 5
17.10.020 | Piso em granilite moldado no local | M2 | 70.52 | 5.81 | 76.33 | 9
17.10.100 | Soleira em granilite moldado no local | M | 39.78 | 1.45 | 41.23 | 9
17.10.120 | Degrau em granilite moldado no local | M | 62.57 | 1.74 | 64.31 | 9
17.10.200 | Rodapé qualquer em granilite moldado no local até 10 cm | M | 34.18 | 2.9 | 37.08 | 9
17.10.410 | Rodapé em placas pré-moldadas de granilite, acabamento encerado, até 10 cm | M | 74.66 | 0.35 | 75.01 | 9
17.10.430 | Piso em placas de granilite, acabamento encerado | M2 | 158.12 | 3.48 | 161.6 | 9
17.12 | Revestimento industrial fundido no local |  |  |  |  | 5
17.12.060 | Piso em alta resistência moldado no local 12 mm | M2 | 76.23 | 5.81 | 82.04 | 9
17.12.100 | Soleira em alta resistência moldada no local | M | 34.94 | 1.45 | 36.39 | 9
17.12.120 | Degrau em alta resistência 8 mm | M | 59.09 | 1.74 | 60.83 | 9
17.12.140 | Degrau em alta resistência 12 mm | M | 70.45 | 1.74 | 72.19 | 9
17.12.240 | Rodapé qualquer em alta resistência moldado no local até 10 cm | M | 37.26 | 2.9 | 40.16 | 9
17.20 | Revestimento especial fundido no local |  |  |  |  | 5
17.20.020 | Massa raspada | M2 | 48.58 | 40.77 | 89.35 | 9
17.20.040 | Revestimento em granito lavado tipo Fulget uso externo, em faixas até 40 cm | M | 62.2 | 14.52 | 76.72 | 9
17.20.050 | Friso para junta de dilatação em revestimento de granito lavado tipo Fulget | M | 9.48 |  | 9.48 | 9
17.20.060 | Revestimento em granito lavado tipo Fulget uso externo | M2 | 113.89 | 14.52 | 128.41 | 9
17.20.140 | Revestimento texturizado acrílico com microagregados minerais | M2 | 8.47 | 15.98 | 24.45 | 9
17.40 | Reparos e conservacoes em massa e concreto - GRUPO 17 |  |  |  |  | 5
17.40.010 | Reparos em piso de granilite - estucamento e polimento | M2 | 34.99 |  | 34.99 | 9
17.40.020 | Reparos em pisos de alta resistência fundidos no local - estucamento e polimento | M2 | 32.9 |  | 32.9 | 9
17.40.030 | Reparos em degrau e espelho de granilite - estucamento e polimento | M | 30.39 |  | 30.39 | 9
17.40.070 | Reparos em rodapé de granilite - estucamento e polimento | M | 24.68 |  | 24.68 | 9
17.40.110 | Faixa antiderrapante definitiva para degraus, soleiras, patamares ou pisos | M |  | 32.16 | 32.16 | 9
17.40.150 | Resina acrílica para piso de granilite | M2 | 7.54 | 16.38 | 23.92 | 9
17.40.160 | Resina epóxi para piso de granilite | M2 | 13.97 | 16.38 | 30.35 | 9
17.40.180 | Resina acrílica para degrau de granilite | M | 4.02 | 8.55 | 12.57 | 9
17.40.190 | Resina epóxi para degrau de granilite | M | 7.45 | 8.55 | 16 | 9
18 | REVESTIMENTO CERAMICO |  |  |  |  | 2
18.05 | Plaqueta laminada para revestimento |  |  |  |  | 5
18.05.020 | Revestimento em plaqueta laminada, para área interna e externa, sem rejunte | M2 | 52.43 | 9.25 | 61.68 | 9
18.06 | Placa ceramica esmaltada prensada |  |  |  |  | 5
18.06.102 | Placa cerâmica esmaltada PEI-5 para área interna, grupo de absorção BIIb, resistência química B, assentado com argamassa colante industrializada | M2 | 26.75 | 10.95 | 37.7 | 9
18.06.103 | Rodapé em placa cerâmica esmaltada PEI-5 para área interna, grupo de absorção BIIb, resistência química B, assentado com argamassa colante industrializada | M | 4.43 | 0.88 | 5.31 | 9
18.06.142 | Placa cerâmica esmaltada antiderrapante PEI-5 para área interna com saída para o exterior, grupo de absorção BIIa, resistência química A, assentado com argamassa colante industrializada | M2 | 120.64 | 10.95 | 131.59 | 9
18.06.143 | Rodapé em placa cerâmica esmaltada antiderrapante PEI-5 para área interna com saída para o exterior, grupo de absorção BIIa, resistência química A, assentado com argamassa colante industrializada | M | 20.32 | 0.88 | 21.2 | 9
18.06.182 | Placa cerâmica esmaltada rústica PEI-5 para área interna com saída para o exterior, grupo de absorção BIIb, resistência química B, assentado com argamassa colante industrializada | M2 | 28.93 | 10.95 | 39.88 | 9
18.06.183 | Rodapé em placa cerâmica esmaltada rústica PEI-5 para área interna com saída para o exterior, grupo de absorção BIIb, resistência química B, assentado com argamassa colante industrializada | M | 4.64 | 0.88 | 5.52 | 9
18.06.350 | Assentamento de pisos e revestimentos cerâmicos com argamassa mista | M2 | 9.04 | 46.06 | 55.1 | 9
18.06.400 | Rejuntamento em placas cerâmicas com cimento branco, juntas acima de 3 até 5 mm | M2 | 0.81 | 7.31 | 8.12 | 9
18.06.410 | Rejuntamento em placas cerâmicas com argamassa industrializada para rejunte, juntas acima de 3 até 5 mm | M2 | 1.76 | 7.31 | 9.07 | 9
18.06.420 | Rejuntamento em placas cerâmicas com cimento branco, juntas acima de 5 até 10 mm | M2 | 1.63 | 7.31 | 8.94 | 9
18.06.430 | Rejuntamento em placas cerâmicas com argamassa industrializada para rejunte, juntas acima de 5 até 10 mm | M2 | 4.4 | 7.31 | 11.71 | 9
18.06.500 | Rejuntamento de rodapé em placas cerâmicas com cimento branco, altura até 10 cm, juntas acima de 3 até 5 mm | M | 0.08 | 0.82 | 0.9 | 9
18.06.510 | Rejuntamento de rodapé em placas cerâmicas com argamassa industrializada para rejunte, altura até 10 cm, juntas acima de 3 até 5 mm | M | 0.18 | 0.82 | 1 | 9
18.06.520 | Rejuntamento de rodapé em placas cerâmicas com cimento branco, altura até 10 cm, juntas acima de 5 até 10 mm | M | 0.16 | 0.82 | 0.98 | 9
18.06.530 | Rejuntamento de rodapé em placas cerâmicas com argamassa industrializada para rejunte, altura até 10 cm, juntas acima de 5 até 10 mm | M | 0.44 | 0.82 | 1.26 | 9
18.07 | Placa ceramica nao esmaltada extrudada |  |  |  |  | 5
18.07.020 | Placa cerâmica não esmaltada extrudada de alta resistência química e mecânica, espessura de 9 mm, uso industrial, assentado com argamassa química bicomponente | M2 | 103.92 | 10.95 | 114.87 | 9
18.07.021 | Placa cerâmica não esmaltada extrudada de alta resistência química e mecânica, espessura de 9 mm, uso industrial, assentado com argamassa colante industrial | M2 | 134.14 | 10.95 | 145.09 | 9
18.07.040 | Placa cerâmica não esmaltada extrudada de alta resistência química e mecânica, espessura de 14 mm, uso industrial, assentado com argamassa química bicomponente | M2 | 175.52 | 10.95 | 186.47 | 9
18.07.080 | Rodapé em placa cerâmica não esmaltada extrudada de alta resistência química e mecânica, altura de 10 cm, uso industrial, assentado com argamassa química bicomponente | M | 36.96 | 1.1 | 38.06 | 9
18.07.160 | Placa cerâmica não esmaltada extrudada para área com altas temperaturas, de alta resistência química e mecânica, espessura mínima de 13 mm, uso industrial e cozinhas profissionais, assentado com argamassa industrializada | M2 | 228.98 | 10.95 | 239.93 | 9
18.07.170 | Rodapé em placa cerâmica não esmaltada extrudada para área com altas temperaturas, de alta resistência química e mecânica, altura de 10cm, uso industrial e cozinhas profissionais, assentado com argamassa industrializada | M | 43.64 | 1.1 | 44.74 | 9
18.07.200 | Rejuntamento em placa cerâmica extrudada antiácida de 9 mm, com argamassa industrializada bicomponente à base de resina furânica, juntas acima de 3 até 6 mm | M2 | 32.81 | 7.31 | 40.12 | 9
18.07.210 | Rejuntamento de placa cerâmica extrudada de 9 mm, com argamassa sintética industrializada tricomponente à base de resina epóxi, juntas acima de 3 até 6 mm | M2 | 26.2 | 7.31 | 33.51 | 9
18.07.220 | Rejuntamento em placa cerâmica extrudada antiácida, espessura de 14 mm, com argamassa industrializada bicomponente, à base de resina furânica, juntas acima de 3 até 6 mm | M2 | 54.68 | 7.31 | 61.99 | 9
18.07.230 | Rejuntamento em placa cerâmica extrudada antiácida de 14 mm, com argamassa sintética industrializada tricomponente, à base de resina epóxi, juntas de 3 até 6 mm | M2 | 43.66 | 7.31 | 50.97 | 9
18.07.250 | Rejuntamento em placa cerâmica extrudada antiácida, com argamassa industrializada anticorrosiva bicomponente à base de bauxita, para área de altas temperaturas, juntas acima de 3 até 6mm | M2 | 31.58 | 7.31 | 38.89 | 9
18.07.300 | Rejuntamento de rodapé em placa cerâmica extrudada antiácida de 9 mm, com argamassa industrializada bicomponente à base de resina furânica, juntas acima de 3 até 6 mm | M | 3.28 | 0.73 | 4.01 | 9
18.07.310 | Rejuntamento de rodapé em placa cerâmica extrudada antiácida de 9 mm, com argamassa sintética industrializada tricomponente à base de resina epóxi, juntas acima de 3 até 6 mm | M | 2.62 | 0.73 | 3.35 | 9
18.08 | Revestimento em porcelanato |  |  |  |  | 5
18.08.032 | Revestimento em porcelanato esmaltado antiderrapante para área externa e ambiente com alto tráfego, grupo de absorção BIa, assentado com argamassa colante industrializada, rejuntado | M2 | 82.03 | 28.95 | 110.98 | 9
18.08.042 | Rodapé em porcelanato esmaltado antiderrapante para área externa e ambiente com alto tráfego, grupo de absorção BIa, assentado com argamassa colante industrializada, rejuntado | M | 14.59 | 8.04 | 22.63 | 9
18.08.062 | Revestimento em porcelanato esmaltado polido para área interna e ambiente com tráfego médio, grupo de absorção BIa, assentado com argamassa colante industrializada, rejuntado | M2 | 139.12 | 28.95 | 168.07 | 9
18.08.072 | Rodapé em porcelanato esmaltado polido para área interna e ambiente com tráfego médio, grupo de absorção BIa, assentado com argamassa colante industrializada, rejuntado | M | 24.53 | 8.04 | 32.57 | 9
18.08.090 | Revestimento em porcelanato esmaltado acetinado para área interna e ambiente com acesso ao exterior, grupo de absorção BIa, resistência química B, assentado com argamassa colante industrializada, rejuntado | M2 | 73.1 | 28.95 | 102.05 | 9
18.08.100 | Rodapé em porcelanato esmaltado acetinado para área interna e ambiente com acesso ao exterior, grupo de absorção BIa, resistência química B, assentado com argamassa colante industrializada, rejuntado | M | 13.04 | 8.04 | 21.08 | 9
18.08.110 | Revestimento em porcelanato técnico antiderrapante para área externa, grupo de absorção BIa, assentado com argamassa colante industrializada, rejuntado | M2 | 153.36 | 28.95 | 182.31 | 9
18.08.120 | Rodapé em porcelanato técnico antiderrapante para área interna, grupo de absorção BIa, assentado com argamassa colante industrializada, rejuntado | M | 27.17 | 8.04 | 35.21 | 9
18.08.152 | Revestimento em porcelanato técnico natural para área interna e ambiente com acesso ao exterior, grupo de absorção BIa, assentado com argamassa colante industrializada, rejuntado | M2 | 109.8 | 28.95 | 138.75 | 9
18.08.162 | Rodapé em porcelanato técnico natural, para área interna e ambiente com acesso ao exterior, grupo de absorção BIa, assentado com argamassa colante industrializada, rejuntado | M | 19.59 | 8.04 | 27.63 | 9
18.08.170 | Revestimento em porcelanato técnico polido para área interna e ambiente de médio tráfego, grupo de absorção BIa, coeficiente de atrito I, assentado com argamassa colante industrializada, rejuntado | M2 | 144.04 | 28.95 | 172.99 | 9
18.08.180 | Rodapé em porcelanato técnico polido para área interna e ambiente de médio tráfego, grupo de absorção BIa, assentado com argamassa colante industrializada, rejuntado | M | 25.55 | 8.04 | 33.59 | 9
18.11 | Revestimento em placa ceramica esmaltada |  |  |  |  | 5
18.11.012 | Revestimento em placa cerâmica esmaltada de 7,5x7,5 cm, assentado e rejuntado com argamassa industrializada | M2 | 81.68 | 16.39 | 98.07 | 9
18.11.022 | Revestimento em placa cerâmica esmaltada de 10x10 cm, assentado e rejuntado com argamassa industrializada | M2 | 65.12 | 16.39 | 81.51 | 9
18.11.032 | Revestimento em placa cerâmica esmaltada de 15x15 cm, tipo monocolor, assentado e rejuntado com argamassa industrializada | M2 | 75.1 | 16.39 | 91.49 | 9
18.11.042 | Revestimento em placa cerâmica esmaltada de 20x20 cm, tipo monocolor, assentado e rejuntado com argamassa industrializada | M2 | 65.6 | 16.39 | 81.99 | 9
18.11.052 | Revestimento em placa cerâmica esmaltada, tipo monoporosa, retangular, assentado e rejuntado com argamassa industrializada | M2 | 111.29 | 16.39 | 127.68 | 9
18.12 | Revestimento em pastilha e mosaico |  |  |  |  | 5
18.12.020 | Revestimento em pastilha de porcelana natural ou esmaltada de 5 x 5 cm, assentado e rejuntado com argamassa colante industrializada | M2 | 145.57 | 20.74 | 166.31 | 9
18.12.120 | Revestimento em pastilha de porcelana natural ou esmaltada de 2,5 x 2,5 cm, assentado e rejuntado com argamassa colante industrializada | M2 | 218.44 | 20.74 | 239.18 | 9
18.12.140 | Revestimento em pastilha de porcelana natural ou esmaltada de 2,5 x 5 cm, assentado e rejuntado com argamassa colante industrializada | M2 | 257.87 | 20.74 | 278.61 | 9
18.13 | Revestimento ceramico nao esmaltado extrudado |  |  |  |  | 5
18.13.010 | Revestimento em placa cerâmica não esmaltada extrudada, de alta resistência química e mecânica, espessura de 9 mm, assentado com argamassa colante industrializada | M2 | 97.76 | 13.27 | 111.03 | 9
18.13.020 | Revestimento em placa cerâmica extrudada de alta resistência química e mecânica, espessura entre 9 e 10 mm, assentado com argamassa industrializada de alta aderência | M2 | 103.49 | 13.27 | 116.76 | 9
18.13.202 | Rejuntamento em placa cerâmica extrudada, espessura entre 9 e 10 mm, com argamassa industrial anticorrosiva à base de resina epóxi, juntas de 6 a 10 mm | M2 | 38.2 | 7.31 | 45.51 | 9
19 | REVESTIMENTO EM PEDRA |  |  |  |  | 2
19.01 | Granito |  |  |  |  | 5
19.01.022 | Revestimento em granito, espessura de 2 cm, acabamento polido | M2 | 303.33 | 34.6 | 337.93 | 9
19.01.062 | Peitoril e/ou soleira em granito, espessura de 2 cm e largura até 20 cm, acabamento polido | M | 117.02 | 15.92 | 132.94 | 9
19.01.064 | Peitoril e/ou soleira em granito, espessura de 2 cm e largura de 21 cm até 30 cm, acabamento polido | M | 139.33 | 19.91 | 159.24 | 9
19.01.122 | Degrau e espelho de granito, espessura de 2 cm, acabamento polido | M | 293.11 | 39.82 | 332.93 | 9
19.01.322 | Rodapé em granito, espessura de 2 cm e altura de 7 cm, acabamento polido | M | 62.75 | 8.72 | 71.47 | 9
19.01.324 | Rodapé em granito, espessura de 2 cm e altura de 7,1 cm até 10 cm, acabamento polido | M | 61.54 | 8.72 | 70.26 | 9
19.01.412 | Revestimento em granito, espessura de 2 cm, acabamento jateado | M2 | 167.22 | 34.6 | 201.82 | 9
19.01.422 | Rodapé em granito, espessura de 2 cm e altura de 7 cm, acabamento jateado | M | 41.93 | 8.72 | 50.65 | 9
19.01.432 | Degrau e espelho em granito, espessura de 2 cm, acabamento jateado | M | 133.49 | 39.82 | 173.31 | 9
19.01.442 | Peitoril e/ou soleira em granito, espessura de 2 cm e largura de 20 a 30cm, acabamento jateado | M | 150.24 | 15.92 | 166.16 | 9
19.02 | Marmore |  |  |  |  | 5
19.02.020 | Revestimento em mármore branco, espessura de 2 cm, assente com massa | M2 | 496.71 | 8.71 | 505.42 | 9
19.02.040 | Revestimento em mármore travertino nacional, espessura de 2 cm, assente com massa | M2 | 577.72 | 8.71 | 586.43 | 9
19.02.060 | Revestimento em mármore branco, espessura de 3 cm, assente com massa | M2 | 677.8 | 10.16 | 687.96 | 9
19.02.080 | Revestimento em mármore travertino nacional, espessura de 3 cm, assente com massa | M2 | 743.39 | 10.16 | 753.55 | 9
19.02.220 | Degrau e espelho em mármore branco, espessura de 2 cm | M | 289.47 | 5.08 | 294.55 | 9
19.02.240 | Degrau e espelho em mármore travertino nacional, espessura de 2 cm | M | 301.69 | 5.08 | 306.77 | 9
19.02.250 | Rodapé em mármore branco, espessura de 2 cm e altura de 7 cm | M | 43.72 | 1.45 | 45.17 | 9
19.03 | Pedra |  |  |  |  | 5
19.03.020 | Revestimento em pedra tipo arenito comum | M2 | 199.8 | 23.23 | 223.03 | 9
19.03.060 | Revestimento em pedra mineira comum | M2 | 288.64 | 23.23 | 311.87 | 9
19.03.090 | Revestimento em pedra Miracema | M2 | 76.45 | 18.21 | 94.66 | 9
19.03.100 | Rodapé em pedra Miracema, altura de 5,75 cm | M | 2.58 | 19.61 | 22.19 | 9
19.03.110 | Rodapé em pedra Miracema, altura de 11,5 cm | M | 5.23 | 29.26 | 34.49 | 9
19.03.220 | Rodapé em pedra mineira simples, altura de 10 cm | M | 78.67 | 1.45 | 80.12 | 9
19.03.260 | Revestimento em pedra ardósia selecionada | M2 | 83.07 | 18.68 | 101.75 | 9
19.03.270 | Rodapé em pedra ardósia, altura de 7 cm | M | 15.4 | 4.98 | 20.38 | 9
19.03.290 | Peitoril e/ou soleira em ardósia, espessura de 2 cm e largura até 20 cm | M | 82.36 | 2.9 | 85.26 | 9
19.20 | Reparos, conservacoes e complementos - GRUPO 19 |  |  |  |  | 5
19.20.020 | Recolocação de mármore, pedras e granitos, assentes com massa | M2 | 8.67 | 37.34 | 46.01 | 9
20 | REVESTIMENTO EM MADEIRA |  |  |  |  | 2
20.01 | Lambris de madeira |  |  |  |  | 5
20.01.040 | Lambril em madeira macho/fêmea tarugado, exceto pinus | M2 | 51.66 | 49.69 | 101.35 | 9
20.03 | Soalho de madeira |  |  |  |  | 5
20.03.010 | Soalho em tábua de madeira aparelhada | M2 | 401.45 |  | 401.45 | 9
20.04 | Tacos |  |  |  |  | 5
20.04.020 | Piso em tacos de Ipê colado | M2 | 176.35 | 16.33 | 192.68 | 9
20.10 | Rodape de madeira |  |  |  |  | 5
20.10.040 | Rodapé de madeira de 7 x 1,5 cm | M | 15.97 | 10.84 | 26.81 | 9
20.10.120 | Cordão de madeira | M | 4.87 | 2.65 | 7.52 | 9
20.20 | Reparos, conservacoes e complementos - GRUPO 20 |  |  |  |  | 5
20.20.020 | Recolocação de soalho em madeira | M2 | 0.51 | 6.43 | 6.94 | 9
20.20.040 | Recolocação de tacos soltos com cola | M2 | 18.48 | 16.33 | 34.81 | 9
20.20.100 | Recolocação de rodapé e cordão de madeira | M | 0.51 | 8.19 | 8.7 | 9
20.20.202 | Raspagem com calafetação e aplicação de verniz | M2 | 87.53 |  | 87.53 | 9
20.20.220 | Raspagem com calafetação e aplicação de cera | M2 | 50.7 |  | 50.7 | 9
21 | REVESTIMENTO SINTETICO E METALICO |  |  |  |  | 2
21.01 | Revestimento em borracha |  |  |  |  | 5
21.01.100 | Revestimento em borracha sintética preta, espessura de 4 mm - colado | M2 | 66.3 | 7.4 | 73.7 | 9
21.01.160 | Revestimento em grama sintética, com espessura de 20 a 32 mm | M2 | 52.87 |  | 52.87 | 9
21.02 | Revestimento vinilico |  |  |  |  | 5
21.02.050 | Revestimento vinílico, espessura de 2 mm, para tráfego médio, com impermeabilizante acrílico | M2 | 106.81 | 16.42 | 123.23 | 9
21.02.060 | Revestimento vinílico, espessura de 3,2 mm, para tráfego intenso, com impermeabilizante acrílico | M2 | 166.37 | 16.42 | 182.79 | 9
21.02.071 | Revestimento vinílico em manta, espessura total de 2mm, resistente a lavagem com hipoclorito | M2 | 210.47 |  | 210.47 | 9
21.02.271 | Revestimento vinílico em manta heterogênea, espessura de 2 mm, com impermeabilizante acrílico | M2 | 138.5 | 16.42 | 154.92 | 9
21.02.281 | Revestimento vinílico flexível em manta homogênea, espessura de 2 mm, com impermeabilizante acrílico | M2 | 269.58 | 16.42 | 286 | 9
21.02.291 | Revestimento vinílico heterogêneo flexível em réguas, espessura de 3 mm, com impermeabilizante acrílico | M2 | 172.66 | 16.42 | 189.08 | 9
21.02.310 | Revestimento vinílico autoportante acústico, espessura de 4,5 mm, com impermeabilizante acrílico | M2 | 426.26 | 16.42 | 442.68 | 9
21.02.311 | Revestimento vinílico autoportante, espessura de 4 mm, com impermeabilizante acrílico | M2 | 305.17 | 16.42 | 321.59 | 9
21.02.320 | Revestimento vinílico antiestático acústico, espessura de 5 mm, com impermeabilizante acrílico | M2 | 273.08 | 33.33 | 306.41 | 9
21.03 | Revestimento metalico |  |  |  |  | 5
21.03.010 | Revestimento em aço inoxidável AISI 304, liga 18,8, chapa 20, espessura de 1 mm, acabamento escovado com grana especial | M2 | 1043.7 |  | 1043.7 | 9
21.03.090 | Piso elevado tipo telescópico em chapa de aço, sem revestimento | M2 | 246.45 |  | 246.45 | 9
21.03.151 | Revestimento em placas de alumínio composto "ACM", espessura de 4 mm e acabamento em PVDF | M2 | 642.27 |  | 642.27 | 9
21.03.152 | Revestimento em placas de alumínio composto "ACM", espessura de 4 mm e acabamento em PVDF, na cor verde | M2 | 430.93 |  | 430.93 | 9
21.04 | Forracao e carpete |  |  |  |  | 5
21.04.100 | Revestimento com carpete para tráfego moderado, uso comercial, tipo bouclê de 5,4 até 8 mm | M2 | 111.23 |  | 111.23 | 9
21.04.110 | Revestimento com carpete para tráfego intenso, uso comercial, tipo bouclê de 6 mm | M2 | 136.35 |  | 136.35 | 9
21.05 | Revestimento em cimento reforcado com fio sintetico (CRFS) |  |  |  |  | 5
21.05.010 | Piso em painel com miolo de madeira contraplacado por lâminas de madeira e externamente por chapas em CRFS, espessura de 40 mm | M2 | 128.97 | 70.02 | 198.99 | 9
21.05.100 | Piso elevado de concreto em placas de 600 x 600 mm, antiderrapante, sem acabamento | M2 | 335.32 |  | 335.32 | 9
21.07 | Revestimento sintetico |  |  |  |  | 5
21.07.010 | Revestimento em laminado melamínico dissipativo | M2 | 257.21 |  | 257.21 | 9
21.10 | Rodape sintetico |  |  |  |  | 5
21.10.050 | Rodapé de poliestireno, espessura de 7 cm | M | 31.47 | 5.66 | 37.13 | 9
21.10.051 | Rodapé de poliestireno, espessura de 8 cm | M | 39.9 | 5.66 | 45.56 | 9
21.10.061 | Rodapé para piso vinílico em PVC, espessura de 2 mm e altura de 5 cm, curvo/plano, com impermeabilizante acrílico | M | 20.2 | 7.4 | 27.6 | 9
21.10.071 | Rodapé flexível para piso vinílico em PVC, espessura de 2 mm e altura de 7,5 cm, curvo/plano, com impermeabilizante acrílico | M | 24.81 | 7.4 | 32.21 | 9
21.10.081 | Rodapé hospitalar flexível em PVC para piso vinílico, espessura de 2 mm e altura de 7,5 cm, com impermeabilizante acrílico | M | 37.13 | 5.66 | 42.79 | 9
21.10.210 | Rodapé em borracha sintética preta, altura até 7 cm - colado | M | 11.97 | 2.25 | 14.22 | 9
21.10.220 | Rodapé de cordão de poliamida | M | 6.9 |  | 6.9 | 9
21.10.250 | Rodapé em laminado melamínico dissipativo, espessura de 2 mm e altura de 10 cm | M | 26.95 |  | 26.95 | 9
21.11 | Degrau sintetico |  |  |  |  | 5
21.11.050 | Degrau (piso e espelho) em borracha sintética preta com testeira - colado | M | 85.3 | 6.11 | 91.41 | 9
21.11.131 | Testeira flexível para arremate de degrau vinílico em PVC, espessura de 2 mm, com impermeabilizante acrílico | M | 33.63 | 5.66 | 39.29 | 9
21.20 | Reparos, conservacoes e complementos - GRUPO 21 |  |  |  |  | 5
21.20.020 | Recolocação de piso sintético com cola | M2 | 6.71 | 6.43 | 13.14 | 9
21.20.040 | Recolocação de piso sintético argamassado | M2 | 3.43 | 22.51 | 25.94 | 9
21.20.050 | Recolocação de piso elevado telescópico metálico, inclusive estrutura de sustentação | M2 |  | 50.51 | 50.51 | 9
21.20.060 | Furação de piso elevado telescópico em chapa de aço | UN | 58.87 |  | 58.87 | 9
21.20.100 | Recolocação de rodapé e cordões sintéticos | M |  | 8.19 | 8.19 | 9
21.20.300 | Fita adesiva antiderrapante com largura de 5 cm | M | 11.88 | 8.82 | 20.7 | 9
21.20.302 | Fita adesiva antiderrapante fosforescente, alto tráfego, largura de 5 cm | M | 11.9 | 8.82 | 20.72 | 9
21.20.410 | Cantoneira de sobrepor em PVC de 4 x 4 cm | UN | 44.56 | 2.25 | 46.81 | 9
21.20.460 | Canto externo de acabamento em PVC | M | 11.51 | 1.13 | 12.64 | 9
21.20.500 | Cantoneira em alumínio antiderrapante de 50 x 30 mm | M | 30.08 | 4.83 | 34.91 | 9
22 | FORRO, BRISE E FACHADA |  |  |  |  | 2
22.01 | Forro de madeira |  |  |  |  | 5
22.01.010 | Forro em tábuas aparelhadas macho e fêmea de pinus | M2 | 24.4 | 19.29 | 43.69 | 9
22.01.020 | Forro em tábuas aparelhadas macho e fêmea de pinus tarugado | M2 | 50.5 | 38.59 | 89.09 | 9
22.01.080 | Forro xadrez em ripas de angelim-vermelho / bacuri / maçaranduba tarugado | M2 | 76.04 | 41.81 | 117.85 | 9
22.01.210 | Testeira em tábua aparelhada, largura até 20 cm | M | 12.2 | 12.87 | 25.07 | 9
22.01.220 | Beiral em tábua de angelim-vermelho / bacuri / maçaranduba macho e fêmea com tarugamento | M2 | 104.91 | 38.59 | 143.5 | 9
22.01.240 | Beiral em tábua de angelim-vermelho / bacuri / maçaranduba macho e fêmea | M2 | 80.8 | 19.29 | 100.09 | 9
22.02 | Forro de gesso |  |  |  |  | 5
22.02.010 | Forro em placa de gesso liso fixo | M2 | 63.18 |  | 63.18 | 9
22.02.030 | Forro em painéis de gesso acartonado, espessura de 12,5 mm, fixo | M2 | 74.6 |  | 74.6 | 9
22.02.100 | Forro em painéis de gesso acartonado, acabamento liso com película em PVC - 625mm x 1250mm, espessura de 9,5mm, removível | M2 | 87.49 |  | 87.49 | 9
22.02.190 | Forro de gesso removível com película rígida de PVC de 625mm x 625mm | M2 | 84.99 |  | 84.99 | 9
22.03 | Forro sintetico |  |  |  |  | 5
22.03.020 | Forro em lã de vidro revestido em PVC, espessura de 20 mm | M2 | 84.27 |  | 84.27 | 9
22.03.030 | Forro em fibra mineral acústico, revestido em látex | M2 | 96.54 |  | 96.54 | 9
22.03.040 | Forro modular removível em PVC de 618mm x 1243mm | M2 | 84.75 |  | 84.75 | 9
22.03.050 | Forro em fibra mineral revestido em látex | M2 | 77.31 |  | 77.31 | 9
22.03.070 | Forro em lâmina de PVC | M2 | 62.69 |  | 62.69 | 9
22.03.122 | Forro em fibra mineral com placas acústicas removíveis de 625mm x 1250mm | M2 | 172.86 |  | 172.86 | 9
22.03.140 | Forro em fibra mineral com placas acústicas removíveis de 625mm x 625mm | M2 | 139.9 |  | 139.9 | 9
22.04 | Forro metalico |  |  |  |  | 5
22.04.020 | Forro metálico removível, em painéis de 625mm x 625mm, tipo colmeia | M2 | 716.22 |  | 716.22 | 9
22.06 | Brise-soleil |  |  |  |  | 5
22.06.130 | Brise em placa cimentícia, montado em perfil e chapa metálica | M2 | 258.68 | 94.66 | 353.34 | 9
22.06.240 | Brise metálico fixo em chapa lisa aluzinc pré-pintada, formato ogiva, lâmina frontal de 200 mm | M2 | 600.68 |  | 600.68 | 9
22.06.250 | Brise metálico curvo e móvel termoacústico em chapa lisa aluzinc pré-pintada | M2 | 1008.21 |  | 1008.21 | 9
22.06.300 | Brise metálico curvo e móvel em chapa microperfurada de alumínio pré-pintada | M2 | 495.65 |  | 495.65 | 9
22.06.340 | Brise metálico fixo em chapa lisa alumínio pré-pintada, formato ogiva, lâmina frontal de 200 mm | M2 | 643.4 |  | 643.4 | 9
22.06.350 | Brise metálico curvo e móvel termoacústico em chapa lisa de alumínio pré-pintada | M2 | 630.35 |  | 630.35 | 9
22.20 | Reparos, conservacoes e complementos - GRUPO 22 |  |  |  |  | 5
22.20.011 | Placa em lã de vidro revestida em PVC, auto extinguível | M2 | 51.57 |  | 51.57 | 9
22.20.020 | Recolocação de forros fixados | M2 | 1.03 | 9.65 | 10.68 | 9
22.20.040 | Recolocação de forros apoiados ou encaixados | M2 |  | 4.83 | 4.83 | 9
22.20.050 | Moldura de gesso simples, largura até 6,0 cm | M | 13.68 |  | 13.68 | 9
22.20.090 | Abertura para vão de luminária em forro de PVC modular | UN | 15.19 |  | 15.19 | 9
23 | ESQUADRIA, MARCENARIA E ELEMENTO EM MADEIRA |  |  |  |  | 2
23.01 | Janela e veneziana em madeira |  |  |  |  | 5
23.01.050 | Caixilho em madeira maxim-ar | M2 | 664.43 | 42.12 | 706.55 | 9
23.01.060 | Caixilho em madeira tipo veneziana de correr | M2 | 607.12 | 42.12 | 649.24 | 9
23.02 | Porta macho / femea montada com batente |  |  |  |  | 5
23.02.010 | Acréscimo de bandeira - porta macho e fêmea com batente de madeira | M2 | 522.82 | 44.37 | 567.19 | 9
23.02.030 | Porta macho e fêmea com batente de madeira - 70 x 210 cm | UN | 873.18 | 90.05 | 963.23 | 9
23.02.040 | Porta macho e fêmea com batente de madeira - 80 x 210 cm | UN | 869.55 | 90.05 | 959.6 | 9
23.02.050 | Porta macho e fêmea com batente de madeira - 90 x 210 cm | UN | 993.33 | 90.05 | 1083.38 | 9
23.02.060 | Porta macho e fêmea com batente de madeira - 120 x 210 cm | UN | 1744.71 | 112.56 | 1857.27 | 9
23.04 | Porta lisa laminada montada com batente |  |  |  |  | 5
23.04.070 | Porta em laminado fenólico melamínico com batente em alumínio - 80 x 180 cm | UN | 931.48 | 45.03 | 976.51 | 9
23.04.080 | Porta em laminado fenólico melamínico com batente em alumínio - 60 x 160 cm | UN | 790.85 | 45.03 | 835.88 | 9
23.04.090 | Porta em laminado fenólico melamínico com acabamento liso, batente de madeira sem revestimento - 70 x 210 cm | UN | 875.13 | 90.05 | 965.18 | 9
23.04.100 | Porta em laminado fenólico melamínico com acabamento liso, batente de madeira sem revestimento - 80 x 210 cm | UN | 958.1 | 90.05 | 1048.15 | 9
23.04.110 | Porta em laminado fenólico melamínico com acabamento liso, batente de madeira sem revestimento - 90 x 210 cm | UN | 991.97 | 90.05 | 1082.02 | 9
23.04.120 | Porta em laminado fenólico melamínico com acabamento liso, batente de madeira sem revestimento - 120 x 210 cm | UN | 1659.05 | 112.56 | 1771.61 | 9
23.04.130 | Porta em laminado fenólico melamínico com acabamento liso, batente de madeira sem revestimento - 140 x 210 cm | UN | 1658.94 | 112.56 | 1771.5 | 9
23.04.140 | Porta em laminado fenólico melamínico com acabamento liso, batente de madeira sem revestimento - 220 x 210 cm | UN | 3068.43 | 128.64 | 3197.07 | 9
23.04.570 | Porta em laminado melamínico estrutural com acabamento texturizado, batente em alumínio com ferragens - 60 x 180 cm | UN | 824.36 | 11.25 | 835.61 | 9
23.04.580 | Porta em laminado fenólico melamínico com acabamento liso, batente metálico - 60 x 160 cm | UN | 1236.41 | 86.84 | 1323.25 | 9
23.04.590 | Porta em laminado fenólico melamínico com acabamento liso, batente metálico - 70 x 210 cm | UN | 1279.51 | 83.62 | 1363.13 | 9
23.04.600 | Porta em laminado fenólico melamínico com acabamento liso, batente metálico - 80 x 210 cm | UN | 1385.7 | 83.62 | 1469.32 | 9
23.04.610 | Porta em laminado fenólico melamínico com acabamento liso, batente metálico - 90 x 210 cm | UN | 1419.57 | 83.62 | 1503.19 | 9
23.04.620 | Porta em laminado fenólico melamínico com acabamento liso, batente metálico - 120 x 210 cm | UN | 1971.19 | 109.34 | 2080.53 | 9
23.08 | Marcenaria em geral |  |  |  |  | 5
23.08.010 | Estrado em madeira | M2 | 83.98 | 32.16 | 116.14 | 9
23.08.020 | Faixa/batedor de proteção em madeira aparelhada natural de 10 x 2,5 cm | M | 7.06 | 6.43 | 13.49 | 9
23.08.030 | Faixa/batedor de proteção em madeira de 20 x 5 cm, com acabamento em laminado fenólico melamínico | M | 70.22 | 64.32 | 134.54 | 9
23.08.040 | Armário/gabinete embutido em MDF sob medida, revestido em laminado melamínico, com portas e prateleiras | M2 | 1763.06 |  | 1763.06 | 9
23.08.060 | Tampo sob medida em compensado, revestido na face superior em laminado fenólico melamínico | M2 | 718.3 |  | 718.3 | 9
23.08.080 | Prateleira sob medida em compensado, revestida nas duas faces em laminado fenólico melamínico | M2 | 515.24 | 12.87 | 528.11 | 9
23.08.100 | Armário tipo prateleira com subdivisão em compensado, revestido totalmente em laminado fenólico melamínico | M2 | 1334.5 |  | 1334.5 | 9
23.08.110 | Painel em compensado naval, espessura de 25 mm | M2 | 144.31 | 32.16 | 176.47 | 9
23.08.160 | Porta lisa com balcão, batente de madeira, completa - 80 x 210 cm | CJ | 710.81 | 138.29 | 849.1 | 9
23.08.170 | Lousa em laminado melamínico, branco - linha comercial | M2 | 171.28 | 6.31 | 177.59 | 9
23.08.210 | Armário sob medida em compensado de madeira totalmente revestido em folheado de madeira, completo | M2 | 1593.47 |  | 1593.47 | 9
23.08.220 | Armário sob medida em compensado de madeira totalmente revestido em laminado melamínico texturizado, completo | M2 | 1553.63 |  | 1553.63 | 9
23.08.320 | Porta acústica de madeira | M2 | 327.96 | 65.12 | 393.08 | 9
23.08.380 | Faixa/batedor de proteção em madeira de 290 x 15 mm, com acabamento em laminado fenólico melamínico | M | 100.32 | 6.43 | 106.75 | 9
23.09 | Porta lisa comum montada com batente |  |  |  |  | 5
23.09.010 | Acréscimo de bandeira - porta lisa comum com batente de madeira | M2 | 177.96 | 44.37 | 222.33 | 9
23.09.020 | Porta lisa com batente madeira - 60 x 210 cm | UN | 347.48 | 90.05 | 437.53 | 9
23.09.030 | Porta lisa com batente madeira - 70 x 210 cm | UN | 347.96 | 90.05 | 438.01 | 9
23.09.040 | Porta lisa com batente madeira - 80 x 210 cm | UN | 354.72 | 90.05 | 444.77 | 9
23.09.050 | Porta lisa com batente madeira - 90 x 210 cm | UN | 370.67 | 90.05 | 460.72 | 9
23.09.052 | Porta lisa com batente madeira - 110 x 210 cm | UN | 477 | 90.05 | 567.05 | 9
23.09.060 | Porta lisa com batente madeira - 120 x 210 cm | UN | 667.07 | 112.56 | 779.63 | 9
23.09.100 | Porta lisa com batente madeira - 160 x 210 cm | UN | 633.4 | 130.25 | 763.65 | 9
23.09.420 | Porta lisa com batente em alumínio, largura 60 cm, altura de 105 a 200 cm | UN | 256.3 | 45.03 | 301.33 | 9
23.09.430 | Porta lisa com batente em alumínio, largura 80 cm, altura de 105 a 200 cm | UN | 263.54 | 45.03 | 308.57 | 9
23.09.440 | Porta lisa com batente em alumínio, largura 90 cm, altura de 105 a 200 cm | UN | 279.49 | 45.03 | 324.52 | 9
23.09.520 | Porta lisa com batente metálico - 60 x 160 cm | UN | 542.51 | 45.03 | 587.54 | 9
23.09.530 | Porta lisa com batente metálico - 80 x 160 cm | UN | 549.75 | 45.03 | 594.78 | 9
23.09.540 | Porta lisa com batente metálico - 70 x 210 cm | UN | 752.34 | 83.62 | 835.96 | 9
23.09.550 | Porta lisa com batente metálico - 80 x 210 cm | UN | 770.71 | 83.62 | 854.33 | 9
23.09.560 | Porta lisa com batente metálico - 90 x 210 cm | UN | 798.27 | 83.62 | 881.89 | 9
23.09.570 | Porta lisa com batente metálico - 120 x 210 cm | UN | 979.21 | 109.34 | 1088.55 | 9
23.09.590 | Porta lisa com batente metálico - 160 x 210 cm | UN | 1040.12 | 109.34 | 1149.46 | 9
23.09.600 | Porta lisa com batente metálico - 60 x 180 cm | UN | 635.95 | 45.03 | 680.98 | 9
23.09.610 | Porta lisa com batente metálico - 60 x 210 cm | UN | 740.25 | 45.03 | 785.28 | 9
23.09.630 | Porta lisa com batente madeira, 2 folhas - 140 x 210 cm | UN | 688.44 | 112.56 | 801 | 9
23.11 | Porta lisa para acabamento em verniz montada com batente |  |  |  |  | 5
23.11.010 | Acréscimo de bandeira - porta lisa para acabamento em verniz, com batente de madeira | M2 | 186.07 | 44.37 | 230.44 | 9
23.11.030 | Porta lisa para acabamento em verniz, com batente de madeira - 70 x 210 cm | UN | 359.27 | 90.05 | 449.32 | 9
23.11.040 | Porta lisa para acabamento em verniz, com batente de madeira - 80 x 210 cm | UN | 358.02 | 90.05 | 448.07 | 9
23.11.050 | Porta lisa para acabamento em verniz, com batente de madeira - 90 x 210 cm | UN | 384.3 | 90.05 | 474.35 | 9
23.12 | Porta comum completa - uso coletivo (padrao dimensional medio) |  |  |  |  | 5
23.12.001 | Porta lisa de madeira, interna "PIM", para acabamento em pintura, padrão dimensional médio, com ferragens, completo - 80 x 210 cm | UN | 561.69 |  | 561.69 | 9
23.13 | Porta comum completa - uso publico (padrao dimensional medio/pesado) |  |  |  |  | 5
23.13.001 | Porta lisa de madeira, interna "PIM", para acabamento em pintura, padrão dimensional médio/pesado, com ferragens, completo - 80 x 210 cm | UN | 561.69 |  | 561.69 | 9
23.13.002 | Porta lisa de madeira, interna "PIM", para acabamento em pintura, padrão dimensional médio/pesado, com ferragens, completo - 90 x 210 cm | UN | 619.31 |  | 619.31 | 9
23.13.020 | Porta lisa de madeira, interna, resistente a umidade "PIM RU", para acabamento em pintura, padrão dimensional médio/pesado, com ferragens, completo - 80 x 210 cm | UN | 561.69 |  | 561.69 | 9
23.13.040 | Porta lisa de madeira, interna, resistente a umidade "PIM RU", para acabamento revestido ou em pintura, para divisória sanitária, padrão dimensional médio/pesado, com ferragens, completo - 80 x 190 cm | UN | 561.69 |  | 561.69 | 9
23.13.052 | Porta lisa de madeira, interna, resistente a umidade "PIM RU", para acabamento em pintura, tipo acessível, padrão dimensional médio/pesado, com ferragens, completo - 90 x 210 cm | UN | 619.31 |  | 619.31 | 9
23.13.064 | Porta lisa de madeira, interna, resistente a umidade "PIM RU", para acabamento em pintura, de correr ou deslizante, tipo acessível, padrão dimensional pesado, com sistema deslizante e ferragens, completo - 100 x 210 cm | UN | 650.35 |  | 650.35 | 9
23.20 | Reparos, conservacoes e complementos - GRUPO 23 |  |  |  |  | 5
23.20.020 | Recolocação de batentes de madeira | UN |  | 41.81 | 41.81 | 9
23.20.040 | Recolocação de folhas de porta ou janela | UN |  | 51.45 | 51.45 | 9
23.20.060 | Recolocação de guarnição ou molduras | M |  | 1.61 | 1.61 | 9
23.20.100 | Batente de madeira para porta | M | 29.87 | 9.65 | 39.52 | 9
23.20.110 | Visor fixo e requadro de madeira para porta, para receber vidro | M2 | 1024.3 | 128.64 | 1152.94 | 9
23.20.120 | Guarnição de madeira | M | 3.56 | 1.61 | 5.17 | 9
23.20.140 | Acréscimo de visor completo em porta de madeira | UN | 257.39 |  | 257.39 | 9
23.20.160 | Folha de porta veneziana maciça, sob medida | M2 | 738.13 | 16.08 | 754.21 | 9
23.20.170 | Folha de porta lisa folheada com madeira, sob medida | M2 | 144.02 | 16.08 | 160.1 | 9
23.20.180 | Folha de porta em madeira para receber vidro, sob medida | M2 | 423.48 | 16.08 | 439.56 | 9
23.20.310 | Folha de porta lisa comum - 60 x 210 cm | UN | 169.31 | 48.24 | 217.55 | 9
23.20.320 | Folha de porta lisa comum - 70 x 210 cm | UN | 169.79 | 48.24 | 218.03 | 9
23.20.330 | Folha de porta lisa comum - 80 x 210 cm | UN | 176.55 | 48.24 | 224.79 | 9
23.20.340 | Folha de porta lisa comum - 90 x 210 cm | UN | 192.5 | 48.24 | 240.74 | 9
23.20.450 | Folha de porta em laminado fenólico melamínico com acabamento liso - 70 x 210 cm | UN | 696.96 | 48.24 | 745.2 | 9
23.20.460 | Folha de porta em laminado fenólico melamínico com acabamento liso - 90 x 210 cm | UN | 813.8 | 48.24 | 862.04 | 9
23.20.550 | Folha de porta em laminado fenólico melamínico com acabamento liso - 80 x 210 cm | UN | 779.93 | 48.24 | 828.17 | 9
23.20.600 | Folha de porta em madeira com tela de proteção tipo mosqueteira | M2 | 659.59 | 48.24 | 707.83 | 9
24 | ESQUADRIA, SERRALHERIA E ELEMENTO EM FERRO |  |  |  |  | 2
24.01 | Caixilho em ferro |  |  |  |  | 5
24.01.010 | Caixilho em ferro fixo, sob medida | M2 | 810.76 | 20.42 | 831.18 | 9
24.01.030 | Caixilho em ferro basculante, sob medida | M2 | 826.5 | 20.42 | 846.92 | 9
24.01.070 | Caixilho em ferro de correr, sob medida | M2 | 846.79 | 20.42 | 867.21 | 9
24.01.090 | Caixilho em ferro com ventilação permanente, sob medida | M2 | 711.95 | 20.42 | 732.37 | 9
24.01.100 | Caixilho em ferro tipo veneziana, linha comercial | M2 | 524.72 | 20.42 | 545.14 | 9
24.01.110 | Caixilho em ferro tipo veneziana, sob medida | M2 | 750.32 | 20.42 | 770.74 | 9
24.01.120 | Caixilho tipo veneziana industrial com montantes em aço galvanizado e aletas em fibra de vidro | M2 | 220.71 |  | 220.71 | 9
24.01.180 | Caixilho removível em tela de aço galvanizado, tipo ondulada com malha de 1", fio 12, com requadro tubular de aço carbono, sob medida | M2 | 438.75 | 19.85 | 458.6 | 9
24.01.190 | Caixilho fixo em tela de aço galvanizado tipo ondulada com malha de 1/2", fio 12, com requadro em cantoneira de aço carbono, sob medida | M2 | 319.01 | 19.85 | 338.86 | 9
24.01.200 | Caixilho fixo em aço SAE 1010/1020 para vidro à prova de bala, sob medida | M2 | 1253.54 | 52.7 | 1306.24 | 9
24.01.280 | Caixilho tipo guichê em chapa de aço | M2 | 625.58 | 67.44 | 693.02 | 9
24.02 | Portas, portoes e gradis |  |  |  |  | 5
24.02.010 | Porta em ferro de abrir, para receber vidro, sob medida | M2 | 892 | 61.2 | 953.2 | 9
24.02.040 | Porta/portão tipo gradil sob medida | M2 | 820.31 | 61.2 | 881.51 | 9
24.02.050 | Porta corta-fogo classe P.90 de 90 x 210 cm, completa, com maçaneta tipo alavanca | UN | 1094.99 | 107.88 | 1202.87 | 9
24.02.052 | Porta corta-fogo classe P.90 de 100 x 210 cm, completa, com maçaneta tipo alavanca | UN | 1046.37 | 107.88 | 1154.25 | 9
24.02.054 | Porta corta-fogo classe P.90, com barra antipânico numa face e maçaneta na outra, completa | M2 | 1193.97 | 107.88 | 1301.85 | 9
24.02.056 | Porta corta-fogo classe P.120 de 80 x 210 cm, com uma folha de abrir, completa | UN | 1306.84 | 117.24 | 1424.08 | 9
24.02.058 | Porta corta-fogo classe P.120 de 90 x 210 cm, com uma folha de abrir, completa | UN | 1078.55 | 117.24 | 1195.79 | 9
24.02.060 | Porta/portão de abrir em chapa, sob medida | M2 | 932.39 | 61.2 | 993.59 | 9
24.02.070 | Porta de ferro de abrir tipo veneziana, linha comercial | M2 | 331.46 | 61.2 | 392.66 | 9
24.02.080 | Porta/portão de abrir em veneziana de ferro, sob medida | M2 | 1417.84 | 61.2 | 1479.04 | 9
24.02.100 | Portão tubular em tela de aço galvanizado até 2,50 m de altura, completo | M2 | 545.56 | 46.68 | 592.24 | 9
24.02.270 | Portão de 2 folhas, tubular em tela de aço galvanizado acima de 2,50 m de altura, completo | M2 | 561.56 | 61.2 | 622.76 | 9
24.02.280 | Porta/portão de correr em tela ondulada de aço galvanizado, sob medida | M2 | 410.31 | 61.2 | 471.51 | 9
24.02.290 | Porta/portão de correr em chapa cega dupla, sob medida | M2 | 1327.25 | 61.2 | 1388.45 | 9
24.02.410 | Porta em ferro de correr, para receber vidro, sob medida | M2 | 1335.18 | 61.2 | 1396.38 | 9
24.02.430 | Porta em ferro de abrir, parte inferior chapeada, parte superior para receber vidro, sob medida | M2 | 1191.03 | 61.2 | 1252.23 | 9
24.02.450 | Grade de proteção para caixilhos | M2 | 857.97 | 40.67 | 898.64 | 9
24.02.460 | Porta de abrir em tela ondulada de aço galvanizado, completa | M2 | 612.11 | 49.8 | 661.91 | 9
24.02.470 | Portinhola de correr em chapa, para ´passa pacote´, completa, sob medida | M2 | 922.9 | 40.67 | 963.57 | 9
24.02.480 | Portinhola de abrir em chapa, para ´passa pacote´, completa, sob medida | M2 | 975.56 | 40.67 | 1016.23 | 9
24.02.490 | Grade em barra chata soldada de 1 1/2´ x 1/4´, sob medida | M2 | 1284.48 | 20.42 | 1304.9 | 9
24.02.590 | Porta de enrolar manual, cega ou vazada | M2 | 308.06 | 32.16 | 340.22 | 9
24.02.630 | Portão de 2 folhas tubular diâmetro de 3´, com tela em aço galvanizado de 2´, altura acima de 3,00 m, completo | M2 | 511.17 | 61.2 | 572.37 | 9
24.02.810 | Porta/portão de abrir em chapa cega com isolamento acústico, sob medida | M2 | 1165.68 | 97.16 | 1262.84 | 9
24.02.840 | Portão basculante em chapa metálica, estruturado com perfis metálicos | M2 | 730.91 | 43.6 | 774.51 | 9
24.02.900 | Porta de abrir em chapa dupla com visor, batente envolvente, completa | M2 | 1522.02 | 46.47 | 1568.49 | 9
24.02.930 | Portão de 2 folhas tubular, com tela em aço galvanizado de 2´ e fio 10, completo | M2 | 509.48 | 61.2 | 570.68 | 9
24.03 | Elementos em ferro |  |  |  |  | 5
24.03.040 | Guarda-corpo tubular com tela em aço galvanizado, diâmetro de 1 1/2´ | M | 658.47 | 32.16 | 690.63 | 9
24.03.060 | Escada marinheiro (galvanizada) | M | 604.25 | 12.87 | 617.12 | 9
24.03.080 | Escada marinheiro com guarda corpo (degrau em ´T´) | M | 1371.77 | 32.16 | 1403.93 | 9
24.03.100 | Alçapão/tampa em chapa de ferro com porta cadeado | M2 | 1305.86 | 64.32 | 1370.18 | 9
24.03.200 | Tela de proteção tipo mosquiteira em aço galvanizado, com requadro em perfis de ferro | M2 | 499.08 | 10.61 | 509.69 | 9
24.03.210 | Tela de proteção em malha ondulada de 1´, fio 10 (BWG), com requadro | M2 | 581.62 | 32.16 | 613.78 | 9
24.03.290 | Fechamento em chapa de aço galvanizada nº 14 MSG, perfurada com diâmetro de 12,7 mm, requadro em chapa dobrada | M2 | 952.22 | 20.42 | 972.64 | 9
24.03.300 | Fechamento em chapa expandida losangular de 10 x 20 mm, com requadro em cantoneira de aço carbono | M2 | 452.31 | 40.67 | 492.98 | 9
24.03.310 | Corrimão tubular em aço galvanizado, diâmetro 1 1/2´ | M | 164.3 | 16.08 | 180.38 | 9
24.03.320 | Corrimão tubular em aço galvanizado, diâmetro 2´ | M | 184.53 | 16.08 | 200.61 | 9
24.03.340 | Tampa em chapa de segurança tipo xadrez, aço galvanizado a fogo antiderrapante de 1/4´ | M2 | 1214.3 | 46.68 | 1260.98 | 9
24.03.410 | Fechamento em chapa perfurada, furos quadrados 4 x 4 mm, com requadro em cantoneira de aço carbono | M2 | 934.77 | 20.42 | 955.19 | 9
24.03.680 | Grade para piso eletrofundida, malha 30 x 100 mm, com barra de 40 x 2 mm | M2 | 721.05 | 40.67 | 761.72 | 9
24.03.690 | Grade para forro eletrofundida, malha 25 x 100 mm, com barra de 25 x 2 mm | M2 | 431.43 | 12.87 | 444.3 | 9
24.03.930 | Porta de enrolar automatizada, em chapa de aço galvanizada microperfurada, com pintura eletrostática, com controle remoto | M2 | 544.8 |  | 544.8 | 9
24.04 | Esquadria, serralheria de seguranca |  |  |  |  | 5
24.04.150 | Porta de segurança de correr suspensa em grade de aço SAE 1045, diâmetro de 1´, completa, sem têmpera e revenimento | M2 | 2787.07 | 46 | 2833.07 | 9
24.04.220 | Grade de segurança em aço SAE 1045, diâmetro 1´, sem têmpera e revenimento | M2 | 1682.07 | 46 | 1728.07 | 9
24.04.230 | Grade de segurança em aço SAE 1045, para janela, diâmetro 1´, sem têmpera e revenimento | M2 | 1816.09 | 46 | 1862.09 | 9
24.04.240 | Grade de segurança em aço SAE 1045 chapeada, diâmetro 1´, sem têmpera e revenimento | M2 | 2741.1 | 46 | 2787.1 | 9
24.04.250 | Porta de segurança de abrir em grade de aço SAE 1045, diâmetro 1´, completa, sem têmpera e revenimento | M2 | 2183.93 | 84.51 | 2268.44 | 9
24.04.260 | Porta de segurança de abrir em grade de aço SAE 1045 chapeada, diâmetro 1´, completa, sem têmpera e revenimento | M2 | 3281.89 | 84.51 | 3366.4 | 9
24.04.270 | Porta de segurança de abrir em grade de aço SAE 1045, diâmetro 1´, com ferrolho longo embutido em caixa, completa, sem têmpera e revenimento | M2 | 2674.67 | 84.51 | 2759.18 | 9
24.04.280 | Portão de segurança de abrir em grade de aço SAE 1045 chapeado, para muralha, diâmetro 1´, completo, sem têmpera e revenimento | M2 | 3333.76 | 84.51 | 3418.27 | 9
24.04.300 | Grade de segurança em aço SAE 1045, diâmetro 1´, com têmpera e revenimento | M2 | 2084.34 | 46 | 2130.34 | 9
24.04.310 | Grade de segurança em aço SAE 1045, para janela, diâmetro 1´, com têmpera e revenimento | M2 | 2056.13 | 46 | 2102.13 | 9
24.04.320 | Grade de segurança em aço SAE 1045 chapeada, diâmetro 1´, com têmpera e revenimento | M2 | 3156 | 46 | 3202 | 9
24.04.330 | Porta de segurança de abrir em grade de aço SAE 1045, diâmetro 1´, completa, com têmpera e revenimento | M2 | 2621.26 | 84.51 | 2705.77 | 9
24.04.340 | Porta de segurança de abrir em grade de aço SAE 1045 chapeada, diâmetro 1´, completa, com têmpera e revenimento | M2 | 3720.25 | 84.51 | 3804.76 | 9
24.04.350 | Porta de segurança de abrir em grade de aço SAE 1045, diâmetro 1´, com ferrolho longo embutido em caixa, completa, com têmpera e revenimento | M2 | 2862.12 | 84.51 | 2946.63 | 9
24.04.360 | Porta de segurança de abrir em grade de aço SAE 1045 chapeada, com isolamento acústico, diâmetro 1´, completa, com têmpera e revenimento | M2 | 3758.09 | 84.51 | 3842.6 | 9
24.04.370 | Portão de segurança de abrir em grade de aço SAE 1045 chapeado, para muralha, diâmetro 1´, completo, com têmpera e revenimento | M2 | 3810.32 | 84.51 | 3894.83 | 9
24.04.380 | Porta de segurança de correr suspensa em grade de aço SAE 1045, chapeada, diâmetro de 1´, completa, sem têmpera e revenimento | M2 | 3707.54 | 46 | 3753.54 | 9
24.04.400 | Porta de segurança de correr em grade de aço SAE 1045, diâmetro de 1´, completa, com têmpera e revenimento | M2 | 3095.53 | 46 | 3141.53 | 9
24.04.410 | Porta de segurança de correr suspensa em grade de aço SAE 1045 chapeada, diâmetro de 1´, completa, com têmpera e revenimento | M2 | 3904.48 | 46 | 3950.48 | 9
24.04.420 | Porta de segurança de correr em grade de aço SAE 1045 chapeada, diâmetro de 1´, completa, sem têmpera e revenimento | M2 | 2780.08 | 188.43 | 2968.51 | 9
24.04.430 | Porta de segurança de correr em grade de aço SAE 1045, diâmetro de 1´, completa, sem têmpera e revenimento | M2 | 2356.71 | 46 | 2402.71 | 9
24.04.610 | Caixilho de segurança em aço SAE 1010/1020 tipo fixo e de correr, para receber vidro, com bandeira tipo veneziana | M2 | 1465.27 | 46 | 1511.27 | 9
24.04.620 | Guichê de segurança em grade de aço SAE 1045, diâmetro de 1´', com têmpera e revenimento | M2 | 2411.47 | 46 | 2457.47 | 9
24.04.630 | Guichê de segurança em grade de aço SAE 1045, diâmetro de 1´', sem têmpera e revenimento | M2 | 2031.69 | 46 | 2077.69 | 9
24.06 | Esquadria, serralheria e elemento em ferro. |  |  |  |  | 5
24.06.030 | Guarda-corpo com vidro de 8 mm, em tubo de aço galvanizado, diâmetro 1 1/2´ | M | 1129.25 | 38.51 | 1167.76 | 9
24.07 | Portas, portoes e gradis. |  |  |  |  | 5
24.07.030 | Porta de enrolar automatizado, em perfil meia cana perfurado, tipo transvision | M2 | 598.96 | 32.16 | 631.12 | 9
24.07.040 | Porta de abrir em chapa de aço galvanizado, com requadro em tela ondulada malha 2´ e fio 12 | M2 | 954.55 | 91.4 | 1045.95 | 9
24.08 | Esquadria, serralheria e elemento em aco inoxidavel |  |  |  |  | 5
24.08.020 | Corrimão duplo em tubo de aço inoxidável escovado, com diâmetro de 1 1/2´ e montantes com diâmetro de 2´ | M | 780.5 | 38.59 | 819.09 | 9
24.08.031 | Corrimão em tubo de aço inoxidável escovado, diâmetro de 1 1/2" | M | 470.77 | 16.08 | 486.85 | 9
24.08.040 | Corrimão em tubo de aço inoxidável escovado, diâmetro de 1 1/2´ e montantes com diâmetro de 2´ | M | 617.88 | 32.16 | 650.04 | 9
24.20 | Reparos, conservacoes e complementos - GRUPO 24 |  |  |  |  | 5
24.20.020 | Recolocação de esquadrias metálicas | M2 |  | 32.16 | 32.16 | 9
24.20.040 | Recolocação de batentes | M | 1.35 | 8.37 | 9.72 | 9
24.20.060 | Recolocação de escada de marinheiro | M |  | 19.29 | 19.29 | 9
24.20.090 | Solda MIG em esquadrias metálicas | M | 29.02 | 22.36 | 51.38 | 9
24.20.100 | Brete para instalação lateral em grade de segurança | CJ | 3459.37 | 77.02 | 3536.39 | 9
24.20.120 | Batente em chapa dobrada para portas | M | 118.21 | 8.37 | 126.58 | 9
24.20.140 | Batente em chapa de aço SAE 1010/1020, espessura de 3/16´, para obras de segurança | M | 393.09 | 8.37 | 401.46 | 9
24.20.200 | Chapa de ferro nº 14, inclusive soldagem | M2 | 214.37 | 38.59 | 252.96 | 9
24.20.230 | Tela ondulada em aço galvanizado fio 10 BWG, malha de 1´ | M2 | 120.12 | 7.01 | 127.13 | 9
24.20.270 | Tela em aço galvanizado fio 16 BWG, malha de 1´ - tipo alambrado | M2 | 44.83 | 7.01 | 51.84 | 9
24.20.300 | Chapa perfurada em aço SAE 1020, furos redondos de diâmetro 7,5 mm, espessura 1/8´ - soldagem tipo MIG | M2 | 595.74 | 70.8 | 666.54 | 9
24.20.310 | Chapa perfurada em aço SAE 1020, furos redondos de diâmetro 25 mm, espessura 1/4´ - inclusive soldagem | M2 | 1026.26 | 70.8 | 1097.06 | 9
25 | ESQUADRIA, SERRALHERIA E ELEMENTO EM ALUMINIO |  |  |  |  | 2
25.01 | Caixilho em aluminio |  |  |  |  | 5
25.01.020 | Caixilho em alumínio fixo, sob medida | M2 | 689.94 | 48.24 | 738.18 | 9
25.01.030 | Caixilho em alumínio basculante com vidro, linha comercial | M2 | 316.89 | 48.24 | 365.13 | 9
25.01.040 | Caixilho em alumínio basculante, sob medida | M2 | 820.56 | 48.24 | 868.8 | 9
25.01.050 | Caixilho em alumínio maxim-ar com vidro, linha comercial | M2 | 702.97 | 48.24 | 751.21 | 9
25.01.060 | Caixilho em alumínio maxim-ar, sob medida | M2 | 725.7 | 48.24 | 773.94 | 9
25.01.070 | Caixilho em alumínio de correr com vidro, linha comercial | M2 | 355.94 | 48.24 | 404.18 | 9
25.01.080 | Caixilho em alumínio de correr, sob medida | M2 | 740.95 | 48.24 | 789.19 | 9
25.01.090 | Caixilho em alumínio tipo veneziana com vidro, linha comercial | M2 | 591.06 | 48.24 | 639.3 | 9
25.01.100 | Caixilho em alumínio tipo veneziana, sob medida | M2 | 912.35 | 48.24 | 960.59 | 9
25.01.110 | Caixilho guilhotina em alumínio anodizado, sob medida | M2 | 919.05 | 48.24 | 967.29 | 9
25.01.120 | Caixilho tipo veneziana industrial com montantes em alumínio e aletas em fibra de vidro | M2 | 268.67 |  | 268.67 | 9
25.01.240 | Caixilho fixo em alumínio, sob medida - branco | M2 | 819.46 | 37.06 | 856.52 | 9
25.01.361 | Caixilho em alumínio maxim-ar com vidro - branco | M2 | 1292.09 | 48.24 | 1340.33 | 9
25.01.371 | Caixilho em alumínio basculante com vidro - branco | M2 | 1180.45 | 48.24 | 1228.69 | 9
25.01.380 | Caixilho em alumínio de correr com vidro - branco | M2 | 729.15 | 48.24 | 777.39 | 9
25.01.400 | Caixilho em alumínio anodizado fixo | M2 | 541 | 37.06 | 578.06 | 9
25.01.410 | Caixilho em alumínio anodizado maxim-ar | M2 | 770.58 | 37.06 | 807.64 | 9
25.01.430 | Caixilho em alumínio fixo, tipo fachada | M2 | 632.45 | 27.8 | 660.25 | 9
25.01.440 | Caixilho em alumínio maxim-ar, tipo fachada | M2 | 710.86 | 27.8 | 738.66 | 9
25.01.450 | Caixilho em alumínio para pele de vidro, tipo fachada | M2 | 520.19 | 27.8 | 547.99 | 9
25.01.460 | Gradil em alumínio natural, sob medida | M2 | 869.49 |  | 869.49 | 9
25.01.470 | Caixilho fixo tipo veneziana em alumínio anodizado, sob medida - branco | M2 | 1084.24 |  | 1084.24 | 9
25.01.480 | Caixilho em alumínio com pintura eletrostática, basculante, sob medida - branco | M2 | 823.32 |  | 823.32 | 9
25.01.490 | Caixilho em alumínio com pintura eletrostática, maxim-ar, sob medida - branco | M2 | 819.83 |  | 819.83 | 9
25.01.500 | Caixilho em alumínio anodizado fixo, sob medida - bronze/preto | M2 | 802.09 | 48.24 | 850.33 | 9
25.01.510 | Caixilho em alumínio anodizado basculante, sob medida - bronze/preto | M2 | 1062.17 | 48.24 | 1110.41 | 9
25.01.520 | Caixilho em alumínio anodizado maxim-ar, sob medida - bronze/preto | M2 | 791.52 | 48.24 | 839.76 | 9
25.01.530 | Caixilho em alumínio anodizado de correr, sob medida - bronze/preto | M2 | 813.6 | 48.24 | 861.84 | 9
25.02 | Porta em aluminio |  |  |  |  | 5
25.02.010 | Porta de entrada de abrir em alumínio com vidro, linha comercial | M2 | 633.94 | 96.48 | 730.42 | 9
25.02.020 | Porta de entrada de abrir em alumínio, sob medida | M2 | 871.6 | 96.48 | 968.08 | 9
25.02.040 | Porta de entrada de correr em alumínio, sob medida | M2 | 987.91 | 96.48 | 1084.39 | 9
25.02.042 | Porta de correr em alumínio tipo lambri branco, sob medida | M2 | 641.74 | 48.24 | 689.98 | 9
25.02.050 | Porta veneziana de abrir em alumínio, linha comercial | M2 | 434.69 | 96.48 | 531.17 | 9
25.02.060 | Porta/portinhola em alumínio, sob medida | M2 | 734.17 | 96.48 | 830.65 | 9
25.02.070 | Portinhola tipo veneziana em alumínio, linha comercial | M2 | 443.53 | 96.48 | 540.01 | 9
25.02.110 | Porta veneziana de abrir em alumínio, sob medida | M2 | 862.03 | 96.48 | 958.51 | 9
25.02.211 | Porta veneziana de abrir em alumínio - cor branca | M2 | 422.91 | 96.48 | 519.39 | 9
25.02.221 | Porta de correr em alumínio com veneziana e vidro - cor branca | M2 | 1029.22 | 96.48 | 1125.7 | 9
25.02.230 | Porta em alumínio anodizado de abrir, sob medida - bronze/preto | M2 | 938.85 | 48.24 | 987.09 | 9
25.02.240 | Porta em alumínio anodizado de correr, sob medida - bronze/preto | M2 | 861.49 | 48.24 | 909.73 | 9
25.02.250 | Porta em alumínio anodizado de abrir, tipo veneziana, sob medida - bronze/preto | M2 | 905.19 | 48.24 | 953.43 | 9
25.02.260 | Portinhola em alumínio anodizado de correr, tipo veneziana, sob medida - bronze/preto | M2 | 983.83 | 48.24 | 1032.07 | 9
25.02.300 | Porta de abrir em alumínio com pintura eletrostática, sob medida - cor branca | M2 | 915.84 | 96.48 | 1012.32 | 9
25.02.310 | Porta de abrir em alumínio tipo lambri, sob medida - cor branca | M2 | 1007.58 | 96.48 | 1104.06 | 9
25.20 | Reparos, conservacoes e complementos - GRUPO 25 |  |  |  |  | 5
25.20.020 | Tela de proteção tipo mosquiteira removível, em fibra de vidro com revestimento em PVC e requadro em alumínio | M2 | 143.78 |  | 143.78 | 9
26 | ESQUADRIA E ELEMENTO EM VIDRO |  |  |  |  | 2
26.01 | Vidro comum e laminado |  |  |  |  | 5
26.01.020 | Vidro liso transparente de 3 mm | M2 | 76.68 | 21.87 | 98.55 | 9
26.01.040 | Vidro liso transparente de 4 mm | M2 | 97.22 | 21.87 | 119.09 | 9
26.01.060 | Vidro liso transparente de 5 mm | M2 | 105.27 | 21.87 | 127.14 | 9
26.01.080 | Vidro liso transparente de 6 mm | M2 | 127.58 | 21.87 | 149.45 | 9
26.01.140 | Vidro liso laminado colorido de 6 mm | M2 | 388.98 | 21.87 | 410.85 | 9
26.01.155 | Vidro liso laminado colorido de 10 mm | M2 | 645.49 | 21.87 | 667.36 | 9
26.01.160 | Vidro liso laminado leitoso de 6 mm | M2 | 450.89 | 21.87 | 472.76 | 9
26.01.168 | Vidro liso laminado incolor de 6 mm | M2 | 210.74 | 21.87 | 232.61 | 9
26.01.169 | Vidro liso laminado incolor de 8 mm | M2 | 303.82 | 21.87 | 325.69 | 9
26.01.170 | Vidro liso laminado incolor de 10 mm | M2 | 353.7 | 21.87 | 375.57 | 9
26.01.190 | Vidro liso laminado jateado de 6 mm | M2 | 415.41 | 21.87 | 437.28 | 9
26.01.230 | Vidro fantasia de 3/4 mm | M2 | 110.33 | 21.87 | 132.2 | 9
26.01.348 | Vidro multilaminado de alta segurança, proteção balística nível III | M2 | 2919.46 |  | 2919.46 | 9
26.01.350 | Vidro multilaminado de alta segurança em policarbonato, proteção balística nível III | M2 | 4867.2 |  | 4867.2 | 9
26.01.460 | Vidros float monolíticos verde de 6 mm | M2 | 145.49 | 21.87 | 167.36 | 9
26.02 | Vidro temperado |  |  |  |  | 5
26.02.020 | Vidro temperado incolor de 6 mm | M2 | 185.12 |  | 185.12 | 9
26.02.040 | Vidro temperado incolor de 8 mm | M2 | 216.65 |  | 216.65 | 9
26.02.060 | Vidro temperado incolor de 10 mm | M2 | 273.68 |  | 273.68 | 9
26.02.120 | Vidro temperado cinza ou bronze de 6 mm | M2 | 239.08 |  | 239.08 | 9
26.02.140 | Vidro temperado cinza ou bronze de 8 mm | M2 | 344.64 |  | 344.64 | 9
26.02.160 | Vidro temperado cinza ou bronze de 10 mm | M2 | 456.5 |  | 456.5 | 9
26.02.170 | Vidro temperado serigrafado incolor de 8 mm | M2 | 626.51 |  | 626.51 | 9
26.02.300 | Vidro temperado neutro verde de 10 mm | M2 | 390.61 |  | 390.61 | 9
26.03 | Vidro especial |  |  |  |  | 5
26.03.070 | Vidro laminado temperado incolor de 8mm | M2 | 430.78 |  | 430.78 | 9
26.03.074 | Vidro laminado temperado incolor de 16 mm | M2 | 1013.76 |  | 1013.76 | 9
26.03.090 | Vidro laminado temperado jateado de 8 mm | M2 | 610.73 |  | 610.73 | 9
26.03.300 | Vidro laminado temperado neutro verde de 12 mm | M2 | 1467.97 |  | 1467.97 | 9
26.04 | Espelhos |  |  |  |  | 5
26.04.010 | Espelho em vidro cristal liso, espessura de 4 mm | M2 | 419.07 |  | 419.07 | 9
26.04.030 | Espelho comum de 3 mm com moldura em alumínio | M2 | 528.62 | 16.08 | 544.7 | 9
26.20 | Reparos, conservacoes e complementos - GRUPO 26 |  |  |  |  | 5
26.20.010 | Massa para vidro | M | 1.19 | 3.28 | 4.47 | 9
26.20.020 | Recolocação de vidro inclusive emassamento ou recolocação de baguetes | M2 | 5.96 | 43.74 | 49.7 | 9
27 | ESQUADRIA E ELEMENTO EM MATERIAL ESPECIAL |  |  |  |  | 2
27.02 | Policarbonato |  |  |  |  | 5
27.02.001 | Chapa em policarbonato compacta, fumê, espessura de 6mm | M2 | 496.88 | 75.86 | 572.74 | 9
27.02.011 | Chapa em policarbonato compacta, cristal, espessura de 6 mm | M2 | 400.44 | 75.86 | 476.3 | 9
27.02.041 | Chapa em policarbonato compacta, cristal, espessura de 10 mm | M2 | 676.74 | 75.86 | 752.6 | 9
27.02.050 | Chapa de policarbonato alveolar de 6 mm | M2 | 69.43 | 75.86 | 145.29 | 9
27.03 | Chapa de fibra de vidro |  |  |  |  | 5
27.03.030 | Placa de poliéster reforçada com fibra de vidro de 3 mm | M2 | 152.54 | 43.74 | 196.28 | 9
27.04 | PVC / VINIL |  |  |  |  | 5
27.04.031 | Caixilho de correr em PVC com vidro e persiana | M2 | 1975.03 | 75.06 | 2050.09 | 9
27.04.040 | Corrimão, bate-maca ou protetor de parede em PVC, com amortecimento à impacto, altura de 131 mm | M | 287.36 | 59.34 | 346.7 | 9
27.04.050 | Protetor de parede ou bate-maca em PVC flexível, com amortecimento à impacto, altura de 150 mm | M | 51.65 | 19.29 | 70.94 | 9
27.04.051 | Faixa em vinil para proteção de paredes, com amortecimento à alto impacto, altura de 400 mm | M | 150.51 | 8.82 | 159.33 | 9
27.04.052 | Cantoneira adesiva em vinil de alto impacto | M | 73.11 | 4.83 | 77.94 | 9
27.04.060 | Bate-maca ou protetor de parede curvo em PVC, com amortecimento à impacto, altura de 200 mm | M | 137.1 | 52.6 | 189.7 | 9
27.04.070 | Bate-maca ou protetor de parede em PVC, com amortecimento à impacto, altura de 200 mm | M | 102.52 | 26.87 | 129.39 | 9
28 | FERRAGEM COMPLEMENTAR PARA ESQUADRIAS |  |  |  |  | 2
28.01 | Ferragem para porta |  |  |  |  | 5
28.01.020 | Ferragem completa com maçaneta tipo alavanca, para porta externa com 1 folha | CJ | 236.82 | 48.24 | 285.06 | 9
28.01.030 | Ferragem completa com maçaneta tipo alavanca, para porta externa com 2 folhas | CJ | 443.06 | 64.32 | 507.38 | 9
28.01.040 | Ferragem completa com maçaneta tipo alavanca, para porta interna com 1 folha | CJ | 177.6 | 48.24 | 225.84 | 9
28.01.050 | Ferragem completa com maçaneta tipo alavanca, para porta interna com 2 folhas | CJ | 354.71 | 64.32 | 419.03 | 9
28.01.070 | Ferragem completa para porta de box de WC tipo livre/ocupado | CJ | 149.64 | 48.24 | 197.88 | 9
28.01.080 | Ferragem adicional para porta vão simples em divisória | CJ | 194.54 |  | 194.54 | 9
28.01.090 | Ferragem adicional para porta vão duplo em divisória | CJ | 302.87 |  | 302.87 | 9
28.01.146 | Fechadura eletromagnética para capacidade de atraque de 150 kgf | UN | 317.36 | 54.59 | 371.95 | 9
28.01.150 | Fechadura elétrica de sobrepor para porta ou portão com peso até 400 kg | CJ | 404.37 | 54.59 | 458.96 | 9
28.01.160 | Mola aérea para porta, com esforço acima de 50 kg até 60 kg | UN | 274.8 | 15.41 | 290.21 | 9
28.01.171 | Mola aérea para porta, com esforço acima de 60 kg até 80 kg | UN | 264.03 | 15.41 | 279.44 | 9
28.01.180 | Mola aérea hidráulica, para porta com largura até 1,60 m | UN | 3966.1 | 38.51 | 4004.61 | 9
28.01.210 | Fechadura tipo alavanca com chave para porta corta-fogo | UN | 509.94 | 28.88 | 538.82 | 9
28.01.250 | Visor tipo olho mágico | UN | 23.79 | 9.65 | 33.44 | 9
28.01.270 | Fechadura de segurança para cela tipo gorges, com clic e abertura de um lado | CJ | 796.68 | 4.8 | 801.48 | 9
28.01.280 | Fechadura de segurança para cela tipo gorges, com clic e abertura de um lado, embutida em caixa | CJ | 1156.17 | 4.8 | 1160.97 | 9
28.01.290 | Fechadura de segurança para corredor tipo gorges, com abertura de dois lados | CJ | 934.59 | 4.8 | 939.39 | 9
28.01.330 | Mola hidráulica de piso, para porta com largura até 1,10 m e peso até 120 kg | UN | 891.73 | 38.51 | 930.24 | 9
28.01.400 | Ferrolho de segurança de 1,20 m, para adaptação em portas de celas, embutido em caixa | UN | 895.11 | 77.02 | 972.13 | 9
28.01.550 | Fechadura com maçaneta tipo alavanca em aço inoxidável, para porta externa | UN | 258.75 | 48.24 | 306.99 | 9
28.05 | Cadeado |  |  |  |  | 5
28.05.020 | Cadeado de latão com cilindro - trava dupla - 25/27mm | UN | 17.84 |  | 17.84 | 9
28.05.040 | Cadeado de latão com cilindro - trava dupla - 35/36mm | UN | 25 |  | 25 | 9
28.05.060 | Cadeado de latão com cilindro - trava dupla - 50mm | UN | 43.78 |  | 43.78 | 9
28.05.070 | Cadeado de latão com cilindro de alta segurança, com 16 pinos e tetra-chave - 70mm | UN | 146.75 |  | 146.75 | 9
28.05.080 | Cadeado de latão com cilindro - trava dupla - 60mm | UN | 67.61 |  | 67.61 | 9
28.20 | Reparos, conservacoes e complementos - GRUPO 28 |  |  |  |  | 5
28.20.020 | Recolocação de fechaduras de embutir | UN |  | 48.24 | 48.24 | 9
28.20.030 | Barra antipânico de sobrepor para porta de 1 folha | UN | 706.78 | 38.51 | 745.29 | 9
28.20.040 | Recolocação de fechaduras e fechos de sobrepor | UN |  | 41.49 | 41.49 | 9
28.20.050 | Barra antipânico de sobrepor e maçaneta livre para porta de 1 folha | CJ | 1462.23 | 50.07 | 1512.3 | 9
28.20.060 | Recolocação de dobradiças | UN |  | 5.47 | 5.47 | 9
28.20.070 | Ferragem para portão de tapume | CJ | 330.48 | 96.48 | 426.96 | 9
28.20.090 | Dobradiça tipo gonzo, diâmetro de 1 1/2´ com abas de 2´ x 3/8´ | UN | 123.23 | 18.56 | 141.79 | 9
28.20.170 | Brete para instalação superior em porta chapa/grade de segurança | CJ | 3734.69 | 115.53 | 3850.22 | 9
28.20.210 | Ferrolho de segurança para adaptação em portas de celas | UN | 373.57 | 38.51 | 412.08 | 9
28.20.211 | Maçaneta tipo alavanca, acionamento com chave, para porta corta-fogo | UN | 237.98 | 28.88 | 266.86 | 9
28.20.220 | Dobradiça inferior para porta de vidro temperado | UN | 72.3 | 6.55 | 78.85 | 9
28.20.230 | Dobradiça superior para porta de vidro temperado | UN | 56.87 | 6.55 | 63.42 | 9
28.20.360 | Suporte duplo para vidro temperado fixado em alvenaria | UN | 171.8 | 6.55 | 178.35 | 9
28.20.411 | Dobradiça em aço cromado de 3 1/2", para porta de até 21 kg | CJ | 23.08 | 5.47 | 28.55 | 9
28.20.412 | Dobradiça em aço inoxidável de 3" x 2 1/2", para porta de até 25 kg | UN | 35.05 | 5.47 | 40.52 | 9
28.20.413 | Dobradiça em latão cromado reforçada de 3 1/2" x 3", para porta de até 35 kg | UN | 42.75 | 5.47 | 48.22 | 9
28.20.430 | Dobradiça em latão cromado, com mola tipo vai e vem, de 3" | CJ | 186.48 | 11.58 | 198.06 | 9
28.20.510 | Pivô superior lateral para porta em vidro temperado | UN | 48.93 | 6.55 | 55.48 | 9
28.20.550 | Mancal inferior com rolamento para porta em vidro temperado | UN | 83 | 6.55 | 89.55 | 9
28.20.590 | Contra fechadura de centro para porta em vidro temperado | UN | 159.93 | 4.8 | 164.73 | 9
28.20.600 | Fechadura de centro com cilindro para porta em vidro temperado | UN | 162.3 | 6.55 | 168.85 | 9
28.20.650 | Puxador duplo em aço inoxidável, para porta de madeira, alumínio ou vidro, de 350 mm | UN | 975.17 | 57.77 | 1032.94 | 9
28.20.750 | Capa de proteção para fechadura / ferrolho | UN | 22.67 | 37.12 | 59.79 | 9
28.20.760 | Espelho para trinco de piso para porta em vidro temperado | UN | 20.66 | 6.55 | 27.21 | 9
28.20.770 | Trinco de piso para porta em vidro temperado | UN | 177.99 | 6.55 | 184.54 | 9
28.20.800 | Equipamento automatizador de portas deslizantes para folha dupla | UN | 9645.98 |  | 9645.98 | 9
28.20.810 | Equipamento automatizador telescópico unilateral de portas deslizantes para folha dupla | UN | 13602.09 |  | 13602.09 | 9
28.20.820 | Barra antipânico de sobrepor com maçaneta e chave, para porta em vidro de 1 folha | CJ | 805.38 | 77.02 | 882.4 | 9
28.20.830 | Barra antipânico de sobrepor com maçaneta e chave, para porta dupla em vidro | CJ | 1603.55 | 154.04 | 1757.59 | 9
28.20.840 | Barra antipânico para porta dupla com travamentos horizontal e vertical completa, com maçaneta tipo alavanca e chave, para vãos de 1,40 a 1,60 m | CJ | 1179.31 | 154.04 | 1333.35 | 9
28.20.850 | Barra antipânico para porta dupla com travamentos horizontal e vertical completa, com maçaneta tipo alavanca e chave, para vãos de 1,70 a 2,60 m | CJ | 1318.78 | 154.04 | 1472.82 | 9
28.20.860 | Veda porta/veda fresta com escova em alumínio branco | M | 56.13 | 8.82 | 64.95 | 9
29 | INSERTE METALICO |  |  |  |  | 2
29.01 | Cantoneira |  |  |  |  | 5
29.01.020 | Cantoneira em alumínio perfil sextavado | M | 6.2 | 11.42 | 17.62 | 9
29.01.030 | Perfil em alumínio natural | KG | 34.45 | 51.06 | 85.51 | 9
29.01.040 | Cantoneira em alumínio perfil ´Y´ | M | 7.59 | 11.42 | 19.01 | 9
29.01.210 | Cantoneira em aço galvanizado | KG | 14.74 | 11.42 | 26.16 | 9
29.01.230 | Cantoneira e perfis em ferro | KG | 9.76 | 11.42 | 21.18 | 9
29.03 | Cabos e cordoalhas |  |  |  |  | 5
29.03.010 | Cabo em aço galvanizado com alma de aço, diâmetro de 3/16´ (4,76 mm) | M | 8.08 | 9.65 | 17.73 | 9
29.03.020 | Cabo em aço galvanizado com alma de aço, diâmetro de 5/16´ (7,94 mm) | M | 14.23 | 9.65 | 23.88 | 9
29.03.030 | Cordoalha de aço galvanizado, diâmetro de 1/4´ (6,35 mm) | M | 9.1 | 9.65 | 18.75 | 9
29.03.040 | Cabo em aço galvanizado com alma de aço, diâmetro de 3/8´ (9,52 mm) | M | 21.18 | 9.65 | 30.83 | 9
29.20 | Reparos, conservacoes e complementos - GRUPO 29 |  |  |  |  | 5
29.20.030 | Alumínio liso para complementos e reparos | KG | 45.62 | 12.03 | 57.65 | 9
30 | ACESSIBILIDADE |  |  |  |  | 2
30.01 | Barra de apoio |  |  |  |  | 5
30.01.010 | Barra de apoio reta, para pessoas com mobilidade reduzida, em tubo de aço inoxidável de 1 1/2´ | M | 185.51 | 9.65 | 195.16 | 9
30.01.020 | Barra de apoio reta, para pessoas com mobilidade reduzida, em tubo de aço inoxidável de 1 1/2´ x 500 mm | UN | 109.2 | 9.65 | 118.85 | 9
30.01.030 | Barra de apoio reta, para pessoas com mobilidade reduzida, em tubo de aço inoxidável de 1 1/2´ x 800 mm | UN | 154.59 | 9.65 | 164.24 | 9
30.01.050 | Barra de apoio em ângulo de 90°, para pessoas com mobilidade reduzida, em tubo de aço inoxidável de 1 1/2´ x 800 x 800 mm | UN | 433.18 | 9.65 | 442.83 | 9
30.01.061 | Barra de apoio lateral para lavatório, para pessoas com mobilidade reduzida, em tubo de aço inoxidável de 1.1/4", comprimento 25 a 30 cm | UN | 175.52 | 9.65 | 185.17 | 9
30.01.080 | Barra de apoio reta, para pessoas com mobilidade reduzida, em tubo de alumínio, comprimento de 800 mm, acabamento com pintura epóxi | UN | 157.1 | 9.65 | 166.75 | 9
30.01.090 | Barra de apoio em ângulo de 90°, para pessoas com mobilidade reduzida, em tubo de alumínio de 800 x 800 mm, acabamento com pintura epóxi | UN | 332.85 | 9.65 | 342.5 | 9
30.01.110 | Barra de proteção para sifão, para pessoas com mobilidade reduzida, em tubo de alumínio, acabamento com pintura epóxi | UN | 278.45 | 9.65 | 288.1 | 9
30.01.120 | Barra de apoio reta, para pessoas com mobilidade reduzida, em tubo de aço inoxidável de 1 1/4´ x 400 mm | UN | 136.36 | 9.65 | 146.01 | 9
30.01.130 | Barra de proteção para lavatório, para pessoas com mobilidade reduzida, em tubo de alumínio acabamento com pintura epóxi | UN | 409.78 | 16.08 | 425.86 | 9
30.03 | Aparelhos eletricos, hidraulicos e a gas |  |  |  |  | 5
30.03.032 | Purificador de pressão elétrico em chapa eletrozincado pré-pintada e tampo em aço inoxidável, capacidade de refrigeração de 2,75 l/h | UN | 2188.36 | 50.91 | 2239.27 | 9
30.03.042 | Purificador de pressão elétrico em chapa eletrozincado pré-pintada e tampo em aço inoxidável, capacidade de refrigeração de 7,2 l/h | UN | 2799.49 | 50.91 | 2850.4 | 9
30.04 | Revestimento |  |  |  |  | 5
30.04.010 | Revestimento em borracha sintética colorida de 5 mm, para sinalização tátil de alerta / direcional - assentamento argamassado | M2 | 231.64 | 17.68 | 249.32 | 9
30.04.020 | Revestimento em borracha sintética colorida de 5 mm, para sinalização tátil de alerta / direcional - colado | M2 | 157.13 | 7.4 | 164.53 | 9
30.04.030 | Piso em ladrilho hidráulico podotátil várias cores (25x25x2,5cm), assentado com argamassa mista | M2 | 106.13 | 20.74 | 126.87 | 9
30.04.040 | Faixa em policarbonato para sinalização visual fotoluminescente, para degraus, comprimento de 20 cm | UN | 3.62 | 1.13 | 4.75 | 9
30.04.060 | Revestimento em chapa de aço inoxidável para proteção de portas, altura de 40 cm | M | 417.48 |  | 417.48 | 9
30.04.070 | Rejuntamento de piso em ladrilho hidráulico (25x25x2,5cm) com argamassa industrializada para rejunte, juntas de 2 mm | M2 | 3.85 | 7.31 | 11.16 | 9
30.04.090 | Sinalização visual de degraus com pintura esmalte epóxi, comprimento de 20 cm | UN | 0.39 | 11.77 | 12.16 | 9
30.04.100 | Piso tátil de concreto, alerta / direcional, intertravado, espessura de 6 cm, com rejunte em areia | M2 | 67.36 | 11.45 | 78.81 | 9
30.06 | Comunicacao visual e sonora |  |  |  |  | 5
30.06.010 | Placa para sinalização tátil (início ou final) em braile para corrimão | UN | 13.64 | 1.13 | 14.77 | 9
30.06.020 | Placa para sinalização tátil (pavimento) em braile para corrimão | UN | 13.74 | 1.13 | 14.87 | 9
30.06.030 | Anel de borracha para sinalização tátil para corrimão, diâmetro de 4,5 cm | UN | 25.25 | 1.13 | 26.38 | 9
30.06.050 | Tinta acrílica para sinalização visual de piso, com acabamento microtexturizado e antiderrapante | M | 26.56 | 17.83 | 44.39 | 9
30.06.061 | Sistema de alarme PNE com indicador audiovisual, para pessoas com mobilidade reduzida ou cadeirante | CJ | 411.17 | 18.2 | 429.37 | 9
30.06.064 | Sistema de alarme PNE com indicador audiovisual, sistema sem fio (Wireless), para pessoas com mobilidade reduzida ou cadeirante | CJ | 634.46 | 18.2 | 652.66 | 9
30.06.080 | Placa de identificação em alumínio para WC, com desenho universal de acessibilidade | UN | 22.91 | 2.9 | 25.81 | 9
30.06.090 | Placa de identificação para estacionamento, com desenho universal de acessibilidade, tipo pedestal | UN | 516.32 | 3.63 | 519.95 | 9
30.06.100 | Sinalização com pictograma para vaga de estacionamento | UN | 131.72 | 62.41 | 194.13 | 9
30.06.110 | Sinalização com pictograma para vaga de estacionamento, com faixas demarcatórias | UN | 244.85 | 142.64 | 387.49 | 9
30.06.124 | Sinalização com pictograma autoadesivo em policarbonato para piso 80 cm x 120 cm - área de resgate | UN | 219.59 | 16.08 | 235.67 | 9
30.06.132 | Placa de sinalização tátil em poliestireno com alto relevo em braile, para identificação de pavimentos | UN | 16.26 | 2.9 | 19.16 | 9
30.08 | Aparelhos sanitarios |  |  |  |  | 5
30.08.030 | Assento articulado para banho, em alumínio com pintura epóxi de 700 x 450 mm | UN | 681.84 | 3.63 | 685.47 | 9
30.08.040 | Lavatório de louça para canto sem coluna para pessoas com mobilidade reduzida | UN | 1076.3 | 50.91 | 1127.21 | 9
30.08.050 | Trocador acessível em MDF com revestimento em laminado melamínico de 180x80cm | UN | 2556.21 | 261.58 | 2817.79 | 9
30.08.060 | Bacia sifonada de louça para pessoas com mobilidade reduzida - capacidade de 6 litros | UN | 735.28 | 43.65 | 778.93 | 9
30.14 | Elevador e plataforma |  |  |  |  | 5
30.14.010 | Elevador de uso restrito a pessoas com mobilidade reduzida com 02 paradas, capacidade de 225 kg - uso interno em alvenaria | CJ | 105245.53 |  | 105245.53 | 9
30.14.020 | Elevador de uso restrito a pessoas com mobilidade reduzida com 03 paradas, capacidade de 225 kg - uso interno em alvenaria | CJ | 131886.81 |  | 131886.81 | 9
30.14.030 | Plataforma para elevação até 2,00 m, nas dimensões de 900 x 1400 mm, capacidade de 250 kg- percurso até 1,00 m de altura | CJ | 45327.5 |  | 45327.5 | 9
30.14.040 | Plataforma para elevação até 2,00 m, nas dimensões de 900 x 1400 mm, capacidade de 250 kg - percurso superior a 1,00 m de altura | CJ | 45077.61 |  | 45077.61 | 9
32 | IMPERMEABILIZACAO, PROTECAO E JUNTA |  |  |  |  | 2
32.06 | Isolamentos termicos / acusticos |  |  |  |  | 5
32.06.010 | Lã de vidro e/ou lã de rocha com espessura de 1´ | M2 | 18.92 | 2.9 | 21.82 | 9
32.06.030 | Lã de vidro e/ou lã de rocha com espessura de 2´ | M2 | 24.02 | 2.9 | 26.92 | 9
32.06.120 | Argila expandida | M3 | 347.59 | 40.66 | 388.25 | 9
32.06.130 | Espuma flexível de poliuretano poliéter/poliéster para absorção acústica, espessura de 50 mm | M2 | 108.54 | 5.34 | 113.88 | 9
32.06.151 | Lâmina refletiva revestida com dupla face em alumínio, dupla malha de reforço e laminação entre camadas, para isolação térmica | M2 | 15.17 | 7.89 | 23.06 | 9
32.06.231 | Película de controle solar refletiva na cor prata, para aplicação em vidros | M2 | 94.78 |  | 94.78 | 9
32.06.380 | Isolamento acústico em placas de espuma semirrígida, com uma camada de manta HD, espessura de 50 mm | M2 | 784.24 |  | 784.24 | 9
32.06.396 | Manta termoacústica em fibra cerâmica aluminizada, espessura de 38 mm | M2 | 80.43 | 21.83 | 102.26 | 9
32.06.400 | Isolamento acústico em placas de espuma semirrígida incombustível, com superfície em cunhas anecóicas, espessura de 50 mm | M2 | 378.13 |  | 378.13 | 9
32.07 | Junta de dilatacao |  |  |  |  | 5
32.07.040 | Junta plástica de 3/4´ x 1/8´ | M | 1.35 | 5.47 | 6.82 | 9
32.07.060 | Junta de latão bitola de 1/8´ | M | 62.55 | 5.47 | 68.02 | 9
32.07.090 | Junta de dilatação ou vedação com mastique de silicone, 1,0 x 0,5 cm - inclusive guia de apoio em polietileno | M | 4.63 | 2.21 | 6.84 | 9
32.07.110 | Junta a base de asfalto oxidado a quente | CM3 | 0.11 | 0.04 | 0.15 | 9
32.07.120 | Mangueira plástica flexível para junta de dilatação | M | 6.74 | 3.53 | 10.27 | 9
32.07.160 | Junta de dilatação elástica a base de poliuretano | CM3 | 0.12 | 0.09 | 0.21 | 9
32.07.230 | Perfil de acabamento com borracha termoplástica vulcanizada contínua flexível, para junta de dilatação de embutir - piso-piso | M | 275.87 | 3.21 | 279.08 | 9
32.07.240 | Perfil de acabamento com borracha termoplástica vulcanizada contínua flexível, para junta de dilatação de embutir - piso-parede | M | 199.67 | 3.21 | 202.88 | 9
32.07.250 | Perfil de acabamento com borracha termoplástica vulcanizada contínua flexível, para junta de dilatação de embutir - parede-parede ou forro-forro | M | 141.46 | 3.21 | 144.67 | 9
32.07.260 | Perfil de acabamento com borracha termoplástica vulcanizada contínua flexível, para junta de dilatação de embutir - parede-parede ou forro-forro - canto | M | 141.08 | 3.21 | 144.29 | 9
32.08 | Junta de dilatacao estrutural |  |  |  |  | 5
32.08.010 | Junta estrutural com poliestireno expandido de alta densidade P-III, espessura de 10 mm | M2 | 8.9 | 2.18 | 11.08 | 9
32.08.030 | Junta estrutural com poliestireno expandido de alta densidade P-III, espessura de 20 mm | M2 | 15.31 | 2.18 | 17.49 | 9
32.08.050 | Junta estrutural com perfilado termoplástico em PVC, perfil O-12 | M | 46.53 | 14.94 | 61.47 | 9
32.08.060 | Junta estrutural com perfilado termoplástico em PVC, perfil O-22 | M | 97.65 | 14.94 | 112.59 | 9
32.08.070 | Junta estrutural com perfil elastomérico para fissuras, painéis e estruturas em geral, movimentação máxima 15 mm | M | 151.57 |  | 151.57 | 9
32.08.090 | Junta estrutural com perfil elastomérico para fissuras, painéis e estruturas em geral, movimentação máxima 30 mm | M | 322.61 |  | 322.61 | 9
32.08.110 | Junta estrutural com perfil elastomérico e lábios poliméricos para obras de arte, movimentação máxima 40 mm | M | 674.37 | 7.26 | 681.63 | 9
32.08.130 | Junta estrutural com perfil elastomérico e lábios poliméricos para obras de arte, movimentação máxima 55 mm | M | 990.35 | 7.26 | 997.61 | 9
32.08.160 | Junta elástica estrutural de neoprene | M | 224 |  | 224 | 9
32.09 | Apoios e afins |  |  |  |  | 5
32.09.020 | Chapa de aço em bitolas medias | KG | 9.68 | 9.65 | 19.33 | 9
32.09.040 | Apoio em placa de neoprene fretado | DM3 | 132.75 | 6.43 | 139.18 | 9
32.10 | Envelope de concreto e protecao de tubos |  |  |  |  | 5
32.10.050 | Proteção anticorrosiva, a base de resina epóxi com alcatrão, para ramais sob a terra, com DN até 1´ | M | 2.92 | 2 | 4.92 | 9
32.10.060 | Proteção anticorrosiva, a base de resina epóxi com alcatrão, para ramais sob a terra, com DN acima de 1´ até 2´ | M | 5.85 | 4.01 | 9.86 | 9
32.10.070 | Proteção anticorrosiva, a base de resina epóxi com alcatrão, para ramais sob a terra, com DN acima de 2´ até 3´ | M | 8.79 | 6 | 14.79 | 9
32.10.080 | Proteção anticorrosiva, a base de resina epóxi com alcatrão, para ramais sob a terra, com DN acima de 3´ até 4´ | M | 11.72 | 8.01 | 19.73 | 9
32.10.082 | Proteção anticorrosiva, a base de resina epóxi com alcatrão, para ramais sob a terra, com DN acima de 5´ até 6´ | M | 17.6 | 12.02 | 29.62 | 9
32.10.090 | Proteção anticorrosiva, com fita adesiva, para ramais sob a terra, com DN até 1´ | M | 21.48 | 1.21 | 22.69 | 9
32.10.100 | Proteção anticorrosiva, com fita adesiva, para ramais sob a terra, com DN acima de 1´ até 2´ | M | 38.74 | 1.69 | 40.43 | 9
32.10.110 | Proteção anticorrosiva, com fita adesiva, para ramais sob a terra, com DN acima de 2´ até 3´ | M | 65.09 | 2.18 | 67.27 | 9
32.11 | Isolante termico para tubos e dutos |  |  |  |  | 5
32.11.150 | Proteção para isolamento térmico em alumínio | M2 | 31.14 | 8.37 | 39.51 | 9
32.11.200 | Isolamento térmico em polietileno expandido, espessura de 5 mm, para tubulação de 1/2´ (15 mm) | M | 0.92 | 8.37 | 9.29 | 9
32.11.210 | Isolamento térmico em polietileno expandido, espessura de 5 mm, para tubulação de 3/4´ (22 mm) | M | 1.25 | 8.37 | 9.62 | 9
32.11.220 | Isolamento térmico em polietileno expandido, espessura de 5 mm, para tubulação de 1´ (28 mm) | M | 1.54 | 8.37 | 9.91 | 9
32.11.230 | Isolamento térmico em polietileno expandido, espessura de 10 mm, para tubulação de 1 1/4´ (35 mm) | M | 1.92 | 8.37 | 10.29 | 9
32.11.240 | Isolamento térmico em polietileno expandido, espessura de 10 mm, para tubulação de 1 1/2´ (42 mm) | M | 3.74 | 8.37 | 12.11 | 9
32.11.250 | Isolamento térmico em polietileno expandido, espessura de 10 mm, para tubulação de 2´ (54 mm) | M | 4.7 | 8.37 | 13.07 | 9
32.11.270 | Isolamento térmico em espuma elastomérica, espessura de 9 a 12 mm, para tubulação de 1/4´ (cobre) | M | 5.01 | 8.37 | 13.38 | 9
32.11.280 | Isolamento térmico em espuma elastomérica, espessura de 9 a 12 mm, para tubulação de 1/2´ (cobre) | M | 5.58 | 8.37 | 13.95 | 9
32.11.290 | Isolamento térmico em espuma elastomérica, espessura de 9 a 12 mm, para tubulação de 5/8´ (cobre) ou 1/4´ (ferro) | M | 6.32 | 8.37 | 14.69 | 9
32.11.300 | Isolamento térmico em espuma elastomérica, espessura de 9 a 12 mm, para tubulação de 1´ (cobre) | M | 7.31 | 8.37 | 15.68 | 9
32.11.310 | Isolamento térmico em espuma elastomérica, espessura de 19 a 26 mm, para tubulação de 7/8´ (cobre) ou 1/2´ (ferro) | M | 15.94 | 8.37 | 24.31 | 9
32.11.320 | Isolamento térmico em espuma elastomérica, espessura de 19 a 26 mm, para tubulação de 1 1/8´ (cobre) ou 3/4´ (ferro) | M | 18.92 | 8.37 | 27.29 | 9
32.11.330 | Isolamento térmico em espuma elastomérica, espessura de 19 a 26 mm, para tubulação de 1 3/8´ (cobre) ou 1´ (ferro) | M | 21.71 | 8.37 | 30.08 | 9
32.11.340 | Isolamento térmico em espuma elastomérica, espessura de 19 a 26 mm, para tubulação de 1 5/8´ (cobre) ou 1 1/4´ (ferro) | M | 26.36 | 8.37 | 34.73 | 9
32.11.350 | Isolamento térmico em espuma elastomérica, espessura de 19 a 26 mm, para tubulação de 1 1/2´ (ferro) | M | 29.25 | 8.37 | 37.62 | 9
32.11.360 | Isolamento térmico em espuma elastomérica, espessura de 19 a 26 mm, para tubulação de 2´ (ferro) | M | 32.14 | 8.37 | 40.51 | 9
32.11.370 | Isolamento térmico em espuma elastomérica, espessura de 19 a 26 mm, para tubulação de 2 1/2´ (ferro) | M | 39.06 | 8.37 | 47.43 | 9
32.11.380 | Isolamento térmico em espuma elastomérica, espessura de 19 a 26 mm, para tubulação de 3 1/2´ (cobre) ou 3´ (ferro) | M | 44.48 | 8.37 | 52.85 | 9
32.11.390 | Isolamento térmico em espuma elastomérica, espessura de 19 a 26 mm, para tubulação de 4´ (ferro) | M | 59.56 | 8.37 | 67.93 | 9
32.11.400 | Isolamento térmico em espuma elastomérica, espessura de 19 a 26 mm, para tubulação de 5´ (ferro) | M | 74.1 | 8.37 | 82.47 | 9
32.11.410 | Isolamento térmico em espuma elastomérica, espessura de 19 a 26 mm, para tubulação de 6´ (ferro) | M | 106 | 8.37 | 114.37 | 9
32.11.420 | Manta em espuma elastomérica, espessura de 19 a 26 mm, para isolamento térmico de tubulação acima de 6´ | M2 | 142.24 | 15.27 | 157.51 | 9
32.11.430 | Isolamento térmico em espuma elastomérica, espessura de 19 a 26 mm, para tubulação de 3/8" (cobre) ou 1/8" (ferro) | M | 11.7 | 8.37 | 20.07 | 9
32.11.440 | Isolamento térmico em espuma elastomérica, espessura de 19 a 26 mm, para tubulação de 3/4" (cobre) ou 3/8" (ferro) | M | 14.84 | 8.37 | 23.21 | 9
32.15 | Impermeabilizacao flexivel com manta |  |  |  |  | 5
32.15.030 | Impermeabilização em manta asfáltica com armadura, tipo III-B, espessura de 3 mm | M2 | 44.67 | 14 | 58.67 | 9
32.15.040 | Impermeabilização em manta asfáltica com armadura, tipo III-B, espessura de 4 mm | M2 | 45.56 | 14 | 59.56 | 9
32.15.080 | Impermeabilização em manta asfáltica tipo III-B, espessura de 3 mm, face exposta em geotêxtil, com membrana acrílica | M2 | 114.84 | 17.63 | 132.47 | 9
32.15.100 | Impermeabilização em manta asfáltica plastomérica com armadura, tipo III, espessura de 4 mm, face exposta em geotêxtil com membrana acrílica | M2 | 95.99 | 17.63 | 113.62 | 9
32.15.240 | Impermeabilização com manta asfáltica tipo III, anti raiz, espessura de 4 mm | M2 | 98.4 |  | 98.4 | 9
32.16 | Impermeabilizacao flexivel com membranas |  |  |  |  | 5
32.16.010 | Impermeabilização em pintura de asfalto oxidado com solventes orgânicos, sobre massa | M2 | 7.01 | 5.81 | 12.82 | 9
32.16.020 | Impermeabilização em pintura de asfalto oxidado com solventes orgânicos, sobre metal | M2 | 4.9 | 5.81 | 10.71 | 9
32.16.030 | Impermeabilização em membrana de asfalto modificado com elastômeros, na cor preta | M2 | 30.93 | 5.81 | 36.74 | 9
32.16.040 | Impermeabilização em membrana de asfalto modificado com elastômeros, na cor preta e reforço em tela poliéster | M2 | 45.69 | 16.08 | 61.77 | 9
32.16.050 | Impermeabilização em membrana à base de polímeros acrílicos, na cor branca | M2 | 32.38 | 5.81 | 38.19 | 9
32.16.060 | Impermeabilização em membrana à base de polímeros acrílicos, na cor branca e reforço em tela poliéster | M2 | 47.72 | 16.08 | 63.8 | 9
32.16.070 | Impermeabilização em membrana à base de resina termoplástica e cimentos aditivados com reforço em tela poliéster | M2 | 27.72 | 18.98 | 46.7 | 9
32.17 | Impermeabilizacao rigida |  |  |  |  | 5
32.17.010 | Impermeabilização em argamassa impermeável com aditivo hidrófugo | M3 | 370.77 | 251.04 | 621.81 | 9
32.17.012 | Impermeabilização em argamassa de concreto não estrutural com aditivo hidrófugo | M3 | 430 |  | 430 | 9
32.17.030 | Impermeabilização em argamassa polimérica para umidade e água de percolação | M2 | 4.18 | 6.12 | 10.3 | 9
32.17.040 | Impermeabilização em argamassa polimérica com reforço em tela poliéster para pressão hidrostática positiva | M2 | 10.75 | 12.24 | 22.99 | 9
32.17.070 | Impermeabilização anticorrosiva em membrana epoxídica com alcatrão de hulha, sobre massa | M2 | 34.94 | 6.12 | 41.06 | 9
32.20 | Reparos, conservacoes e complementos - GRUPO 32 |  |  |  |  | 5
32.20.010 | Recolocação de argila expandida | M3 |  | 58.08 | 58.08 | 9
32.20.020 | Aplicação de papel Kraft | M2 | 4.62 | 2.9 | 7.52 | 9
32.20.050 | Tela em polietileno, malha hexagonal de 1/2´, para armadura de argamassa | M2 | 2.13 | 2.9 | 5.03 | 9
32.20.060 | Tela galvanizada fio 24 BWG, malha hexagonal de 1/2´, para armadura de argamassa | M2 | 12.61 | 2.9 | 15.51 | 9
33 | PINTURA |  |  |  |  | 2
33.01 | Preparo de base |  |  |  |  | 5
33.01.040 | Estucamento e lixamento de concreto deteriorado | M2 | 5.98 | 24.9 | 30.88 | 9
33.01.050 | Estucamento e lixamento de concreto | M2 | 3.63 | 24.9 | 28.53 | 9
33.01.060 | Imunizante para madeira | M2 | 4.74 | 6.34 | 11.08 | 9
33.01.280 | Reparo de trincas rasas até 5 mm de largura, na massa | M | 20.32 | 17.83 | 38.15 | 9
33.01.350 | Preparo de base para superfície metálica com fundo antioxidante | M2 | 5.75 | 6.81 | 12.56 | 9
33.02 | Massa corrida |  |  |  |  | 5
33.02.060 | Massa corrida a base de PVA | M2 | 2.25 | 8.59 | 10.84 | 9
33.02.080 | Massa corrida à base de resina acrílica | M2 | 3.76 | 8.59 | 12.35 | 9
33.03 | Pintura em superficies de concreto / massa / gesso / pedras |  |  |  |  | 5
33.03.220 | Tinta látex em elemento vazado | M2 | 4.37 | 18.89 | 23.26 | 9
33.03.350 | Pintura especial em esmalte para lousa cor verde | M2 | 5.92 | 16.04 | 21.96 | 9
33.03.740 | Resina acrílica plastificante | M2 | 11.67 | 8.92 | 20.59 | 9
33.03.750 | Verniz acrílico | M2 | 10.92 | 15.32 | 26.24 | 9
33.03.760 | Hidrorepelente incolor para fachada à base de silano-siloxano oligomérico disperso em água | M2 | 5.92 | 11.36 | 17.28 | 9
33.03.770 | Hidrorepelente incolor para fachada à base de silano-siloxano oligomérico disperso em solvente | M2 | 25.82 | 11.36 | 37.18 | 9
33.03.780 | Verniz de proteção antipichação | M2 | 16.09 | 15.32 | 31.41 | 9
33.05 | Pintura em superficies de madeira |  |  |  |  | 5
33.05.010 | Verniz fungicida para madeira | M2 | 5.6 | 11.36 | 16.96 | 9
33.05.120 | Esmalte em rodapés, baguetes ou molduras de madeira | M | 2.25 | 2.11 | 4.36 | 9
33.05.330 | Verniz em superfície de madeira | M2 | 7.52 | 12.82 | 20.34 | 9
33.05.360 | Verniz em rodapés, baguetes ou molduras de madeira | M | 1.99 | 1.69 | 3.68 | 9
33.06 | Pintura em pisos |  |  |  |  | 5
33.06.020 | Acrílico para quadras e pisos cimentados | M2 | 3.05 | 15.32 | 18.37 | 9
33.07 | Pintura em estruturas metalicas |  |  |  |  | 5
33.07.102 | Esmalte a base de água em estrutura metálica | M2 | 8.41 | 28.53 | 36.94 | 9
33.07.130 | Pintura epóxi bicomponente em estruturas metálicas | KG | 4.02 |  | 4.02 | 9
33.07.140 | Pintura com esmalte alquídico em estrutura metálica | KG | 2.85 |  | 2.85 | 9
33.07.303 | Proteção passiva contra incêndio com tinta intumescente, com tempo requerido de resistência ao fogo TRRF = 60 min - aplicação em estrutura metálica | M2 | 71.02 | 142.41 | 213.43 | 9
33.07.304 | Proteção passiva contra incêndio com tinta intumescente, com tempo requerido de resistência ao fogo TRRF = 120 min - aplicação em estrutura metálica | M2 | 308.62 | 165 | 473.62 | 9
33.09 | Pintura de sinalizacao |  |  |  |  | 5
33.09.020 | Borracha clorada para faixas demarcatórias | M | 1.24 | 1.16 | 2.4 | 9
33.09.021 | Tinta acrílica para faixas demarcatórias | M | 0.77 | 2.3 | 3.07 | 9
33.10 | Pintura em superficie de concreto/massa/gesso/pedras, inclusive preparo |  |  |  |  | 5
33.10.010 | Tinta látex antimofo em massa, inclusive preparo | M2 | 5.5 | 15.32 | 20.82 | 9
33.10.020 | Tinta látex em massa, inclusive preparo | M2 | 6.74 | 15.32 | 22.06 | 9
33.10.030 | Tinta acrílica antimofo em massa, inclusive preparo | M2 | 7.84 | 15.32 | 23.16 | 9
33.10.041 | Esmalte à base de água em massa, inclusive preparo | M2 | 10.12 | 15.32 | 25.44 | 9
33.10.050 | Tinta acrílica em massa, inclusive preparo | M2 | 7.88 | 15.32 | 23.2 | 9
33.10.060 | Epóxi em massa, inclusive preparo | M2 | 49.8 | 32.1 | 81.9 | 9
33.10.070 | Borracha clorada em massa, inclusive preparo | M2 | 14.36 | 15.32 | 29.68 | 9
33.10.100 | Textura acrílica para uso interno / externo, inclusive preparo | M2 | 10.67 | 21.39 | 32.06 | 9
33.10.120 | Proteção passiva contra incêndio com tinta intumescente, tempo requerido de resistência ao fogo TRRF = 60 minutos - aplicação em painéis de gesso acartonado | M2 | 203 |  | 203 | 9
33.10.130 | Proteção passiva contra incêndio com tinta intumescente, tempo requerido de resistência ao fogo TRRF = 120 minutos - aplicação em painéis de gesso acartonado | M2 | 402.5 |  | 402.5 | 9
33.11 | Pintura em superficie metalica, inclusive preparo |  |  |  |  | 5
33.11.050 | Esmalte à base água em superfície metálica, inclusive preparo | M2 | 12.84 | 21.39 | 34.23 | 9
33.12 | Pintura em superficie de madeira, inclusive preparo |  |  |  |  | 5
33.12.011 | Esmalte à base de água em madeira, inclusive preparo | M2 | 13.17 | 21.39 | 34.56 | 9
34 | PAISAGISMO E FECHAMENTOS |  |  |  |  | 2
34.01 | Preparacao de solo |  |  |  |  | 5
34.01.010 | Terra vegetal orgânica comum | M3 | 125.31 | 36.3 | 161.61 | 9
34.01.020 | Limpeza e regularização de áreas para ajardinamento (jardins e canteiros) | M2 |  | 1.45 | 1.45 | 9
34.02 | Vegetacao rasteira |  |  |  |  | 5
34.02.020 | Plantio de grama batatais em placas (praças e áreas abertas) | M2 | 7.24 | 2.45 | 9.69 | 9
34.02.040 | Plantio de grama batatais em placas (jardins e canteiros) | M2 | 6.61 | 3.67 | 10.28 | 9
34.02.070 | Forração com Lírio Amarelo, mínimo 18 mudas / m² - h= 0,50 m | M2 | 44.41 | 4.66 | 49.07 | 9
34.02.080 | Plantio de grama São Carlos em placas (jardins e canteiros) | M2 | 11.34 | 3.67 | 15.01 | 9
34.02.090 | Forração com Hera Inglesa, mínimo 18 mudas / m² - h= 0,15 m | M2 | 34.87 | 4.66 | 39.53 | 9
34.02.100 | Plantio de grama esmeralda em placas (jardins e canteiros) | M2 | 7.01 | 3.67 | 10.68 | 9
34.02.110 | Forração com clorofito, mínimo de 20 mudas / m² - h= 0,15 m | M2 | 37.39 | 4.66 | 42.05 | 9
34.02.400 | Plantio de grama pelo processo hidrossemeadura | M2 | 6.71 |  | 6.71 | 9
34.03 | Vegetacao arbustiva |  |  |  |  | 5
34.03.020 | Arbusto Azaléa - h= 0,60 a 0,80 m | UN | 38.19 | 2.68 | 40.87 | 9
34.03.120 | Arbusto Moréia - h= 0,50 m | UN | 27.91 | 2.68 | 30.59 | 9
34.03.130 | Arbusto Alamanda - h= 0,60 a 0,80 m | UN | 27.48 | 2.68 | 30.16 | 9
34.03.150 | Arbusto Curcúligo - h= 0,60 a 0,80 m | UN | 34.98 | 2.68 | 37.66 | 9
34.04 | arvores |  |  |  |  | 5
34.04.050 | Árvore ornamental tipo Pata de Vaca - h= 2,00 m | UN | 68.13 | 23.34 | 91.47 | 9
34.04.130 | Árvore ornamental tipo Ipê Amarelo - h= 2,00 m | UN | 71.9 | 23.34 | 95.24 | 9
34.04.160 | Árvore ornamental tipo Areca Bambu - h= 2,00 m | UN | 88.85 | 23.34 | 112.19 | 9
34.04.164 | Árvore ornamental tipo Falso barbatimão - h = 2,00 m | UN | 160.43 | 2.63 | 163.06 | 9
34.04.166 | Árvore ornamental tipo Aroeira salsa - h= 2,00 m | UN | 82.88 | 2.63 | 85.51 | 9
34.04.280 | Árvore ornamental tipo Manacá-da-serra | UN | 94.39 | 23.34 | 117.73 | 9
34.04.360 | Árvore ornamental tipo coqueiro Jerivá - h= 4,00 m | UN | 230.2 | 23.34 | 253.54 | 9
34.04.370 | Árvore ornamental tipo Quaresmeira (Tibouchina granulosa) - h= 1,50 / 2,00 m | UN | 43.3 | 23.34 | 66.64 | 9
34.05 | Cercas e fechamentos |  |  |  |  | 5
34.05.020 | Cerca em arame farpado com mourões de concreto | M | 24.54 | 23.34 | 47.88 | 9
34.05.030 | Cerca em arame farpado com mourões de concreto, com ponta inclinada | M | 32.45 | 23.34 | 55.79 | 9
34.05.032 | Cerca em arame farpado com mourões de concreto, com ponta inclinada - 12 fiadas | M | 37.48 | 23.34 | 60.82 | 9
34.05.050 | Cerca em tela de aço galvanizado de 2´, montantes em mourões de concreto com ponta inclinada e arame farpado | M | 158.45 | 37.66 | 196.11 | 9
34.05.080 | Alambrado em tela de aço galvanizado de 2´, montantes metálicos e arame farpado, até 4,00 m de altura | M2 | 191.59 |  | 191.59 | 9
34.05.110 | Alambrado em tela de aço galvanizado de 2´, montantes metálicos e arame farpado, acima de 4,00 m de altura | M2 | 188.79 |  | 188.79 | 9
34.05.120 | Alambrado em tela de aço galvanizado de 1´, montantes metálicos e arame farpado | M2 | 179.23 |  | 179.23 | 9
34.05.170 | Barreira de proteção perimetral em aço inoxidável AISI 430, dupla | M | 35.09 |  | 35.09 | 9
34.05.210 | Alambrado em tela de aço galvanizado de 2´, montantes metálicos com extremo superior duplo e arame farpado, acima de 4,00 m de altura | M2 | 187.94 |  | 187.94 | 9
34.05.260 | Gradil em aço galvanizado eletrofundido, malha 65 x 132 mm e pintura eletrostática | M2 | 355.79 | 48.43 | 404.22 | 9
34.05.270 | Alambrado em tela de aço galvanizado de 2´, montantes metálicos retos | M2 | 179.67 |  | 179.67 | 9
34.05.290 | Portão de abrir em grade de aço galvanizado eletrofundida, malha 65 x 132 mm, e pintura eletrostática | M2 | 1775.8 | 72.29 | 1848.09 | 9
34.05.300 | Portão de correr em grade de aço galvanizado eletrofundida, malha 65 x 132 mm, e pintura eletrostática | M2 | 1265.05 | 72.29 | 1337.34 | 9
34.05.310 | Gradil de ferro perfilado, tipo parque | M2 | 465.54 | 28.64 | 494.18 | 9
34.05.320 | Portão de ferro perfilado, tipo parque | M2 | 645.59 | 24.5 | 670.09 | 9
34.05.350 | Portão de abrir em gradil eletrofundido, malha 5 x 15 cm | M2 | 1783.53 | 58.25 | 1841.78 | 9
34.05.360 | Gradil tela eletrosoldado, malha de 5 x 15cm, galvanizado | M2 | 71.43 | 72.14 | 143.57 | 9
34.05.370 | Fechamento de divisa - mourão com placas pré moldadas | M | 125.05 | 37.71 | 162.76 | 9
34.13 | Corte, recorte e remocao |  |  |  |  | 5
34.13.011 | Corte, recorte e remoção de árvore inclusive as raízes - diâmetro (DAP)>5cm<15cm | UN | 121.19 | 115.16 | 236.35 | 9
34.13.021 | Corte, recorte e remoção de árvore inclusive as raízes - diâmetro (DAP)>15cm<30cm | UN | 494.87 | 143.2 | 638.07 | 9
34.13.031 | Corte, recorte e remoção de árvore inclusive as raízes - diâmetro (DAP)>30cm<45cm | UN | 1488.08 | 258.36 | 1746.44 | 9
34.13.041 | Corte, recorte e remoção de árvore inclusive as raízes - diâmetro (DAP)>45cm<60cm | UN | 2068.07 | 692.96 | 2761.03 | 9
34.13.051 | Corte, recorte e remoção de árvore inclusive as raízes - diâmetro (DAP)>60cm<100cm | UN | 4030.92 | 1385.92 | 5416.84 | 9
34.13.060 | Corte, recorte e remoção de árvore inclusive as raízes - diâmetro (DAP) acima de 100 cm | UN | 5936.09 | 1614.24 | 7550.33 | 9
34.20 | Reparos, conservacoes e complementos - GRUPO 34 |  |  |  |  | 5
34.20.050 | Tela de arame galvanizado fio nº 22 BWG, malha de 2´, tipo galinheiro | M2 | 8.08 | 5.78 | 13.86 | 9
34.20.080 | Tela de aço galvanizado fio nº 10 BWG, malha de 2´, tipo alambrado de segurança | M2 | 73.06 | 7.96 | 81.02 | 9
34.20.110 | Recolocação de barreira de proteção perimetral, simples ou dupla | M | 13.53 |  | 13.53 | 9
34.20.160 | Recolocação de alambrado, com altura até 4,50 m | M2 | 2.02 | 12.06 | 14.08 | 9
34.20.170 | Recolocação de alambrado, com altura acima de 4,50 m | M2 | 2.08 | 16.16 | 18.24 | 9
34.20.380 | Suporte para apoio de bicicletas em tubo de aço galvanizado, diâmetro de 2 1/2´ | UN | 466.26 | 131.61 | 597.87 | 9
34.20.390 | Grelha arvoreira em ferro fundido | M2 | 779.16 | 16.08 | 795.24 | 9
35 | PLAYGROUND E EQUIPAMENTO RECREATIVO |  |  |  |  | 2
35.01 | Quadra e equipamento de esportes |  |  |  |  | 5
35.01.070 | Tela de arame galvanizado fio nº 12 BWG, malha de 2´ | M2 | 46.89 | 4.83 | 51.72 | 9
35.01.150 | Trave oficial completa com rede para futebol de salão | CJ | 1212.85 | 115.77 | 1328.62 | 9
35.01.160 | Tabela completa com suporte e rede para basquete | UN | 1839.22 | 1458.37 | 3297.59 | 9
35.01.170 | Poste oficial completo com rede para voleibol | CJ | 1157.59 | 115.77 | 1273.36 | 9
35.01.550 | Piso em fibra de polipropileno corrugado para quadra de esportes, inclusive pintura | M2 | 112.14 | 23.85 | 135.99 | 9
35.03 | Abrigo, guarita e quiosque |  |  |  |  | 5
35.03.030 | Cancela automática metálica com barreira de alumínio de 3,50 até 4,00 m | UN | 3344.33 | 70.19 | 3414.52 | 9
35.04 | Bancos |  |  |  |  | 5
35.04.020 | Banco contínuo em concreto vazado | M | 126.78 | 69.82 | 196.6 | 9
35.04.120 | Banco em concreto pré-moldado, comprimento 150 cm | UN | 385.7 | 15.56 | 401.26 | 9
35.04.130 | Banco de madeira sobre alvenaria | M2 | 155.71 | 43.52 | 199.23 | 9
35.04.140 | Banco em concreto pré-moldado com pés vazados, comprimento 200 cm | UN | 464.72 | 21.87 | 486.59 | 9
35.04.150 | Banco em concreto pré-moldado com 3 pés, comprimento 300 cm | UN | 701.05 | 32.81 | 733.86 | 9
35.05 | Equipamento recreativo |  |  |  |  | 5
35.05.200 | Centro de atividades em madeira rústica | CJ | 3460.72 | 154.37 | 3615.09 | 9
35.05.210 | Balanço duplo em madeira rústica | CJ | 1113.3 | 154.37 | 1267.67 | 9
35.05.220 | Gangorra dupla em madeira rústica | CJ | 782.74 | 154.37 | 937.11 | 9
35.05.240 | Gira-gira em ferro com assento de madeira (8 lugares) | CJ | 970.71 | 154.37 | 1125.08 | 9
35.07 | Mastro para bandeiras |  |  |  |  | 5
35.07.020 | Plataforma com 3 mastros galvanizados, h= 7,00 m | CJ | 4351.96 | 245.49 | 4597.45 | 9
35.07.030 | Plataforma com 3 mastros galvanizados, h= 9,00 m | CJ | 6315.38 | 245.49 | 6560.87 | 9
35.07.060 | Mastro para bandeira galvanizado, h= 9,00 m | UN | 2084.88 | 36.26 | 2121.14 | 9
35.07.070 | Mastro para bandeira galvanizado, h= 7,00 m | UN | 1430.44 | 36.26 | 1466.7 | 9
35.20 | Reparos, conservacoes e complementos - GRUPO 35 |  |  |  |  | 5
35.20.010 | Tela em polietileno, malha 10 x 10 cm, fio 2 mm | M2 | 10.48 |  | 10.48 | 9
35.20.050 | Conjunto de 4 lixeiras para coleta seletiva, com tampa basculante, capacidade 50 litros | UN | 681.46 | 24.12 | 705.58 | 9
36 | ENTRADA DE ENERGIA ELETRICA E TELEFONIA |  |  |  |  | 2
36.01 | Entrada de energia - componentes |  |  |  |  | 5
36.01.242 | Cubículo de média tensão, para uso ao tempo, classe 24 kV | CJ | 125229.64 | 193.6 | 125423.24 | 9
36.01.252 | Cubículo de média tensão, para uso ao tempo, classe 17,5 kV | CJ | 99706.78 | 193.6 | 99900.38 | 9
36.01.260 | Cubículo de entrada e medição para uso abrigado, classe 15 kV | CJ | 106237.09 | 387.2 | 106624.29 | 9
36.03 | Caixas de entrada / medicao |  |  |  |  | 5
36.03.010 | Caixa de medição tipo II (300 x 560 x 200) mm, padrão concessionárias | UN | 187.94 | 125.84 | 313.78 | 9
36.03.020 | Caixa de medição polifásica (500 x 600 x 200) mm, padrão concessionárias | UN | 286.45 | 125.84 | 412.29 | 9
36.03.030 | Caixa de medição externa tipo ´L´ (900 x 600 x 270) mm, padrão Concessionárias | UN | 847.78 | 145.56 | 993.34 | 9
36.03.050 | Caixa de medição externa tipo ´N´ (1300 x 1200 x 270) mm, padrão Concessionárias | UN | 2176.49 | 145.56 | 2322.05 | 9
36.03.060 | Caixa de medição externa tipo ´M´ (900 x 1200 x 270) mm, padrão Concessionárias | UN | 1691.96 | 145.56 | 1837.52 | 9
36.03.080 | Caixa para seccionadora tipo ´T´ (900 x 600 x 250) mm, padrão Concessionárias | UN | 564.23 | 109.17 | 673.4 | 9
36.03.090 | Caixa de medição interna tipo ´A1´ (1000 x 1000 x 300) mm, padrão Concessionárias | UN | 2725.1 | 151.3 | 2876.4 | 9
36.03.120 | Caixa de proteção para transformador de corrente, (1000 x 750 x 300) mm, padrão Concessionárias | UN | 850.76 | 145.56 | 996.32 | 9
36.03.130 | Caixa de proteção dos bornes do medidor, (300 x 250 x 90) mm, padrão Concessionárias | UN | 107.38 | 72.78 | 180.16 | 9
36.03.150 | Caixa de entrada tipo ´E´ (560 x 350 x 210) mm - padrão Concessionárias | UN | 198.61 | 125.84 | 324.45 | 9
36.03.160 | Caixa base lateral tipo ´N´ (1300 x 400 x 250) mm | UN | 629.75 | 145.56 | 775.31 | 9
36.04 | Suporte (Braquet) |  |  |  |  | 5
36.04.010 | Suporte para 1 isolador de baixa tensão | UN | 18.4 | 10.92 | 29.32 | 9
36.04.030 | Suporte para 2 isoladores de baixa tensão | UN | 30.14 | 10.92 | 41.06 | 9
36.04.050 | Suporte para 3 isoladores de baixa tensão | UN | 53.16 | 10.92 | 64.08 | 9
36.04.070 | Suporte para 4 isoladores de baixa tensão | UN | 71.93 | 10.92 | 82.85 | 9
36.05 | Isoladores |  |  |  |  | 5
36.05.010 | Isolador tipo roldana para baixa tensão de 76 x 79 mm | UN | 25.38 | 7.27 | 32.65 | 9
36.05.020 | Isolador tipo castanha incluindo grampo de sustentação | UN | 20.34 | 7.27 | 27.61 | 9
36.05.040 | Isolador tipo disco para 15 kV de 6´ - 150 mm | UN | 65.05 | 7.27 | 72.32 | 9
36.05.080 | Isolador tipo pino para 15 kV, inclusive pino (poste) | UN | 46.07 | 27.29 | 73.36 | 9
36.05.100 | Isolador pedestal para 15 kV | UN | 96.41 | 7.27 | 103.68 | 9
36.05.110 | Isolador pedestal para 25 kV | UN | 149.68 | 7.27 | 156.95 | 9
36.06 | Muflas e terminais |  |  |  |  | 5
36.06.060 | Terminal modular (mufla) unipolar externo para cabo até 70 mm²/15 kV | CJ | 463.75 | 18.2 | 481.95 | 9
36.06.080 | Terminal modular (mufla) unipolar interno para cabo até 70 mm²/15 kV | CJ | 415.07 | 18.2 | 433.27 | 9
36.07 | Para-raios de media tensao |  |  |  |  | 5
36.07.010 | Para-raios de distribuição, classe 12 kV/5 kA, completo, encapsulado com polímero | UN | 179.54 | 16.97 | 196.51 | 9
36.07.030 | Para-raios de distribuição, classe 12 kV/10 kA, completo, encapsulado com polímero | UN | 186.03 | 16.97 | 203 | 9
36.07.050 | Para-raios de distribuição, classe 15 kV/5 kA, completo, encapsulado com polímero | UN | 217.49 | 16.97 | 234.46 | 9
36.07.060 | Para-raios de distribuição, classe 15 kV/10 kA, completo, encapsulado com polímero | UN | 173.23 | 16.97 | 190.2 | 9
36.08 | Gerador e grupo gerador |  |  |  |  | 5
36.08.030 | Grupo gerador com potência de 250/228 kVA, variação de + ou - 5% - completo | UN | 162948.13 | 1402.52 | 164350.65 | 9
36.08.040 | Grupo gerador com potência de 350/320 kVA, variação de + ou - 10% - completo | UN | 260974.84 | 1402.52 | 262377.36 | 9
36.08.050 | Grupo gerador com potência de 88/80 kVA, variação de + ou - 10% - completo | UN | 80497.41 | 1402.52 | 81899.93 | 9
36.08.060 | Grupo gerador com potência de 165/150 kVA, variação de + ou - 5% - completo | UN | 114128.8 | 1402.52 | 115531.32 | 9
36.08.100 | Grupo gerador com potência de 55/50 kVA, variação de + ou - 10% - completo | UN | 89815.91 | 749.3 | 90565.21 | 9
36.08.110 | Grupo gerador com potência de 180/168 kVA, variação de + ou - 5% - completo | UN | 154753.03 | 1402.52 | 156155.55 | 9
36.08.290 | Grupo gerador com potência de 563/513 kVA, variação de + ou - 10% - completo | UN | 311219.5 | 1552.38 | 312771.88 | 9
36.08.350 | Grupo gerador carenado com potência de 150/136 kVA, variação de + ou - 5% - completo | UN | 128435 | 1402.52 | 129837.52 | 9
36.08.360 | Grupo gerador carenado com potência de 460/434 kVA, variação de + ou - 10% - completo | UN | 318816.25 | 1549.52 | 320365.77 | 9
36.08.540 | Grupo gerador com potência de 460/434 kVA, variação de + ou - 10% - completo | UN | 250258.69 | 1552.38 | 251811.07 | 9
36.09 | Transformador de entrada |  |  |  |  | 5
36.09.020 | Transformador de potência trifásico de 225 kVA, classe 15 kV, a óleo | UN | 21797.12 | 749.3 | 22546.42 | 9
36.09.050 | Transformador de potência trifásico de 150 kVA, classe 15 kV, a óleo | UN | 15836.27 | 749.3 | 16585.57 | 9
36.09.060 | Transformador de potência trifásico de 500 kVA, classe 15 kV, a seco | UN | 45711.76 | 1198.88 | 46910.64 | 9
36.09.070 | Transformador de potência trifásico de 1000 kVA, classe 15 kV, a seco com cabine | UN | 90433 | 1198.88 | 91631.88 | 9
36.09.100 | Transformador de potência trifásico de 5 kVA, classe 0,6 kV, a seco com cabine | UN | 3883.26 | 299.72 | 4182.98 | 9
36.09.110 | Transformador de potência trifásico de 7,5 kVA, classe 0,6 kV, a seco com cabine | UN | 4285.03 | 299.72 | 4584.75 | 9
36.09.150 | Transformador de potência trifásico de 75 kVA, classe 15 kV, a óleo | UN | 12165.64 | 749.3 | 12914.94 | 9
36.09.170 | Transformador de potência trifásico de 300 kVA, classe 15 kV, a óleo | UN | 24338.38 | 749.3 | 25087.68 | 9
36.09.180 | Transformador de potência trifásico de 112,5 kVA, classe 15 kV, a óleo | UN | 12486.57 | 749.3 | 13235.87 | 9
36.09.220 | Transformador de potência trifásico de 500 kVA, classe 15 kV, a seco com cabine | UN | 69195.4 | 1198.88 | 70394.28 | 9
36.09.230 | Transformador de potência trifásico de 30 kVA, classe 1,2 KV, a seco com cabine | UN | 14007.5 | 299.72 | 14307.22 | 9
36.09.250 | Transformador de potência trifásico de 500 kVA, classe 15 kV, a óleo | UN | 43654.76 | 1198.88 | 44853.64 | 9
36.09.300 | Transformador de potência trifásico de 750 kVA, classe 15 kV, a óleo | UN | 55808.64 | 1198.88 | 57007.52 | 9
36.09.360 | Transformador de potência trifásico de 750 kVA, classe 15 kV, a seco | UN | 91153.67 | 1198.88 | 92352.55 | 9
36.09.370 | Transformador de potência trifásico de 300 kVA, classe 15 kV, a seco | UN | 54272.7 | 749.3 | 55022 | 9
36.09.410 | Transformador de potência trifásico de 45 kVA, classe 15 kV, a seco | UN | 20476.79 | 749.3 | 21226.09 | 9
36.09.440 | Transformador de potência trifásico de 500 kVA, classe 15 kV, a óleo - tipo pedestal | UN | 90014.81 | 1198.88 | 91213.69 | 9
36.09.480 | Transformador trifásico a seco de 112,5 kVA, encapsulado em resina epóxi sob vácuo | UN | 25664.13 | 749.3 | 26413.43 | 9
36.09.490 | Transformador trifásico a seco de 150 kVA, encapsulado em resina epóxi sob vácuo | UN | 29911.1 | 749.3 | 30660.4 | 9
36.20 | Reparos, conservacoes e complementos - GRUPO 36 |  |  |  |  | 5
36.20.010 | Vergalhão de cobre eletrolítico, diâmetro de 3/8´ | M | 59.75 | 14.56 | 74.31 | 9
36.20.030 | União angular para vergalhão, diâmetro de 3/8´ | UN | 50.2 | 7.27 | 57.47 | 9
36.20.040 | Bobina mínima para disjuntor (a óleo) | UN | 1131.58 | 48.04 | 1179.62 | 9
36.20.050 | Terminal para vergalhão, diâmetro de 3/8´ | UN | 20.24 | 7.27 | 27.51 | 9
36.20.060 | Braçadeira para fixação de eletroduto, até 4´ | UN | 2.95 | 5.46 | 8.41 | 9
36.20.070 | Prensa vergalhão ´T´, diâmetro de 3/8´ | UN | 20.09 | 7.27 | 27.36 | 9
36.20.090 | Vara para manobra em cabine em fibra de vidro, para tensão até 36 kV | UN | 524.96 | 0.73 | 525.69 | 9
36.20.100 | Bucha para passagem interna/externa com isolação para 15 kV | UN | 390.75 | 18.2 | 408.95 | 9
36.20.120 | Chapa de ferro de 1,50 x 0,50 m para bucha de passagem | UN | 253.07 | 18.2 | 271.27 | 9
36.20.140 | Cruzeta de madeira de 2400 mm | UN | 221.75 | 101.82 | 323.57 | 9
36.20.180 | Luva isolante de borracha, acima de 10 até 20 kV | PAR | 531.72 | 0.73 | 532.45 | 9
36.20.200 | Mão francesa de 700 mm | UN | 22.87 | 36.39 | 59.26 | 9
36.20.210 | Luva isolante de borracha, até 10 kV | PAR | 418.23 | 0.73 | 418.96 | 9
36.20.220 | Mudança de tap do transformador | UN |  | 203.64 | 203.64 | 9
36.20.240 | Óleo para disjuntor | L | 13.74 | 0.58 | 14.32 | 9
36.20.260 | Óleo para transformador | L | 13.74 | 0.87 | 14.61 | 9
36.20.282 | Placa de advertência em chapa de aço, com pintura refletiva "Perigo Alta Tensão" | M2 | 519.75 | 7.26 | 527.01 | 9
36.20.284 | Placa de advertência em chapa de alumínio, com pintura refletiva "Perigo Alta Tensão" | M2 | 648 | 7.26 | 655.26 | 9
36.20.330 | Luva de couro para proteção de luva isolante | PAR | 35.96 | 0.73 | 36.69 | 9
36.20.340 | Sela para cruzeta de madeira | UN | 13.43 | 50.91 | 64.34 | 9
36.20.350 | Caixa porta luvas em madeira, com tampa | UN | 55.45 | 0.73 | 56.18 | 9
36.20.360 | Suporte de transformador em poste ou estaleiro | UN | 119.22 | 101.82 | 221.04 | 9
36.20.380 | Tapete de borracha isolante elétrico de 1000 x 1000 mm | UN | 301.2 | 0.73 | 301.93 | 9
36.20.540 | Cruzeta metálica de 2400 mm, para fixação de mufla ou para-raios | UN | 503.54 | 101.82 | 605.36 | 9
36.20.560 | Dispositivo Soft Starter para motor 15 cv, trifásico 220 V | UN | 2089.9 | 36.39 | 2126.29 | 9
36.20.570 | Dispositivo Soft Starter para motor 25 cv, trifásico 220 V | UN | 3139.8 | 36.39 | 3176.19 | 9
36.20.580 | Dispositivo Soft Starter para motor 50 cv, trifásico 220 V | UN | 4062.84 | 36.39 | 4099.23 | 9
37 | QUADRO E PAINEL PARA ENERGIA ELETRICA E TELEFONIA |  |  |  |  | 2
37.01 | Quadro para telefonia embutir, protecao IP40 chapa nº 16msg |  |  |  |  | 5
37.01.020 | Quadro Telebrás de embutir de 200 x 200 x 120 mm | UN | 39.59 | 62.12 | 101.71 | 9
37.01.080 | Quadro Telebrás de embutir de 400 x 400 x 120 mm | UN | 81.13 | 86.75 | 167.88 | 9
37.01.120 | Quadro Telebrás de embutir de 600 x 600 x 120 mm | UN | 143.86 | 111.37 | 255.23 | 9
37.01.160 | Quadro Telebrás de embutir de 800 x 800 x 120 mm | UN | 354.9 | 138.19 | 493.09 | 9
37.01.220 | Quadro Telebrás de embutir de 1200 x 1200 x 120 mm | UN | 755.7 | 185.26 | 940.96 | 9
37.02 | Quadro para telefonia de sobrepor, protecao IP40 chapa nº 16msg |  |  |  |  | 5
37.02.020 | Quadro Telebrás de sobrepor de 200 x 200 x 120 mm | UN | 63.66 | 54.59 | 118.25 | 9
37.02.060 | Quadro Telebrás de sobrepor de 400 x 400 x 120 mm | UN | 143.82 | 72.78 | 216.6 | 9
37.02.100 | Quadro Telebrás de sobrepor de 600 x 600 x 120 mm | UN | 208.95 | 90.98 | 299.93 | 9
37.02.140 | Quadro Telebrás de sobrepor de 800 x 800 x 120 mm | UN | 333.18 | 109.17 | 442.35 | 9
37.03 | Quadro distribuicao de luz e forca de embutir universal |  |  |  |  | 5
37.03.200 | Quadro de distribuição universal de embutir, para disjuntores 16 DIN / 12 Bolt-on - 150 A - sem componentes | UN | 411.15 | 108.06 | 519.21 | 9
37.03.210 | Quadro de distribuição universal de embutir, para disjuntores 24 DIN / 18 Bolt-on - 150 A - sem componentes | UN | 451.92 | 108.06 | 559.98 | 9
37.03.220 | Quadro de distribuição universal de embutir, para disjuntores 34 DIN / 24 Bolt-on - 150 A - sem componentes | UN | 541.23 | 135.08 | 676.31 | 9
37.03.230 | Quadro de distribuição universal de embutir, para disjuntores 44 DIN / 32 Bolt-on - 150 A - sem componentes | UN | 585.73 | 135.08 | 720.81 | 9
37.03.240 | Quadro de distribuição universal de embutir, para disjuntores 56 DIN / 40 Bolt-on - 225 A - sem componentes | UN | 853.52 | 162.09 | 1015.61 | 9
37.03.250 | Quadro de distribuição universal de embutir, para disjuntores 70 DIN / 50 Bolt-on - 225 A - sem componentes | UN | 1230.42 | 162.09 | 1392.51 | 9
37.04 | Quadro distribuicao de luz e forca de sobrepor universal |  |  |  |  | 5
37.04.250 | Quadro de distribuição universal de sobrepor, para disjuntores 16 DIN / 12 Bolt-on - 150 A - sem componentes | UN | 516.76 | 81.05 | 597.81 | 9
37.04.260 | Quadro de distribuição universal de sobrepor, para disjuntores 24 DIN / 18 Bolt-on - 150 A - sem componentes | UN | 604.7 | 81.05 | 685.75 | 9
37.04.270 | Quadro de distribuição universal de sobrepor, para disjuntores 34 DIN / 24 Bolt-on - 150 A - sem componentes | UN | 696.5 | 108.06 | 804.56 | 9
37.04.280 | Quadro de distribuição universal de sobrepor, para disjuntores 44 DIN / 32 Bolt-on - 150 A - sem componentes | UN | 809.72 | 108.06 | 917.78 | 9
37.04.290 | Quadro de distribuição universal de sobrepor, para disjuntores 56 DIN / 40 Bolt-on - 225 A - sem componentes | UN | 1055.74 | 135.08 | 1190.82 | 9
37.04.300 | Quadro de distribuição universal de sobrepor, para disjuntores 70 DIN / 50 Bolt-on - 225 A - sem componentes | UN | 1503.8 | 135.08 | 1638.88 | 9
37.06 | Painel autoportante |  |  |  |  | 5
37.06.014 | Painel autoportante em chapa de aço, com proteção mínima IP 54 - sem componentes | M2 | 2307.79 | 96.8 | 2404.59 | 9
37.10 | Barramentos |  |  |  |  | 5
37.10.010 | Barramento de cobre nu | KG | 110.72 | 6.56 | 117.28 | 9
37.11 | Bases |  |  |  |  | 5
37.11.020 | Base de fusível Diazed completa para 25 A | UN | 26.41 | 10.92 | 37.33 | 9
37.11.040 | Base de fusível Diazed completa para 63 A | UN | 39.99 | 18.2 | 58.19 | 9
37.11.060 | Base de fusível NH até 125 A, com fusível | UN | 45.32 | 36.39 | 81.71 | 9
37.11.080 | Base de fusível NH até 250 A, com fusível | UN | 125.53 | 36.39 | 161.92 | 9
37.11.100 | Base de fusível NH até 400 A, com fusível | UN | 198.79 | 36.39 | 235.18 | 9
37.11.120 | Base de fusível tripolar de 15 kV | UN | 816.07 | 43.66 | 859.73 | 9
37.11.140 | Base de fusível unipolar de 15 kV | UN | 299.85 | 43.66 | 343.51 | 9
37.12 | Fusiveis |  |  |  |  | 5
37.12.020 | Fusível tipo NH 00 de 6 A até 160 A | UN | 19.94 | 7.27 | 27.21 | 9
37.12.040 | Fusível tipo NH 1 de 36 A até 250 A | UN | 32.92 | 7.27 | 40.19 | 9
37.12.060 | Fusível tipo NH 2 de 224 A até 400 A | UN | 71.78 | 7.27 | 79.05 | 9
37.12.080 | Fusível tipo NH 3 de 400 A até 630 A | UN | 101.37 | 7.27 | 108.64 | 9
37.12.120 | Fusível tipo HH para 15 kV de 2,5 A até 50 A | UN | 146.57 | 7.27 | 153.84 | 9
37.12.140 | Fusível tipo HH para 15 kV de 60 A até 100 A | UN | 307.15 | 7.27 | 314.42 | 9
37.12.200 | Fusível Diazed retardado de 2 A até 25 A | UN | 5.67 | 7.27 | 12.94 | 9
37.12.220 | Fusível Diazed retardado de 35 A até 63 A | UN | 7.09 | 7.27 | 14.36 | 9
37.12.300 | Fusível em vidro para ´TP´ de 0,5 A | UN | 32.19 | 1.82 | 34.01 | 9
37.13 | Disjuntores |  |  |  |  | 5
37.13.510 | Disjuntor fixo PVO trifásico, 17,5 kV, 630 A x 350 MVA, 50/60 Hz, com acessórios | UN | 17375.56 | 227.66 | 17603.22 | 9
37.13.520 | Disjuntor a seco aberto trifásico, 600 V de 800 A, 50/60 Hz, com acessórios | UN | 28374.83 | 203.64 | 28578.47 | 9
37.13.530 | Disjuntor fixo PVO trifásico, 15 kV, 630 A x 350 MVA, com relé de proteção de sobrecorrente e transformadores de corrente | CJ | 31102.78 | 300.99 | 31403.77 | 9
37.13.550 | Disjuntor em caixa aberta tripolar extraível, 500V de 3200A, com acessórios | UN | 60952.91 | 36.39 | 60989.3 | 9
37.13.570 | Disjuntor em caixa aberta tripolar extraível, 500V de 4000A, com acessórios | UN | 107814.16 | 36.39 | 107850.55 | 9
37.13.600 | Disjuntor termomagnético, unipolar 127/220 V, corrente de 10 A até 30 A | UN | 17.69 | 10.92 | 28.61 | 9
37.13.610 | Disjuntor termomagnético, unipolar 127/220 V, corrente de 35 A até 50 A | UN | 27.15 | 10.92 | 38.07 | 9
37.13.630 | Disjuntor termomagnético, bipolar 220/380 V, corrente de 10 A até 50 A | UN | 92.25 | 21.83 | 114.08 | 9
37.13.640 | Disjuntor termomagnético, bipolar 220/380 V, corrente de 60 A até 100 A | UN | 132.98 | 21.83 | 154.81 | 9
37.13.650 | Disjuntor termomagnético, tripolar 220/380 V, corrente de 10 A até 50 A | UN | 105.77 | 32.75 | 138.52 | 9
37.13.660 | Disjuntor termomagnético, tripolar 220/380 V, corrente de 60 A até 100 A | UN | 121.81 | 32.75 | 154.56 | 9
37.13.690 | Disjuntor série universal, em caixa moldada, térmico e magnético fixos, bipolar 480 V, corrente de 60 A até 100 A | UN | 412.63 | 36.39 | 449.02 | 9
37.13.700 | Disjuntor série universal, em caixa moldada, térmico e magnético fixos, bipolar 480/600 V, corrente de 125 A | UN | 630.64 | 36.39 | 667.03 | 9
37.13.720 | Disjuntor série universal, em caixa moldada, térmico fixo e magnético ajustável, tripolar 600 V, corrente de 300 A até 400 A | UN | 1960.42 | 72.78 | 2033.2 | 9
37.13.730 | Disjuntor série universal, em caixa moldada, térmico fixo e magnético ajustável, tripolar 600 V, corrente de 500 A até 630 A | UN | 2637.62 | 72.78 | 2710.4 | 9
37.13.740 | Disjuntor série universal, em caixa moldada, térmico fixo e magnético ajustável, tripolar 600 V, corrente de 700 A até 800 A | UN | 6693.2 | 72.78 | 6765.98 | 9
37.13.760 | Disjuntor em caixa moldada, térmico e magnético ajustáveis, tripolar 630/690 V, faixa de ajuste de 440 até 630 A | UN | 9709.04 | 72.78 | 9781.82 | 9
37.13.770 | Disjuntor em caixa moldada, térmico e magnético ajustáveis, tripolar 1250/690 V, faixa de ajuste de 800 até 1250 A | UN | 11135.27 | 72.78 | 11208.05 | 9
37.13.780 | Disjuntor em caixa moldada, térmico e magnético ajustáveis, tripolar 1600/690 V, faixa de ajuste de 1000 até 1600 A | UN | 15130.19 | 72.78 | 15202.97 | 9
37.13.791 | Disjuntor em caixa aberta, com corrente nominal de 1600 A, tensão nominal de 500 V | UN | 23999.01 | 72.78 | 24071.79 | 9
37.13.800 | Mini-disjuntor termomagnético, unipolar 127/220 V, corrente de 10 A até 32 A | UN | 10.64 | 7.27 | 17.91 | 9
37.13.810 | Mini-disjuntor termomagnético, unipolar 127/220 V, corrente de 40 A até 50 A | UN | 13.5 | 7.27 | 20.77 | 9
37.13.840 | Mini-disjuntor termomagnético, bipolar 220/380 V, corrente de 10 A até 32 A | UN | 41.88 | 7.27 | 49.15 | 9
37.13.850 | Mini-disjuntor termomagnético, bipolar 220/380 V, corrente de 40 A até 50 A | UN | 45.67 | 7.27 | 52.94 | 9
37.13.860 | Mini-disjuntor termomagnético, bipolar 220/380 V, corrente de 63 A | UN | 45.41 | 7.27 | 52.68 | 9
37.13.870 | Mini-disjuntor termomagnético, bipolar 400 V, corrente de 80 A até 100 A | UN | 134.4 | 7.27 | 141.67 | 9
37.13.880 | Mini-disjuntor termomagnético, tripolar 220/380 V, corrente de 10 A até 32 A | UN | 57.22 | 7.27 | 64.49 | 9
37.13.890 | Mini-disjuntor termomagnético, tripolar 220/380 V, corrente de 40 A até 50 A | UN | 62.67 | 7.27 | 69.94 | 9
37.13.900 | Mini-disjuntor termomagnético, tripolar 220/380 V, corrente de 63 A | UN | 71.36 | 7.27 | 78.63 | 9
37.13.910 | Mini-disjuntor termomagnético, tripolar 400 V, corrente de 80 A até 125 A | UN | 1291.09 | 7.27 | 1298.36 | 9
37.13.920 | Disjuntor em caixa moldada, térmico ajustável e magnético fixo, tripolar 2000/1200 V, faixa de ajuste de 1600 até 2000 A | UN | 34112.56 | 72.78 | 34185.34 | 9
37.13.930 | Disjuntor em caixa moldada, térmico ajustável e magnético fixo, tripolar 2500/1200 V, faixa de ajuste de 2000 até 2500 A | UN | 51760.3 | 72.78 | 51833.08 | 9
37.13.940 | Disjuntor em caixa aberta tripolar extraível, 500 V de 6300 A, com acessórios | UN | 321251.69 | 36.39 | 321288.08 | 9
37.14 | Chave de baixa tensao |  |  |  |  | 5
37.14.050 | Chave comutadora, reversão sob carga, tetrapolar, sem porta fusível, para 100 A | UN | 2608.52 | 36.39 | 2644.91 | 9
37.14.300 | Chave seccionadora sob carga, tripolar, acionamento rotativo, com prolongador, sem porta-fusível, de 160 A | UN | 1527.7 | 29.12 | 1556.82 | 9
37.14.310 | Chave seccionadora sob carga, tripolar, acionamento rotativo, com prolongador, sem porta-fusível, de 250 A | UN | 1324.72 | 29.12 | 1353.84 | 9
37.14.320 | Chave seccionadora sob carga, tripolar, acionamento rotativo, com prolongador, sem porta-fusível, de 400 A | UN | 1857.78 | 36.39 | 1894.17 | 9
37.14.330 | Chave seccionadora sob carga, tripolar, acionamento rotativo, com prolongador, sem porta-fusível, de 630 A | UN | 2018.3 | 43.66 | 2061.96 | 9
37.14.340 | Chave seccionadora sob carga, tripolar, acionamento rotativo, com prolongador, sem porta-fusível, de 1000 A | UN | 4255.66 | 54.59 | 4310.25 | 9
37.14.350 | Chave seccionadora sob carga, tripolar, acionamento rotativo, com prolongador, sem porta-fusível, de 1250 A | UN | 8404.4 | 54.59 | 8458.99 | 9
37.14.410 | Chave seccionadora sob carga, tripolar, acionamento rotativo, com prolongador e porta-fusível até NH-00-125 A - sem fusíveis | UN | 1601.77 | 29.12 | 1630.89 | 9
37.14.420 | Chave seccionadora sob carga, tripolar, acionamento rotativo, com prolongador e porta-fusível até NH-00-160 A - sem fusíveis | UN | 1698.69 | 29.12 | 1727.81 | 9
37.14.430 | Chave seccionadora sob carga, tripolar, acionamento rotativo, com prolongador e porta-fusível até NH-1-250 A - sem fusíveis | UN | 3354.03 | 29.12 | 3383.15 | 9
37.14.440 | Chave seccionadora sob carga, tripolar, acionamento rotativo, com prolongador e porta-fusível até NH-2-400 A - sem fusíveis | UN | 3899.83 | 36.39 | 3936.22 | 9
37.14.450 | Chave seccionadora sob carga, tripolar, acionamento rotativo, com prolongador e porta-fusível até NH-3-630 A - sem fusíveis | UN | 8131.71 | 43.66 | 8175.37 | 9
37.14.500 | Chave seccionadora sob carga, tripolar, acionamento tipo punho, com porta-fusível até NH-00-160 A - sem fusíveis | UN | 311.89 | 29.12 | 341.01 | 9
37.14.510 | Chave seccionadora sob carga, tripolar, acionamento tipo punho, com porta-fusível até NH-1-250 A - sem fusíveis | UN | 515.53 | 29.12 | 544.65 | 9
37.14.520 | Chave seccionadora sob carga, tripolar, acionamento tipo punho, com porta-fusível até NH-2-400 A - sem fusíveis | UN | 784.22 | 36.39 | 820.61 | 9
37.14.530 | Chave seccionadora sob carga, tripolar, acionamento tipo punho, com porta-fusível até NH-3-630 A - sem fusíveis | UN | 1596.83 | 43.66 | 1640.49 | 9
37.14.600 | Chave comutadora, reversão sob carga, tripolar, sem porta fusível, para 400 A | UN | 4722.97 | 43.66 | 4766.63 | 9
37.14.610 | Chave comutadora, reversão sob carga, tripolar, sem porta fusível, para 600/630 A | UN | 6545.61 | 54.59 | 6600.2 | 9
37.14.620 | Chave comutadora, reversão sob carga, tripolar, sem porta fusível, para 1000 A | UN | 9771.31 | 65.51 | 9836.82 | 9
37.14.640 | Chave comutadora, reversão sob carga, tetrapolar, sem porta fusível, para 630 A / 690 V | UN | 8558.13 | 84.43 | 8642.56 | 9
37.14.830 | Barra de contato para chave seccionadora tipo NH3-630 A | UN | 56.88 | 7.27 | 64.15 | 9
37.14.912 | Chave seccionadora tripolar, abertura sob carga seca até 160 A / 690 V | UN | 670.03 | 29.12 | 699.15 | 9
37.15 | Chave de media tensao |  |  |  |  | 5
37.15.110 | Chave seccionadora tripolar sob carga para 400 A - 25 kV - com prolongador | UN | 2058.92 | 176.75 | 2235.67 | 9
37.15.120 | Chave seccionadora tripolar sob carga para 400 A - 15 kV - com prolongador | UN | 1534.22 | 176.75 | 1710.97 | 9
37.15.150 | Chave fusível base ´C´ para 15 kV/100 A, com capacidade de ruptura até 10 kA - com fusível | UN | 254.8 | 65.32 | 320.12 | 9
37.15.160 | Chave fusível base ''C'' para 15 kV/200 A, com capacidade de ruptura até 10 kA - com fusível | UN | 444.99 | 65.32 | 510.31 | 9
37.15.170 | Chave fusível base ''C'' para 25 kV/100 A, com capacidade de ruptura até 6,3 kA - com fusível | UN | 260.58 | 65.32 | 325.9 | 9
37.15.200 | Chave seccionadora tripolar seca para 400 A - 15 kV - com prolongador | UN | 1276.91 | 176.75 | 1453.66 | 9
37.15.210 | Chave seccionadora tripolar seca para 600 / 630 A - 15 kV - com prolongador | UN | 1503.66 | 176.75 | 1680.41 | 9
37.16 | Bus-way |  |  |  |  | 5
37.16.071 | Sistema de barramento blindado de 100 a 2500 A, trifásico, barra de cobre | Axm | 220.58 | 0.45 | 221.03 | 9
37.17 | Dispositivo DR ou interruptor de corrente de fuga |  |  |  |  | 5
37.17.060 | Dispositivo diferencial residual de 25 A x 30 mA - 2 polos | UN | 194.59 | 9.1 | 203.69 | 9
37.17.070 | Dispositivo diferencial residual de 40 A x 30 mA - 2 polos | UN | 189.02 | 9.1 | 198.12 | 9
37.17.074 | Dispositivo diferencial residual de 25 A x 30 mA - 4 polos | UN | 242.22 | 9.1 | 251.32 | 9
37.17.080 | Dispositivo diferencial residual de 40 A x 30 mA - 4 polos | UN | 247.22 | 9.1 | 256.32 | 9
37.17.090 | Dispositivo diferencial residual de 63 A x 30 mA - 4 polos | UN | 304.18 | 9.1 | 313.28 | 9
37.17.100 | Dispositivo diferencial residual de 80 A x 30 mA - 4 polos | UN | 371.31 | 9.1 | 380.41 | 9
37.17.110 | Dispositivo diferencial residual de 100 A x 30 mA - 4 polos | UN | 435.09 | 9.1 | 444.19 | 9
37.17.114 | Dispositivo diferencial residual de 125 A x 30 mA - 4 polos | UN | 2067.61 | 9.1 | 2076.71 | 9
37.17.130 | Dispositivo diferencial residual de 25 A x 300 mA - 4 polos | UN | 276.42 | 9.1 | 285.52 | 9
37.18 | Transformador de Potencial |  |  |  |  | 5
37.18.010 | Transformador de potencial monofásico até 1000 VA classe 15 kV, a seco, com fusíveis | UN | 2653.65 | 55.14 | 2708.79 | 9
37.18.020 | Transformador de potencial monofásico até 2000 VA classe 15 kV, a seco, com fusíveis | UN | 3640.74 | 55.14 | 3695.88 | 9
37.18.030 | Transformador de potencial monofásico até 500 VA classe 15 kV, a seco, sem fusíveis | UN | 1886.2 | 55.14 | 1941.34 | 9
37.19 | Transformador de corrente |  |  |  |  | 5
37.19.010 | Transformador de corrente 800-5 A, janela | UN | 272.85 | 55.14 | 327.99 | 9
37.19.020 | Transformador de corrente 200-5 A até 600-5 A, janela | UN | 220.66 | 55.14 | 275.8 | 9
37.19.030 | Transformador de corrente 1000-5 A até 1500-5 A, janela | UN | 482.76 | 55.14 | 537.9 | 9
37.19.060 | Transformador de corrente 50-5 A até 150-5 A, janela | UN | 156.75 | 55.14 | 211.89 | 9
37.19.080 | Transformador de corrente 2000-5 A até 2500-5 A - janela | UN | 927.45 | 55.14 | 982.59 | 9
37.20 | Reparos, conservacoes e complementos - GRUPO 37 |  |  |  |  | 5
37.20.010 | Isolador em epóxi de 1 kV para barramento | UN | 23.18 | 5.46 | 28.64 | 9
37.20.030 | Régua de bornes para 9 polos de 600 V / 50 A | UN | 26.44 | 1.82 | 28.26 | 9
37.20.080 | Barra de neutro e/ou terra | UN | 16.54 | 5.46 | 22 | 9
37.20.090 | Recolocação de chave seccionadora tripolar de 125 A até 650 A, sem base fusível | UN |  | 18.2 | 18.2 | 9
37.20.100 | Recolocação de fundo de quadro de distribuição, sem componentes | M2 |  | 25.46 | 25.46 | 9
37.20.110 | Recolocação de quadro de distribuição de sobrepor, sem componentes | M2 |  | 50.91 | 50.91 | 9
37.20.130 | Banco de medição para transformadores TC/TP, padrão Eletropaulo e/ou Cesp | UN | 758.35 | 1.45 | 759.8 | 9
37.20.140 | Suporte fixo para transformadores de potencial | UN | 170.1 | 3.63 | 173.73 | 9
37.20.156 | Placa de montagem para quadros em geral, em chapa de aço | M2 | 475.94 | 25.46 | 501.4 | 9
37.20.190 | Inversor de frequência para variação de velocidade em motores, potência de 0,25 a 20 cv | UN | 6261.34 | 40.73 | 6302.07 | 9
37.20.191 | Inversor de frequência para variação de velocidade em motores, potência de 25 a 30 CV | UN | 13545.56 | 40.73 | 13586.29 | 9
37.20.193 | Inversor de frequência para variação de velocidade em motores, potência de 50 cv | UN | 24438.2 | 40.73 | 24478.93 | 9
37.20.210 | Punho de manobra com articulador de acionamento | UN | 497.14 | 18.2 | 515.34 | 9
37.21 | Capacitor de potencia |  |  |  |  | 5
37.21.010 | Capacitor de potência trifásico de 10 kVAr, 220 V/60 Hz, para correção de fator de potência | UN | 836.54 | 18.2 | 854.74 | 9
37.22 | Transformador de comando |  |  |  |  | 5
37.22.010 | Transformador monofásico de comando de 200 VA classe 0,6 kV, a seco | UN | 349.52 | 55.14 | 404.66 | 9
37.24 | Supressor de surto |  |  |  |  | 5
37.24.031 | Supressor de surto monofásico, Fase-Terra, In 4 a 11 kA, Imax. de surto de 12 até 15 kA | UN | 50.22 | 20.85 | 71.07 | 9
37.24.032 | Supressor de surto monofásico, Fase-Terra, In > ou = 20 kA, Imax. de surto de 50 até 80 kA | UN | 172.5 | 20.85 | 193.35 | 9
37.24.040 | Supressor de surto monofásico, Neutro-Terra, In > ou = 20 kA, Imax. de surto de 65 até 80 kA | UN | 175.82 | 20.85 | 196.67 | 9
37.24.042 | Dispositivo de proteção contra surto, 1 polo, suportabilidade <= 4 kV, Un até 240V/415V, Iimp = 60 kA, curva de ensaio 10/350µs - classe 1 | UN | 616.48 | 23.3 | 639.78 | 9
37.24.043 | Dispositivo de proteção contra surto, 4 polos, 3F+N, Un até 240/415V, Iimp= 75 kA (25 kA por fase), curva de ensaio 10/350 µs - classe 1 | UN | 6454.17 | 23.3 | 6477.47 | 9
37.24.044 | Dispositivo de proteção contra surto, 4 polos, suportabilidade <= 2,5 kV, 3F+N, Un até 240/415V, curva de ensaio 8/20µs, In=20kA/40kA - classe 2 | UN | 2297.95 | 23.3 | 2321.25 | 9
37.24.045 | Dispositivo de proteção contra surto, 1 polo, monobloco, suportabilidade <=1,5kV, F+N / F+F, Un até 230/264V, curva de ensaio 8/20µs - classe 3 | UN | 768.33 | 23.3 | 791.63 | 9
37.25 | Disjuntores. |  |  |  |  | 5
37.25.090 | Disjuntor em caixa moldada tripolar, térmico e magnético fixos, tensão de isolamento 480/690V, de 10A a 60A | UN | 472.36 | 60.41 | 532.77 | 9
37.25.100 | Disjuntor em caixa moldada tripolar, térmico e magnético fixos, tensão de isolamento 480/690V, de 70A até 150A | UN | 455.77 | 60.41 | 516.18 | 9
37.25.110 | Disjuntor em caixa moldada tripolar, térmico e magnético fixos, tensão de isolamento 415/690V, de 175A a 250A | UN | 439.24 | 60.41 | 499.65 | 9
37.25.200 | Disjuntor em caixa moldada bipolar, térmico e magnético fixos - 480 V, de 10 A a 50 A para 120/240 Vca - 25 KA e para 380/440 Vca - 18 KA | UN | 404.3 | 60.41 | 464.71 | 9
37.25.210 | Disjuntor em caixa moldada bipolar, térmico e magnético fixos - 600 V, de 150 A para 120/240 Vca - 25 KA e para 380/440 Vca - 18 KA | UN | 668.34 | 60.41 | 728.75 | 9
37.25.215 | Disjuntor fixo a vácuo de 15 a 17,5 kV, equipado com motorização de fechamento, com relê de proteção | CJ | 29725.48 | 84.43 | 29809.91 | 9
38 | TUBULACAO E CONDUTOR PARA ENERGIA ELETRICA E TELEFONIA BASICA |  |  |  |  | 2
38.01 | Eletroduto em PVC rigido roscavel |  |  |  |  | 5
38.01.040 | Eletroduto de PVC rígido roscável de 3/4´ - com acessórios | M | 5.45 | 18.2 | 23.65 | 9
38.01.060 | Eletroduto de PVC rígido roscável de 1´ - com acessórios | M | 8 | 21.83 | 29.83 | 9
38.01.080 | Eletroduto de PVC rígido roscável de 1 1/4´ - com acessórios | M | 11.84 | 25.47 | 37.31 | 9
38.01.100 | Eletroduto de PVC rígido roscável de 1 1/2´ - com acessórios | M | 14.53 | 29.12 | 43.65 | 9
38.01.120 | Eletroduto de PVC rígido roscável de 2´ - com acessórios | M | 19.12 | 32.75 | 51.87 | 9
38.01.140 | Eletroduto de PVC rígido roscável de 2 1/2´ - com acessórios | M | 30.81 | 36.39 | 67.2 | 9
38.01.160 | Eletroduto de PVC rígido roscável de 3´ - com acessórios | M | 38.13 | 40.03 | 78.16 | 9
38.01.180 | Eletroduto de PVC rígido roscável de 4´ - com acessórios | M | 66.86 | 47.31 | 114.17 | 9
38.04 | Eletroduto rígido em aço carbono galvanizado com acessórios - NBR 13057 |  |  |  |  | 5
38.04.040 | Eletroduto galvanizado conforme NBR13057 - 3/4´ com acessórios | M | 9.27 | 21.83 | 31.1 | 9
38.04.060 | Eletroduto galvanizado conforme NBR13057 - 1´ com acessórios | M | 11.12 | 25.47 | 36.59 | 9
38.04.080 | Eletroduto galvanizado conforme NBR13057 - 1 1/4´ com acessórios | M | 18.63 | 29.12 | 47.75 | 9
38.04.100 | Eletroduto galvanizado conforme NBR13057 - 1 1/2´ com acessórios | M | 22.33 | 32.75 | 55.08 | 9
38.04.120 | Eletroduto galvanizado conforme NBR13057 - 2´ com acessórios | M | 25.37 | 36.39 | 61.76 | 9
38.04.140 | Eletroduto galvanizado conforme NBR13057 - 2 1/2´ com acessórios | M | 44.74 | 43.66 | 88.4 | 9
38.04.160 | Eletroduto galvanizado conforme NBR13057 - 3´ com acessórios | M | 58.4 | 54.59 | 112.99 | 9
38.04.180 | Eletroduto galvanizado conforme NBR13057 - 4´ com acessórios | M | 88.83 | 65.51 | 154.34 | 9
38.05 | Eletroduto rígido em aço carbono galvanizado com acessórios - NBR 6323 |  |  |  |  | 5
38.05.040 | Eletroduto galvanizado a quente conforme NBR6323 - 3/4´ - com acessórios | M | 18.2 | 21.83 | 40.03 | 9
38.05.060 | Eletroduto galvanizado a quente conforme NBR6323 - 1´ - com acessórios | M | 19.88 | 25.47 | 45.35 | 9
38.05.090 | Eletroduto galvanizado a quente conforme NBR6323 - 1 1/4´ com acessórios | M | 32.39 | 29.12 | 61.51 | 9
38.05.100 | Eletroduto galvanizado a quente conforme NBR6323 - 1 1/2´ com acessórios | M | 40.36 | 32.75 | 73.11 | 9
38.05.120 | Eletroduto galvanizado a quente conforme NBR6323 - 2´ com acessórios | M | 49.51 | 36.39 | 85.9 | 9
38.05.140 | Eletroduto galvanizado a quente conforme NBR6323 - 2 1/2´ com acessórios | M | 74.91 | 43.66 | 118.57 | 9
38.05.160 | Eletroduto galvanizado a quente conforme NBR6323 - 3´ com acessórios | M | 84.3 | 54.59 | 138.89 | 9
38.05.180 | Eletroduto galvanizado a quente conforme NBR6323 - 4´ com acessórios | M | 121.33 | 65.51 | 186.84 | 9
38.06 | Eletroduto rígido em aço carbono galvanizado por imersão a quente com acessórios – NBR 5598 |  |  |  |  | 5
38.06.020 | Eletroduto galvanizado a quente conforme NBR5598 - 1/2´ com acessórios | M | 14.7 | 18.2 | 32.9 | 9
38.06.040 | Eletroduto galvanizado a quente conforme NBR5598 - 3/4´ com acessórios | M | 17.31 | 21.83 | 39.14 | 9
38.06.060 | Eletroduto galvanizado a quente conforme NBR5598 - 1´ com acessórios | M | 21.82 | 25.47 | 47.29 | 9
38.06.080 | Eletroduto galvanizado a quente conforme NBR5598 - 1 1/4´ com acessórios | M | 33.09 | 29.12 | 62.21 | 9
38.06.100 | Eletroduto galvanizado a quente conforme NBR5598 - 1 1/2´ com acessórios | M | 39.95 | 32.75 | 72.7 | 9
38.06.120 | Eletroduto galvanizado a quente conforme NBR5598 - 2´ com acessórios | M | 50.75 | 36.39 | 87.14 | 9
38.06.140 | Eletroduto galvanizado a quente conforme NBR5598 - 2 1/2´ com acessórios | M | 70.19 | 43.66 | 113.85 | 9
38.06.160 | Eletroduto galvanizado a quente conforme NBR5598 - 3´ com acessórios | M | 80.82 | 54.59 | 135.41 | 9
38.06.180 | Eletroduto galvanizado a quente conforme NBR5598 - 4´ com acessórios | M | 117.25 | 65.51 | 182.76 | 9
38.07 | Canaleta, perfilado e acessorios |  |  |  |  | 5
38.07.030 | Grampo tipo ´C´ diâmetro 3/8`, com balancim tamanho grande | CJ | 7.46 | 9.1 | 16.56 | 9
38.07.050 | Tampa de pressão para perfilado de 38 x 38 mm | M | 6.13 | 1.82 | 7.95 | 9
38.07.120 | Saída final, diâmetro de 3/4´ | UN | 1.09 | 5.46 | 6.55 | 9
38.07.130 | Saída lateral simples, diâmetro de 3/4´ | UN | 2.37 | 6.55 | 8.92 | 9
38.07.134 | Saída lateral simples, diâmetro de 1´ | UN | 2.09 | 6.55 | 8.64 | 9
38.07.140 | Saída superior, diâmetro de 3/4´ | UN | 2.2 | 5.46 | 7.66 | 9
38.07.172 | Canaleta em PVC de 20 x 12 mm, inclusive acessórios | M | 4.3 | 10.92 | 15.22 | 9
38.07.200 | Vergalhão com rosca, porca e arruela de diâmetro 3/8´ (tirante) | M | 9.1 | 5.09 | 14.19 | 9
38.07.210 | Vergalhão com rosca, porca e arruela de diâmetro 1/4´ (tirante) | M | 4.49 | 5.09 | 9.58 | 9
38.07.216 | Vergalhão com rosca, porca e arruela de diâmetro 5/16´ (tirante) | M | 6.91 | 5.09 | 12 | 9
38.07.300 | Perfilado perfurado 38 x 38 mm em chapa 14 pré-zincada, com acessórios | M | 30.95 | 9.1 | 40.05 | 9
38.07.310 | Perfilado perfurado 38 x 76 mm em chapa 14 pré-zincada, com acessórios | M | 63.06 | 9.1 | 72.16 | 9
38.07.340 | Perfilado liso 38 x 38 mm - com acessórios | M | 32.54 | 9.1 | 41.64 | 9
38.07.700 | Canaleta aparente com tampa em PVC, autoextinguível, de 85 x 35 mm, com acessórios | M | 65.34 | 10.92 | 76.26 | 9
38.07.710 | Canaleta aparente com duas tampas em PVC, autoextinguível, de 120 x 35 mm, com acessórios | M | 94.67 | 12.73 | 107.4 | 9
38.07.720 | Canaleta aparente com duas tampas em PVC, autoextinguível, de 120 x 60 mm, com acessórios | M | 119.6 | 14.56 | 134.16 | 9
38.07.730 | Suporte com furos de tomada em PVC de 60 x 35 x 150 mm, para canaleta aparente | UN | 9.84 | 1.45 | 11.29 | 9
38.07.740 | Suporte com furos de tomada em PVC de 85 x 35 x 150 mm, para canaleta aparente | UN | 10.96 | 1.45 | 12.41 | 9
38.07.750 | Suporte com furos de tomada em PVC de 60 x 60 x 150 mm, para canaleta aparente | UN | 10.89 | 1.45 | 12.34 | 9
38.10 | Duto fechado de piso e acessorios |  |  |  |  | 5
38.10.010 | Duto de piso liso em aço, medindo 2 x 25 x 70 mm, com acessórios | M | 42.74 | 10.92 | 53.66 | 9
38.10.020 | Duto de piso liso em aço, medindo 3 x 25 x 70 mm, com acessórios | M | 39.3 | 10.92 | 50.22 | 9
38.10.024 | Caixa de derivação ou passagem, para cruzamento de duto, medindo 4 x 25 x 70 mm, sem cruzadora | UN | 40.88 | 11.28 | 52.16 | 9
38.10.026 | Caixa de derivação ou passagem, para cruzamento de duto, medindo 12 x 25 x 70 mm, com cruzadora | UN | 115.34 | 21.83 | 137.17 | 9
38.10.030 | Caixa de derivação ou passagem, para cruzamento de duto, medindo 16 x 25 x 70 mm, com cruzadora | UN | 210.51 | 21.83 | 232.34 | 9
38.10.060 | Caixa de tomada e tampa basculante com rebaixo de 2 x (25 x 70 mm) | UN | 143.82 | 6.91 | 150.73 | 9
38.10.070 | Caixa de tomada e tampa basculante com rebaixo de 3 x (25 x 70 mm) | UN | 176.01 | 6.91 | 182.92 | 9
38.10.080 | Caixa de tomada e tampa basculante com rebaixo de 4 x (25 x 70 mm) | UN | 344.36 | 6.91 | 351.27 | 9
38.10.090 | Suporte de tomada para caixas com 2, 3 ou 4 vias | UN | 9.1 | 0.73 | 9.83 | 9
38.12 | Leitos e acessorios |  |  |  |  | 5
38.12.086 | Leito para cabos, tipo pesado, em aço galvanizado de 300 x 100 mm - com acessórios | M | 197.05 | 10.92 | 207.97 | 9
38.12.090 | Leito para cabos, tipo pesado, em aço galvanizado de 400 x 100 mm - com acessórios | M | 207.23 | 10.92 | 218.15 | 9
38.12.100 | Leito para cabos, tipo pesado, em aço galvanizado de 600 x 100 mm - com acessórios | M | 243.43 | 10.92 | 254.35 | 9
38.12.120 | Leito para cabos, tipo pesado, em aço galvanizado de 500 x 100 mm - com acessórios | M | 225.3 | 10.92 | 236.22 | 9
38.12.130 | Leito para cabos, tipo pesado, em aço galvanizado de 800 x 100 mm - com acessórios | M | 279.64 | 10.92 | 290.56 | 9
38.13 | Eletroduto em polietileno de alta densidade |  |  |  |  | 5
38.13.010 | Eletroduto corrugado em polietileno de alta densidade, DN= 30 mm, com acessórios | M | 8.06 | 1.45 | 9.51 | 9
38.13.016 | Eletroduto corrugado em polietileno de alta densidade, DN= 40 mm, com acessórios | M | 10.02 | 1.45 | 11.47 | 9
38.13.020 | Eletroduto corrugado em polietileno de alta densidade, DN= 50 mm, com acessórios | M | 12.46 | 1.45 | 13.91 | 9
38.13.030 | Eletroduto corrugado em polietileno de alta densidade, DN= 75 mm, com acessórios | M | 18.58 | 1.45 | 20.03 | 9
38.13.040 | Eletroduto corrugado em polietileno de alta densidade, DN= 100 mm, com acessórios | M | 26.8 | 1.45 | 28.25 | 9
38.13.050 | Eletroduto corrugado em polietileno de alta densidade, DN= 125 mm, com acessórios | M | 41.04 | 1.45 | 42.49 | 9
38.13.060 | Eletroduto corrugado em polietileno de alta densidade, DN= 150 mm, com acessórios | M | 61.2 | 1.45 | 62.65 | 9
38.15 | Eletroduto metalico flexivel |  |  |  |  | 5
38.15.010 | Eletroduto metálico flexível com capa em PVC de 3/4´ | M | 9.36 | 12.73 | 22.09 | 9
38.15.020 | Eletroduto metálico flexível com capa em PVC de 1´ | M | 13.7 | 12.73 | 26.43 | 9
38.15.040 | Eletroduto metálico flexível com capa em PVC de 2´ | M | 32.91 | 12.73 | 45.64 | 9
38.15.110 | Terminal macho fixo em latão zincado de 3/4´ | UN | 14.99 | 2.42 | 17.41 | 9
38.15.120 | Terminal macho fixo em latão zincado de 1´ | UN | 23.52 | 2.42 | 25.94 | 9
38.15.140 | Terminal macho fixo em latão zincado de 2´ | UN | 65.51 | 2.42 | 67.93 | 9
38.15.310 | Terminal macho giratório em latão zincado de 3/4´ | UN | 16.73 | 2.42 | 19.15 | 9
38.15.320 | Terminal macho giratório em latão zincado de 1´ | UN | 26.33 | 2.42 | 28.75 | 9
38.15.340 | Terminal macho giratório em latão zincado de 2´ | UN | 72.67 | 2.42 | 75.09 | 9
38.16 | Rodape tecnico e acessorios |  |  |  |  | 5
38.16.030 | Rodapé técnico triplo e tampa com pintura eletrostática | M | 57.98 | 10.92 | 68.9 | 9
38.16.060 | Curva horizontal tripla de 90°, interna ou externa e tampa com pintura eletrostática | UN | 60.04 | 18.2 | 78.24 | 9
38.16.080 | Tê triplo de 90°, horizontal ou vertical e tampa com pintura eletrostática | UN | 76.31 | 18.2 | 94.51 | 9
38.16.090 | Caixa para tomadas: de energia, RJ, sobressalente, interruptor ou espelho, com pintura eletrostática, para rodapé técnico triplo | UN | 17.27 | 6.91 | 24.18 | 9
38.16.110 | Caixa de derivação embutida ou externa com pintura eletrostática, para rodapé técnico triplo | UN | 23.55 | 18.2 | 41.75 | 9
38.16.130 | Caixa para tomadas: de energia, RJ, sobressalente, interruptor ou espelho, com pintura eletrostática, para rodapé técnico duplo | UN | 13.67 | 6.91 | 20.58 | 9
38.16.140 | Terminal de fechamento ou mata junta com pintura eletrostática, para rodapé técnico triplo | UN | 8.4 | 5.46 | 13.86 | 9
38.16.150 | Rodapé técnico duplo e tampa com pintura eletrostática | M | 46.23 | 10.92 | 57.15 | 9
38.16.160 | Curva vertical dupla de 90°, interna ou externa e tampa com pintura eletrostática | UN | 48.53 | 18.2 | 66.73 | 9
38.16.190 | Terminal de fechamento ou mata junta com pintura eletrostática, para rodapé técnico duplo | UN | 5.73 | 5.46 | 11.19 | 9
38.16.200 | Curva horizontal dupla de 90°, interna ou externa e tampa com pintura eletrostática | UN | 44.32 | 18.2 | 62.52 | 9
38.16.230 | Curva vertical tripla de 90°, interna ou externa e tampa com pintura eletrostática | UN | 59.41 | 18.2 | 77.61 | 9
38.16.250 | Poste condutor metálico para distribuição, com suporte para tomadas elétricas e RJ, com pintura eletrostática, altura de 3 m | UN | 756.04 | 24.36 | 780.4 | 9
38.16.270 | Caixa de derivação embutida ou externa para rodapé técnico duplo | UN | 31.23 | 18.2 | 49.43 | 9
38.19 | Eletroduto em PVC corrugado flexivel |  |  |  |  | 5
38.19.020 | Eletroduto de PVC corrugado flexível leve, diâmetro externo de 20 mm | M | 1.96 | 10.92 | 12.88 | 9
38.19.030 | Eletroduto de PVC corrugado flexível leve, diâmetro externo de 25 mm | M | 2.6 | 10.92 | 13.52 | 9
38.19.040 | Eletroduto de PVC corrugado flexível leve, diâmetro externo de 32 mm | M | 4.24 | 10.92 | 15.16 | 9
38.19.210 | Eletroduto de PVC corrugado flexível reforçado, diâmetro externo de 25 mm | M | 3.21 | 10.92 | 14.13 | 9
38.19.220 | Eletroduto de PVC corrugado flexível reforçado, diâmetro externo de 32 mm | M | 5.26 | 10.92 | 16.18 | 9
38.20 | Reparos, conservacoes e complementos - GRUPO 38 |  |  |  |  | 5
38.20.010 | Recolocação de perfilado 38x38 mm | M |  | 9.1 | 9.1 | 9
38.20.020 | Recolocação de vergalhão | M |  | 14.56 | 14.56 | 9
38.20.030 | Recolocação de caixa de tomada para perfilado | UN |  | 10.92 | 10.92 | 9
38.20.040 | Recolocação de eletrodutos | M |  | 36.39 | 36.39 | 9
38.21 | Eletrocalha e acessorios |  |  |  |  | 5
38.21.110 | Eletrocalha lisa galvanizada a fogo, 50 x 50 mm, com acessórios | M | 49.92 | 18.2 | 68.12 | 9
38.21.120 | Eletrocalha lisa galvanizada a fogo, 100 x 50 mm, com acessórios | M | 63.53 | 18.2 | 81.73 | 9
38.21.130 | Eletrocalha lisa galvanizada a fogo, 150 x 50 mm, com acessórios | M | 78.66 | 18.2 | 96.86 | 9
38.21.140 | Eletrocalha lisa galvanizada a fogo, 200 x 50 mm, com acessórios | M | 95.3 | 18.2 | 113.5 | 9
38.21.150 | Eletrocalha lisa galvanizada a fogo, 250 x 50 mm, com acessórios | M | 111.2 | 18.2 | 129.4 | 9
38.21.310 | Eletrocalha lisa galvanizada a fogo, 100 x 100 mm, com acessórios | M | 99.59 | 27.29 | 126.88 | 9
38.21.320 | Eletrocalha lisa galvanizada a fogo, 150 x 100 mm, com acessórios | M | 112.88 | 27.29 | 140.17 | 9
38.21.330 | Eletrocalha lisa galvanizada a fogo, 200 x 100 mm, com acessórios | M | 127.95 | 27.29 | 155.24 | 9
38.21.340 | Eletrocalha lisa galvanizada a fogo, 250 x 100 mm, com acessórios | M | 142.95 | 27.29 | 170.24 | 9
38.21.350 | Eletrocalha lisa galvanizada a fogo, 300 x 100 mm, com acessórios | M | 166.39 | 36.39 | 202.78 | 9
38.21.360 | Eletrocalha lisa galvanizada a fogo, 400 x 100 mm, com acessórios | M | 250.29 | 36.39 | 286.68 | 9
38.21.920 | Eletrocalha perfurada galvanizada a fogo, 100 x 50 mm, com acessórios | M | 65.23 | 18.2 | 83.43 | 9
38.21.930 | Eletrocalha perfurada galvanizada a fogo, 150 x 50 mm, com acessórios | M | 76.88 | 18.2 | 95.08 | 9
38.21.940 | Eletrocalha perfurada galvanizada a fogo, 200 x 50 mm, com acessórios | M | 93.04 | 18.2 | 111.24 | 9
38.21.950 | Eletrocalha perfurada galvanizada a fogo, 250 x 50 mm, com acessórios | M | 116.51 | 18.2 | 134.71 | 9
38.22 | Eletrocalha e acessorios. |  |  |  |  | 5
38.22.120 | Eletrocalha perfurada galvanizada a fogo, 150x100mm, com acessórios | M | 105.92 | 27.29 | 133.21 | 9
38.22.130 | Eletrocalha perfurada galvanizada a fogo, 200x100mm, com acessórios | M | 123.01 | 27.29 | 150.3 | 9
38.22.140 | Eletrocalha perfurada galvanizada a fogo, 250x100mm, com acessórios | M | 142.3 | 27.29 | 169.59 | 9
38.22.150 | Eletrocalha perfurada galvanizada a fogo, 300x100mm, com acessórios | M | 153.01 | 36.39 | 189.4 | 9
38.22.160 | Eletrocalha perfurada galvanizada a fogo, 400x100mm, com acessórios | M | 222.68 | 36.39 | 259.07 | 9
38.22.610 | Tampa de encaixe para eletrocalha, galvanizada a fogo, L= 50mm | M | 27.31 | 1.82 | 29.13 | 9
38.22.620 | Tampa de encaixe para eletrocalha, galvanizada a fogo, L= 100mm | M | 45.29 | 1.82 | 47.11 | 9
38.22.630 | Tampa de encaixe para eletrocalha, galvanizada a fogo, L= 150mm | M | 63.91 | 1.82 | 65.73 | 9
38.22.640 | Tampa de encaixe para eletrocalha, galvanizada a fogo, L= 200mm | M | 87.65 | 1.82 | 89.47 | 9
38.22.650 | Tampa de encaixe para eletrocalha, galvanizada a fogo, L= 250mm | M | 103.47 | 1.82 | 105.29 | 9
38.22.660 | Tampa de encaixe para eletrocalha, galvanizada a fogo, L= 300mm | M | 135.73 | 1.82 | 137.55 | 9
38.22.670 | Tampa de encaixe para eletrocalha, galvanizada a fogo, L= 400mm | M | 176.14 | 1.82 | 177.96 | 9
38.23 | Eletrocalha e acessorios.. |  |  |  |  | 5
38.23.010 | Suporte para eletrocalha, galvanizado a fogo, 50x50mm | UN | 6.7 | 9.1 | 15.8 | 9
38.23.020 | Suporte para eletrocalha, galvanizado a fogo, 100x50mm | UN | 8.3 | 9.1 | 17.4 | 9
38.23.030 | Suporte para eletrocalha, galvanizado a fogo, 150x50mm | UN | 11.06 | 9.1 | 20.16 | 9
38.23.040 | Suporte para eletrocalha, galvanizado a fogo, 200x50mm | UN | 13.56 | 9.1 | 22.66 | 9
38.23.050 | Suporte para eletrocalha, galvanizado a fogo, 250x50mm | UN | 13.82 | 9.1 | 22.92 | 9
38.23.060 | Suporte para eletrocalha, galvanizado a fogo, 300x50mm | UN | 17.16 | 9.1 | 26.26 | 9
38.23.110 | Suporte para eletrocalha, galvanizado a fogo, 100x100mm | UN | 10.78 | 9.1 | 19.88 | 9
38.23.120 | Suporte para eletrocalha, galvanizado a fogo, 150x100mm | UN | 14.54 | 9.1 | 23.64 | 9
38.23.130 | Suporte para eletrocalha, galvanizado a fogo, 200x100mm | UN | 16.75 | 9.1 | 25.85 | 9
38.23.140 | Suporte para eletrocalha, galvanizado a fogo, 250x100mm | UN | 18.09 | 9.1 | 27.19 | 9
38.23.150 | Suporte para eletrocalha, galvanizado a fogo, 300x100mm | UN | 21.56 | 9.1 | 30.66 | 9
38.23.160 | Suporte para eletrocalha, galvanizado a fogo, 400x100mm | UN | 28.01 | 9.1 | 37.11 | 9
38.23.210 | Mão francesa simples, galvanizada a fogo, L= 200mm | UN | 12.83 | 9.1 | 21.93 | 9
38.23.220 | Mão francesa simples, galvanizada a fogo, L= 300mm | UN | 16.93 | 9.1 | 26.03 | 9
38.23.230 | Mão francesa simples, galvanizada a fogo, L= 400mm | UN | 23.71 | 9.1 | 32.81 | 9
38.23.240 | Mão francesa simples, galvanizada a fogo, L= 500mm | UN | 24.51 | 9.1 | 33.61 | 9
38.23.310 | Mão francesa dupla, galvanizada a fogo, L= 300mm | UN | 34.21 | 12.73 | 46.94 | 9
38.23.320 | Mão francesa dupla, galvanizada a fogo, L= 400mm | UN | 42.81 | 12.73 | 55.54 | 9
38.23.330 | Mão francesa dupla, galvanizada a fogo, L= 500mm | UN | 50.07 | 12.73 | 62.8 | 9
39 | CONDUTOR E ENFIACAO DE ENERGIA ELETRICA E TELEFONIA |  |  |  |  | 2
39.02 | Cabo de cobre, isolamento 450V / 750 V, isolacao em PVC 70°C |  |  |  |  | 5
39.02.010 | Cabo de cobre de 1,5 mm², isolamento 750 V - isolação em PVC 70°C | M | 1.49 | 1.45 | 2.94 | 9
39.02.016 | Cabo de cobre de 2,5 mm², isolamento 750 V - isolação em PVC 70°C | M | 2.36 | 1.45 | 3.81 | 9
39.02.020 | Cabo de cobre de 4 mm², isolamento 750 V - isolação em PVC 70°C | M | 3.63 | 2.18 | 5.81 | 9
39.02.030 | Cabo de cobre de 6 mm², isolamento 750 V - isolação em PVC 70°C | M | 5.96 | 2.55 | 8.51 | 9
39.02.040 | Cabo de cobre de 10 mm², isolamento 750 V - isolação em PVC 70°C | M | 10.04 | 2.91 | 12.95 | 9
39.03 | Cabo de cobre, isolamento 0,6/1kV, isolacao em PVC 70°C |  |  |  |  | 5
39.03.160 | Cabo de cobre de 1,5 mm², isolamento 0,6/1 kV - isolação em PVC 70°C | M | 1.67 | 1.45 | 3.12 | 9
39.03.170 | Cabo de cobre de 2,5 mm², isolamento 0,6/1 kV - isolação em PVC 70°C | M | 2.65 | 1.82 | 4.47 | 9
39.03.174 | Cabo de cobre de 4 mm², isolamento 0,6/1 kV - isolação em PVC 70°C. | M | 3.94 | 2.18 | 6.12 | 9
39.03.178 | Cabo de cobre de 6 mm², isolamento 0,6/1 kV - isolação em PVC 70°C | M | 5.94 | 2.55 | 8.49 | 9
39.03.182 | Cabo de cobre de 10 mm², isolamento 0,6/1 kV - isolação em PVC 70°C | M | 9.59 | 2.91 | 12.5 | 9
39.04 | Cabo de cobre nu, tempera mole, classe 2 |  |  |  |  | 5
39.04.040 | Cabo de cobre nu, têmpera mole, classe 2, de 10 mm² | M | 8.67 | 1.82 | 10.49 | 9
39.04.050 | Cabo de cobre nu, têmpera mole, classe 2, de 16 mm² | M | 13.62 | 1.82 | 15.44 | 9
39.04.060 | Cabo de cobre nu, têmpera mole, classe 2, de 25 mm² | M | 19.09 | 3.64 | 22.73 | 9
39.04.070 | Cabo de cobre nu, têmpera mole, classe 2, de 35 mm² | M | 27.44 | 5.46 | 32.9 | 9
39.04.080 | Cabo de cobre nu, têmpera mole, classe 2, de 50 mm² | M | 41.72 | 7.27 | 48.99 | 9
39.04.100 | Cabo de cobre nu, têmpera mole, classe 2, de 70 mm² | M | 51.78 | 9.1 | 60.88 | 9
39.04.120 | Cabo de cobre nu, têmpera mole, classe 2, de 95 mm² | M | 82.99 | 10.92 | 93.91 | 9
39.04.180 | Cabo de cobre nu, têmpera mole, classe 2, de 185 mm² | M | 176.89 | 16.37 | 193.26 | 9
39.05 | Cabo de cobre tripolar, isolamento 8,7/15 kV, isolacao EPR 90°C |  |  |  |  | 5
39.05.070 | Cabo de cobre de 3x35 mm², isolamento 8,7/15 kV - isolação EPR 90°C | M | 241.31 | 32.72 | 274.03 | 9
39.06 | Cabo de cobre unipolar, isolamento 8,7/15 kV, isolacao EPR 90°C |  |  |  |  | 5
39.06.060 | Cabo de cobre de 25 mm², isolamento 8,7/15 kV - isolação EPR 90°C | M | 51.09 | 19.63 | 70.72 | 9
39.06.070 | Cabo de cobre de 35 mm², isolamento 8,7/15 kV - isolação EPR 90°C | M | 68.63 | 23.62 | 92.25 | 9
39.06.074 | Cabo de cobre de 50 mm², isolamento 8,7/15 kV - isolação EPR 90°C | M | 91.06 | 32.72 | 123.78 | 9
39.06.084 | Cabo de cobre de 120 mm², isolamento 8,7/15 kV - isolação EPR 90°C | M | 182.18 | 39.26 | 221.44 | 9
39.09 | Conectores |  |  |  |  | 5
39.09.010 | Conector terminal tipo BNC para cabo coaxial RG 59 | UN | 6.67 | 3.64 | 10.31 | 9
39.09.015 | Conector de emenda tipo BNC para cabo coaxial RG 59 | UN | 4.69 | 3.64 | 8.33 | 9
39.09.020 | Conector split-bolt para cabo de 25 mm², latão, simples | UN | 10.31 | 3.64 | 13.95 | 9
39.09.040 | Conector split-bolt para cabo de 35 mm², latão, simples | UN | 10.37 | 3.64 | 14.01 | 9
39.09.060 | Conector split-bolt para cabo de 50 mm², latão, simples | UN | 15.35 | 3.64 | 18.99 | 9
39.09.100 | Conector split-bolt para cabo de 25 mm², latão, com rabicho | UN | 15.62 | 3.64 | 19.26 | 9
39.09.120 | Conector split-bolt para cabo de 35 mm², latão, com rabicho | UN | 20.83 | 3.64 | 24.47 | 9
39.09.140 | Conector split-bolt para cabo de 50 mm², latão, com rabicho | UN | 23.93 | 3.64 | 27.57 | 9
39.10 | Terminais de pressao e compressao |  |  |  |  | 5
39.10.050 | Terminal de compressão para cabo de 2,5 mm² | UN | 0.8 | 2.91 | 3.71 | 9
39.10.060 | Terminal de pressão/compressão para cabo de 6 até 10 mm² | UN | 4.77 | 5.46 | 10.23 | 9
39.10.080 | Terminal de pressão/compressão para cabo de 16 mm² | UN | 7.75 | 5.46 | 13.21 | 9
39.10.120 | Terminal de pressão/compressão para cabo de 25 mm² | UN | 6.86 | 5.46 | 12.32 | 9
39.10.130 | Terminal de pressão/compressão para cabo de 35 mm² | UN | 7.8 | 5.46 | 13.26 | 9
39.10.160 | Terminal de pressão/compressão para cabo de 50 mm² | UN | 11.57 | 5.46 | 17.03 | 9
39.10.200 | Terminal de pressão/compressão para cabo de 70 mm² | UN | 11.25 | 5.46 | 16.71 | 9
39.10.240 | Terminal de pressão/compressão para cabo de 95 mm² | UN | 17.98 | 5.46 | 23.44 | 9
39.10.246 | Terminal de pressão/compressão para cabo de 120 mm² | UN | 23.59 | 7.27 | 30.86 | 9
39.10.250 | Terminal de pressão/compressão para cabo de 150 mm² | UN | 24.96 | 7.27 | 32.23 | 9
39.10.280 | Terminal de pressão/compressão para cabo de 185 mm² | UN | 33.63 | 7.27 | 40.9 | 9
39.10.300 | Terminal de pressão/compressão para cabo de 240 mm² | UN | 35.15 | 7.27 | 42.42 | 9
39.11 | Fios e cabos telefônicos |  |  |  |  | 5
39.11.020 | Cabo telefônico CI, com 10 pares de 0,50 mm, para centrais telefônicas, equipamentos e rede interna | M | 6.03 | 5.46 | 11.49 | 9
39.11.040 | Cabo telefônico CI, com 20 pares de 0,50 mm, para centrais telefônicas, equipamentos e rede interna | M | 11.62 | 5.46 | 17.08 | 9
39.11.080 | Cabo telefônico CI, com 50 pares de 0,50 mm, para centrais telefônicas, equipamentos e rede interna | M | 26.83 | 5.46 | 32.29 | 9
39.11.090 | Fio telefônico tipo FI-60, para ligação de aparelhos telefônicos | M | 0.72 | 2.91 | 3.63 | 9
39.11.110 | Fio telefônico externo tipo FE-160 | M | 2.4 | 10.92 | 13.32 | 9
39.11.120 | Cabo telefônico CTP-APL-SN, com 10 pares de 0,50 mm, para cotos de transição em caixas e entradas | M | 6.14 | 4.36 | 10.5 | 9
39.11.190 | Cabo telefônico CCE-APL, com 4 pares de 0,50 mm, para conexões em rede externa | M | 3.79 | 3.64 | 7.43 | 9
39.11.210 | Cabo telefônico secundário de distribuição CTP-APL, com 20 pares de 0,50 mm, para rede externa | M | 13.82 | 4.73 | 18.55 | 9
39.11.230 | Cabo telefônico secundário de distribuição CTP-APL, com 50 pares de 0,50 mm, para rede externa | M | 28.63 | 5.82 | 34.45 | 9
39.11.240 | Cabo telefônico secundário de distribuição CTP-APL, com 100 pares de 0,50 mm, para rede externa | M | 55.97 | 7.64 | 63.61 | 9
39.11.270 | Cabo telefônico secundário de distribuição CTP-APL-G, com 10 pares de 0,50 mm, para rede subterrânea | M | 10.95 | 4.36 | 15.31 | 9
39.11.280 | Cabo telefônico secundário de distribuição CTP-APL-G, com 20 pares de 0,50 mm, para rede subterrânea | M | 17.26 | 4.73 | 21.99 | 9
39.11.300 | Cabo telefônico secundário de distribuição CTP-APL-G, com 50 pares de 0,50 mm, para rede subterrânea | M | 32.54 | 5.82 | 38.36 | 9
39.11.400 | Cabo telefônico secundário de distribuição CTP-APL, com 10 pares de 0,65 mm, para rede externa | M | 11.24 | 4.36 | 15.6 | 9
39.11.410 | Cabo telefônico secundário de distribuição CTP-APL, com 20 pares de 0,65 mm, para rede externa | M | 20.23 | 4.73 | 24.96 | 9
39.11.430 | Cabo telefônico secundário de distribuição CTP-APL, com 50 pares de 0,65 mm, para rede externa | M | 40.95 | 5.82 | 46.77 | 9
39.12 | Cabo de cobre flexivel, isolamento 600 V, isolacao em VC/E 105°C |  |  |  |  | 5
39.12.510 | Cabo de cobre flexível blindado de 2 x 1,5 mm², isolamento 600V, isolação em VC/E 105°C - para detecção de incêndio | M | 5.69 | 3.64 | 9.33 | 9
39.12.520 | Cabo de cobre flexível blindado de 3 x 1,5 mm², isolamento 600V, isolação em VC/E 105°C - para detecção de incêndio | M | 7.17 | 3.64 | 10.81 | 9
39.12.530 | Cabo de cobre flexível blindado de 2 x 2,5 mm², isolamento 600V, isolação em VC/E 105°C - para detecção de incêndio | M | 7.41 | 3.64 | 11.05 | 9
39.14 | Cabo de aluminio nu com alma de aco |  |  |  |  | 5
39.14.010 | Cabo de alumínio nu com alma de aço CAA, 1/0 AWG - Raven | M | 9.01 | 5.23 | 14.24 | 9
39.14.050 | Cabo de alumínio nu com alma de aço CAA, 4 AWG - Swan | M | 3.55 | 5.23 | 8.78 | 9
39.15 | Cabo de aluminio nu sem alma de aco |  |  |  |  | 5
39.15.040 | Cabo de alumínio nu sem alma de aço CA, 2 AWG - Iris | M | 3.62 | 5.23 | 8.85 | 9
39.15.070 | Cabo de alumínio nu sem alma de aço CA, 2/0 AWG - Aster | M | 7.26 | 5.23 | 12.49 | 9
39.18 | Cabo para transmissao de dados |  |  |  |  | 5
39.18.100 | Cabo coaxial tipo RG 6 | M | 3.25 | 4.01 | 7.26 | 9
39.18.104 | Cabo coaxial tipo RG 11 | M | 14.22 | 4.01 | 18.23 | 9
39.18.106 | Cabo coaxial tipo RG 59 | M | 5.41 | 3.09 | 8.5 | 9
39.18.110 | Cabo coaxial tipo RGC 06 | M | 3.41 | 4.01 | 7.42 | 9
39.18.114 | Cabo coaxial tipo RGC 59 | M | 3.13 | 3.09 | 6.22 | 9
39.18.120 | Cabo para rede U/UTP 23 AWG com 4 pares - categoria 6A | M | 20.43 | 4.01 | 24.44 | 9
39.18.126 | Cabo para rede 24 AWG com 4 pares, categoria 6 | M | 3.75 | 4.01 | 7.76 | 9
39.20 | Reparos, conservacoes e complementos - GRUPO 39 |  |  |  |  | 5
39.20.005 | Conector prensa-cabo de 3/4´ | UN | 8.48 | 6.07 | 14.55 | 9
39.20.010 | Recolocação de condutor aparente com diâmetro externo até 6,5 mm | M |  | 5.23 | 5.23 | 9
39.20.030 | Recolocação de condutor aparente com diâmetro externo acima de 6,5 mm | M |  | 10.47 | 10.47 | 9
39.21 | Cabo de cobre flexivel, isolamento 0,6/1 kV, isolacao em HEPR 90°C |  |  |  |  | 5
39.21.010 | Cabo de cobre flexível de 1,5 mm², isolamento 0,6/1kV - isolação HEPR 90°C | M | 1.53 | 0.73 | 2.26 | 9
39.21.020 | Cabo de cobre flexível de 2,5 mm², isolamento 0,6/1kV - isolação HEPR 90°C | M | 2.51 | 0.73 | 3.24 | 9
39.21.030 | Cabo de cobre flexível de 4 mm², isolamento 0,6/1kV - isolação HEPR 90°C | M | 4.06 | 0.73 | 4.79 | 9
39.21.040 | Cabo de cobre flexível de 6 mm², isolamento 0,6/1kV - isolação HEPR 90°C | M | 5.66 | 0.73 | 6.39 | 9
39.21.050 | Cabo de cobre flexível de 10 mm², isolamento 0,6/1kV - isolação HEPR 90°C | M | 9.19 | 2.91 | 12.1 | 9
39.21.060 | Cabo de cobre flexível de 16 mm², isolamento 0,6/1kV - isolação HEPR 90°C | M | 13.31 | 3.28 | 16.59 | 9
39.21.070 | Cabo de cobre flexível de 25 mm², isolamento 0,6/1kV - isolação HEPR 90°C | M | 20.75 | 3.64 | 24.39 | 9
39.21.080 | Cabo de cobre flexível de 35 mm², isolamento 0,6/1kV - isolação HEPR 90°C | M | 31.65 | 5.46 | 37.11 | 9
39.21.090 | Cabo de cobre flexível de 50 mm², isolamento 0,6/1kV - isolação HEPR 90°C | M | 41.42 | 7.27 | 48.69 | 9
39.21.100 | Cabo de cobre flexível de 70 mm², isolamento 0,6/1kV - isolação HEPR 90°C | M | 60.32 | 9.1 | 69.42 | 9
39.21.110 | Cabo de cobre flexível de 95 mm², isolamento 0,6/1kV - isolação HEPR 90°C | M | 78.73 | 10.92 | 89.65 | 9
39.21.120 | Cabo de cobre flexível de 120 mm², isolamento 0,6/1kV - isolação HEPR 90°C | M | 95.21 | 12.73 | 107.94 | 9
39.21.125 | Cabo de cobre flexível de 150 mm², isolamento 0,6/1 kV - isolação HEPR 90°C | M | 120 | 12.73 | 132.73 | 9
39.21.130 | Cabo de cobre flexível de 185 mm², isolamento 0,6/1kV - isolação HEPR 90°C | M | 146.91 | 14.56 | 161.47 | 9
39.21.140 | Cabo de cobre flexível de 240 mm², isolamento 0,6/1kV - isolação HEPR 90°C | M | 191.51 | 16.37 | 207.88 | 9
39.21.201 | Cabo de cobre flexível de 2 x 2,5 mm², isolamento 0,6/1 kV - isolação HEPR 90°C | M | 5.74 | 1.45 | 7.19 | 9
39.21.230 | Cabo de cobre flexível de 3 x 1,5 mm², isolamento 0,6/1 kV - isolação HEPR 90°C | M | 5.18 | 0.73 | 5.91 | 9
39.21.231 | Cabo de cobre flexível de 3 x 2,5 mm², isolamento 0,6/1 kV - isolação HEPR 90°C | M | 7.75 | 1.82 | 9.57 | 9
39.21.234 | Cabo de cobre flexível de 3 x 10 mm², isolamento 0,6/1 kV - isolação HEPR 90°C | M | 28.57 | 3.64 | 32.21 | 9
39.21.236 | Cabo de cobre flexível de 3 x 25 mm², isolamento 0,6/1 kV - isolação HEPR 90°C | M | 69.21 | 10.92 | 80.13 | 9
39.21.237 | Cabo de cobre flexível de 3 x 35 mm², isolamento 0,6/1 kV - isolação HEPR 90°C | M | 98.59 | 14.56 | 113.15 | 9
39.21.254 | Cabo de cobre flexível de 4 x 10 mm², isolamento 0,6/1 kV - isolação HEPR 90°C | M | 38.71 | 4.73 | 43.44 | 9
39.24 | Cabo de cobre flexivel, isolamento 500 V, isolacao PP 70°C |  |  |  |  | 5
39.24.151 | Cabo de cobre flexível de 3 x 1,5 mm², isolamento 500 V - isolação PP 70°C | M | 5.93 | 4.36 | 10.29 | 9
39.24.152 | Cabo de cobre flexível de 3 x 2,5 mm², isolamento 500 V - isolação PP 70°C | M | 9.42 | 5.46 | 14.88 | 9
39.24.153 | Cabo de cobre flexível de 3 x 4 mm², isolamento 500 V - isolação PP 70°C | M | 14.46 | 6.55 | 21.01 | 9
39.24.154 | Cabo de cobre flexível de 3 x 6 mm², isolamento 500 V - isolação PP 70°C | M | 21.3 | 7.64 | 28.94 | 9
39.24.173 | Cabo de cobre flexível de 4 x 4 mm², isolamento 500 V - isolação PP 70°C | M | 18.37 | 4.36 | 22.73 | 9
39.24.174 | Cabo de cobre flexível de 4 x 6 mm², isolamento 500 V - isolação PP 70°C | M | 27.47 | 10.19 | 37.66 | 9
39.25 | Cabo de cobre unipolar, isolamento 15/25 kV, isolacao EPR 90 °C / 105 °C |  |  |  |  | 5
39.25.020 | Cabo de cobre de 35 mm², isolamento 15/25 kV - isolação EPR 105°C | M | 63.53 | 1.1 | 64.63 | 9
39.25.030 | Cabo de cobre de 50 mm², isolamento 15/25 kV - isolação EPR 105°C | M | 89.29 | 1.1 | 90.39 | 9
39.26 | Cabo de cobre flexivel, isolamento 0,6/1kV - isolacao HEPR 90° C - baixa emissao fumaca e gases |  |  |  |  | 5
39.26.010 | Cabo de cobre flexível de 1,5 mm², isolamento 0,6/1 kV - isolação HEPR 90°C - baixa emissão de fumaça e gases | M | 2.64 | 1.45 | 4.09 | 9
39.26.020 | Cabo de cobre flexível de 2,5 mm², isolamento 0,6/1 kV - isolação HEPR 90°C - baixa emissão de fumaça e gases | M | 3.68 | 1.82 | 5.5 | 9
39.26.030 | Cabo de cobre flexível de 4 mm², isolamento 0,6/1 kV - isolação HEPR 90°C - baixa emissão de fumaça e gases | M | 5.14 | 2.18 | 7.32 | 9
39.26.040 | Cabo de cobre flexível de 6 mm², isolamento 0,6/1 kV - isolação HEPR 90°C - baixa emissão de fumaça e gases | M | 7.15 | 2.55 | 9.7 | 9
39.26.050 | Cabo de cobre flexível de 10 mm², isolamento 0,6/1 kV - isolação HEPR 90°C - baixa emissão de fumaça e gases | M | 11.28 | 2.91 | 14.19 | 9
39.26.060 | Cabo de cobre flexível de 16 mm², isolamento 0,6/1 kV - isolação HEPR 90°C - baixa emissão de fumaça e gases | M | 17.11 | 3.28 | 20.39 | 9
39.26.070 | Cabo de cobre flexível de 25 mm², isolamento 0,6/1 kV - isolação HEPR 90°C - baixa emissão de fumaça e gases | M | 27.2 | 3.64 | 30.84 | 9
39.26.080 | Cabo de cobre flexível de 35 mm², isolamento 0,6/1 kV - isolação HEPR 90°C - baixa emissão de fumaça e gases | M | 34.89 | 5.46 | 40.35 | 9
39.26.090 | Cabo de cobre flexível de 50 mm², isolamento 0,6/1 kV - isolação HEPR 90°C - baixa emissão de fumaça e gases | M | 50.2 | 7.27 | 57.47 | 9
39.26.100 | Cabo de cobre flexível de 70 mm², isolamento 0,6/1 kV - isolação HEPR 90°C - baixa emissão de fumaça e gases | M | 72.53 | 9.1 | 81.63 | 9
39.26.110 | Cabo de cobre flexível de 95 mm², isolamento 0,6/1 kV - isolação HEPR 90°C - baixa emissão de fumaça e gases | M | 90.46 | 10.92 | 101.38 | 9
39.26.120 | Cabo de cobre flexível de 120 mm², isolamento 0,6/1 kV - isolação HEPR 90°C - baixa emissão de fumaça e gases | M | 121.69 | 12.73 | 134.42 | 9
39.26.130 | Cabo de cobre flexível de 150 mm², isolamento 0,6/1 kV - isolação HEPR 90°C - baixa emissão de fumaça e gases | M | 146.03 | 14.56 | 160.59 | 9
39.26.140 | Cabo de cobre flexível de 185 mm², isolamento 0,6/1 kV - isolação HEPR 90°C - baixa emissão de fumaça e gases | M | 178.08 | 16.37 | 194.45 | 9
39.26.150 | Cabo de cobre flexível de 240 mm², isolamento 0,6/1 kV - isolação HEPR 90°C - baixa emissão de fumaça e gases | M | 231.95 | 18.2 | 250.15 | 9
39.27 | Cabo optico |  |  |  |  | 5
39.27.010 | Cabo óptico de terminação, 2 fibras, 50/125 µm - uso interno/externo | M | 5.53 | 1.82 | 7.35 | 9
39.27.020 | Cabo óptico multimodo, 4 fibras, 50/125 µm - uso interno/externo | M | 8.3 | 3.64 | 11.94 | 9
39.27.030 | Cabo óptico multimodo, 6 fibras, 50/125 µm - uso interno/externo | M | 10.99 | 3.64 | 14.63 | 9
39.27.110 | Cabo óptico multimodo, núcleo geleado, 4 fibras, 50/125 µm - uso externo | M | 13.14 | 3.64 | 16.78 | 9
39.27.120 | Cabo óptico multimodo, núcleo geleado, 6 fibras, 50/125 µm - uso externo | M | 23.29 | 3.64 | 26.93 | 9
39.29 | Cabo de cobre flexivel, isolamento 750 V - isolacao 70°C, baixa emissao de fumaca e gases |  |  |  |  | 5
39.29.110 | Cabo de cobre flexível de 1,5 mm², isolamento 750 V - isolação LSHF/A 70°C - baixa emissão de fumaça e gases | M | 1.57 | 1.45 | 3.02 | 9
39.29.111 | Cabo de cobre flexível de 2,5 mm², isolamento 750 V - isolação LSHF/A 70°C - baixa emissão de fumaça e gases | M | 2.52 | 1.82 | 4.34 | 9
39.29.112 | Cabo de cobre flexível de 4 mm², isolamento 750 V - isolação LSHF/A 70°C - baixa emissão de fumaça e gases | M | 4.06 | 2.18 | 6.24 | 9
39.29.113 | Cabo de cobre flexível de 6 mm², isolamento 750 V - isolação LSHF/A 70°C - baixa emissão de fumaça e gases | M | 5.78 | 2.55 | 8.33 | 9
39.29.114 | Cabo de cobre flexível de 10 mm², isolamento 750 V - isolação LSHF/A 70°C - baixa emissão de fumaça e gases | M | 9.45 | 2.91 | 12.36 | 9
39.30 | Fios e cabos - audio e video |  |  |  |  | 5
39.30.010 | Cabo torcido flexível de 2 x 2,5 mm², isolação em PVC antichama | M | 5.02 | 9.1 | 14.12 | 9
40 | DISTRIBUICAO DE FORCA E COMANDO DE ENERGIA ELETRICA E TELEFONIA |  |  |  |  | 2
40.01 | Caixa de passagem estampada |  |  |  |  | 5
40.01.020 | Caixa de ferro estampada 4´ x 2´ | UN | 2.35 | 9.1 | 11.45 | 9
40.01.040 | Caixa de ferro estampada 4´ x 4´ | UN | 6.95 | 9.1 | 16.05 | 9
40.01.080 | Caixa de ferro estampada octogonal fundo móvel 4´ x 4´ | UN | 4.48 | 10.92 | 15.4 | 9
40.01.090 | Caixa de ferro estampada octogonal de 3´ x 3´ | UN | 3.97 | 9.1 | 13.07 | 9
40.02 | Caixa de passagem com tampa |  |  |  |  | 5
40.02.010 | Caixa de tomada em alumínio para piso 4´ x 4´ | UN | 27.11 | 29.12 | 56.23 | 9
40.02.020 | Caixa de passagem em chapa, com tampa parafusada, 100 x 100 x 80 mm | UN | 12.28 | 10.92 | 23.2 | 9
40.02.040 | Caixa de passagem em chapa, com tampa parafusada, 150 x 150 x 80 mm | UN | 18.89 | 10.92 | 29.81 | 9
40.02.060 | Caixa de passagem em chapa, com tampa parafusada, 200 x 200 x 100 mm | UN | 23.66 | 10.92 | 34.58 | 9
40.02.080 | Caixa de passagem em chapa, com tampa parafusada, 300 x 300 x 120 mm | UN | 57.07 | 14.56 | 71.63 | 9
40.02.100 | Caixa de passagem em chapa, com tampa parafusada, 400 x 400 x 150 mm | UN | 167.89 | 14.56 | 182.45 | 9
40.02.120 | Caixa de passagem em chapa, com tampa parafusada, 500 x 500 x 150 mm | UN | 181.48 | 18.2 | 199.68 | 9
40.02.440 | Caixa em alumínio fundido à prova de tempo, umidade, gases, vapores e pó, 150 x 150 x 150 mm | UN | 245.82 | 10.92 | 256.74 | 9
40.02.450 | Caixa em alumínio fundido à prova de tempo, umidade, gases, vapores e pó, 200 x 200 x 200 mm | UN | 363.56 | 10.92 | 374.48 | 9
40.02.460 | Caixa em alumínio fundido à prova de tempo, umidade, gases, vapores e pó, 240 x 240 x 150 mm | UN | 366.36 | 10.92 | 377.28 | 9
40.02.470 | Caixa em alumínio fundido à prova de tempo, umidade, gases, vapores e pó, 445 x 350 x 220 mm | UN | 1185.66 | 14.56 | 1200.22 | 9
40.02.600 | Caixa de passagem em alumínio fundido à prova de tempo, 100 x 100 mm | UN | 26.28 | 10.92 | 37.2 | 9
40.02.610 | Caixa de passagem em alumínio fundido à prova de tempo, 200 x 200 mm | UN | 68.46 | 10.92 | 79.38 | 9
40.02.620 | Caixa de passagem em alumínio fundido à prova de tempo, 300 x 300 mm | UN | 161.82 | 14.56 | 176.38 | 9
40.04 | Tomadas |  |  |  |  | 5
40.04.080 | Tomada para telefone 4P, padrão TELEBRÁS, com placa | CJ | 11.26 | 10.92 | 22.18 | 9
40.04.090 | Tomada RJ 11 para telefone, sem placa | UN | 19.27 | 10.92 | 30.19 | 9
40.04.096 | Tomada RJ 45 para rede de dados, com placa | UN | 52.09 | 10.92 | 63.01 | 9
40.04.140 | Tomada 3P+T de 32 A, blindada industrial de sobrepor negativa | CJ | 228.96 | 10.92 | 239.88 | 9
40.04.146 | Tomada 3P+T de 63 A, blindada industrial de embutir | CJ | 210.2 | 10.92 | 221.12 | 9
40.04.230 | Tomada de canaleta/perfilado universal 2P+T, com caixa e tampa | CJ | 15.28 | 10.92 | 26.2 | 9
40.04.340 | Plugue e tomada 2P+T de 16 A de sobrepor - 380 / 440 V | CJ | 275.64 | 10.92 | 286.56 | 9
40.04.390 | Tomada de energia quadrada com rabicho de 10 A - 250 V , para instalação em painel / rodapé / caixa de tomadas | UN | 8.48 | 10.92 | 19.4 | 9
40.04.450 | Tomada 2P+T de 10 A - 250 V, completa | CJ | 11.33 | 10.92 | 22.25 | 9
40.04.460 | Tomada 2P+T de 20 A - 250 V, completa | CJ | 16.03 | 10.92 | 26.95 | 9
40.04.470 | Conjunto 2 tomadas 2P+T de 10 A, completo | CJ | 20.85 | 10.92 | 31.77 | 9
40.04.480 | Conjunto 1 interruptor simples e 1 tomada 2P+T de 10 A, completo | CJ | 19.95 | 10.92 | 30.87 | 9
40.04.490 | Conjunto 2 interruptores simples e 1 tomada 2P+T de 10 A, completo | CJ | 25.42 | 10.92 | 36.34 | 9
40.05 | Interruptores e minuterias |  |  |  |  | 5
40.05.020 | Interruptor com 1 tecla simples e placa | CJ | 8.64 | 12.38 | 21.02 | 9
40.05.040 | Interruptor com 2 teclas simples e placa | CJ | 17.32 | 12.73 | 30.05 | 9
40.05.060 | Interruptor com 3 teclas simples e placa | CJ | 25.42 | 18.2 | 43.62 | 9
40.05.080 | Interruptor com 1 tecla paralelo e placa | CJ | 12.28 | 9.82 | 22.1 | 9
40.05.100 | Interruptor com 2 teclas paralelo e placa | CJ | 12.8 | 16.37 | 29.17 | 9
40.05.120 | Interruptor com 2 teclas, 1 simples, 1 paralelo e placa | CJ | 11.78 | 13.83 | 25.61 | 9
40.05.140 | Interruptor com 3 teclas, 2 simples, 1 paralelo e placa | CJ | 14.56 | 16.37 | 30.93 | 9
40.05.160 | Interruptor com 3 teclas, 1 simples, 2 paralelo e placa | CJ | 22.45 | 18.2 | 40.65 | 9
40.05.170 | Interruptor bipolar paralelo, 1 tecla dupla e placa | CJ | 38.62 | 12.73 | 51.35 | 9
40.05.180 | Interruptor bipolar simples, 1 tecla dupla e placa | CJ | 25.66 | 12.73 | 38.39 | 9
40.05.320 | Pulsador 2 A - 250 V, para minuteria com placa | CJ | 11.05 | 9.1 | 20.15 | 9
40.05.330 | Variador de luminosidade rotativo até 1000 W, 127/220 V, com placa | CJ | 75.66 | 13.83 | 89.49 | 9
40.05.340 | Sensor de presença para teto, com fotocélula, para lâmpada qualquer | UN | 26.17 | 10.92 | 37.09 | 9
40.05.350 | Sensor de presença infravermelho passivo e microondas, alcance de 12 m - sem fio | UN | 80.21 | 18.2 | 98.41 | 9
40.06 | Conduletes |  |  |  |  | 5
40.06.040 | Condulete metálico de 3/4´ | CJ | 11.88 | 18.2 | 30.08 | 9
40.06.060 | Condulete metálico de 1´ | CJ | 16.98 | 18.2 | 35.18 | 9
40.06.080 | Condulete metálico de 1 1/4´ | CJ | 28.04 | 18.2 | 46.24 | 9
40.06.100 | Condulete metálico de 1 1/2´ | CJ | 28.68 | 18.2 | 46.88 | 9
40.06.120 | Condulete metálico de 2´ | CJ | 72.65 | 18.2 | 90.85 | 9
40.06.140 | Condulete metálico de 2 1/2´ | CJ | 155.95 | 18.2 | 174.15 | 9
40.06.160 | Condulete metálico de 3´ | CJ | 170.06 | 18.2 | 188.26 | 9
40.06.170 | Condulete metálico de 4´ | CJ | 255.15 | 18.2 | 273.35 | 9
40.06.510 | Condulete em PVC de 1´ - com tampa | CJ | 18.94 | 18.2 | 37.14 | 9
40.07 | Caixa de passagem em PVC |  |  |  |  | 5
40.07.010 | Caixa em PVC de 4´ x 2´ | UN | 3.15 | 9.1 | 12.25 | 9
40.07.020 | Caixa em PVC de 4´ x 4´ | UN | 6.68 | 9.1 | 15.78 | 9
40.07.040 | Caixa em PVC octogonal de 4´ x 4´ | UN | 7.62 | 9.1 | 16.72 | 9
40.10 | Contator |  |  |  |  | 5
40.10.016 | Contator de potência 12 A - 1na+1nf | UN | 194.86 | 18.2 | 213.06 | 9
40.10.020 | Contator de potência 9 A - 2na+2nf | UN | 229.98 | 18.2 | 248.18 | 9
40.10.040 | Contator de potência 12 A - 2na+2nf | UN | 259.66 | 18.2 | 277.86 | 9
40.10.060 | Contator de potência 16 A - 2na+2nf | UN | 246.96 | 18.2 | 265.16 | 9
40.10.080 | Contator de potência 22 A/25 A - 2na+2nf | UN | 303.32 | 18.2 | 321.52 | 9
40.10.100 | Contator de potência 32 A - 2na+2nf | UN | 493.46 | 18.2 | 511.66 | 9
40.10.106 | Contator de potência 38 A/40 A - 2na+2nf | UN | 692.18 | 18.2 | 710.38 | 9
40.10.110 | Contator de potência 50 A - 2na+2nf | UN | 832.58 | 18.2 | 850.78 | 9
40.10.132 | Contator de potência 65 A - 2na+2nf | UN | 1071.76 | 18.2 | 1089.96 | 9
40.10.136 | Contator de potência 110 A - 2na+2nf | UN | 2308.02 | 18.2 | 2326.22 | 9
40.10.140 | Contator de potência 150 A - 2na+2nf | UN | 2576.87 | 18.2 | 2595.07 | 9
40.10.150 | Contator de potência 220 A - 2na+2nf | UN | 5262.6 | 18.2 | 5280.8 | 9
40.10.500 | Minicontator auxiliar - 4na | UN | 91.15 | 18.2 | 109.35 | 9
40.10.510 | Contator auxiliar - 2na+2nf | UN | 115.01 | 18.2 | 133.21 | 9
40.10.520 | Contator auxiliar - 4na+4nf | UN | 150.54 | 18.2 | 168.74 | 9
40.11 | Rele |  |  |  |  | 5
40.11.010 | Relé fotoelétrico 50/60 Hz, 110/220 V, 1200 VA, completo | UN | 65.61 | 16.37 | 81.98 | 9
40.11.020 | Relé bimetálico de sobrecarga para acoplamento direto, faixas de ajuste de 9/12 A | UN | 110.6 | 18.2 | 128.8 | 9
40.11.030 | Relé bimetálico de sobrecarga para acoplamento direto, faixas de ajuste de 20/32 A até 50/63 A | UN | 415.89 | 18.2 | 434.09 | 9
40.11.050 | Relé bimetálico de sobrecarga para acoplamento direto, faixas de ajuste 0,4/0,63 A até 16/25 A | UN | 297.65 | 18.2 | 315.85 | 9
40.11.060 | Relé de tempo eletrônico de 0,6 até 6 s - 220V - 50/60 Hz | UN | 85.28 | 36.39 | 121.67 | 9
40.11.070 | Relé supervisor trifásico contra falta de fase, inversão de fase e mínima tensão | UN | 2104.68 | 36.39 | 2141.07 | 9
40.11.120 | Relé de tempo eletrônico de 1,5 até 15 minutos - 110V - 50/60Hz | UN | 75.33 | 36.39 | 111.72 | 9
40.11.191 | Relé de tempo eletrônico cíclico regulável - 110/127 V - 48/63 Hz | UN | 148.46 | 36.39 | 184.85 | 9
40.11.230 | Relé de sobrecarga eletrônico para acoplamento direto, faixa de ajuste de 55 A até 250 A | UN | 2521.84 | 18.2 | 2540.04 | 9
40.11.240 | Relé de tempo eletrônico de 3 até 30s - 220V - 50/60Hz | UN | 82.16 | 36.39 | 118.55 | 9
40.11.250 | Relé de impulso bipolar, 16 A, 250 V CA | UN | 208.59 | 21.83 | 230.42 | 9
40.12 | Chave comutadora e seletora |  |  |  |  | 5
40.12.020 | Chave comutadora/seletora com 1 polo e 3 posições para 63 A | UN | 496.65 | 14.56 | 511.21 | 9
40.12.030 | Chave comutadora/seletora com 1 polo e 3 posições para 25 A | UN | 239.1 | 14.56 | 253.66 | 9
40.12.200 | Chave comutadora/seletora com 1 polo e 2 posições para 25 A | UN | 132.68 | 14.56 | 147.24 | 9
40.12.210 | Chave comutadora/seletora com 3 polos e 3 posições para 25 A | UN | 308.11 | 14.56 | 322.67 | 9
40.13 | Amperimetro |  |  |  |  | 5
40.13.010 | Chave comutadora para amperímetro | UN | 139.88 | 14.56 | 154.44 | 9
40.13.040 | Amperímetro de ferro móvel de 96 x 96 mm, para ligação em transformador de corrente, escala fixa de 0A/50 A até 0A/2 kA | UN | 370.06 | 9.1 | 379.16 | 9
40.14 | Voltimetro |  |  |  |  | 5
40.14.010 | Chave comutadora para voltímetro | UN | 98.78 | 14.56 | 113.34 | 9
40.14.030 | Voltímetro de ferro móvel de 96 x 96 mm, escalas variáveis de 0/150 V, 0/250 V, 0/300 V, 0/500 V e 0/600 V | UN | 135.64 | 18.2 | 153.84 | 9
40.20 | Reparos, conservacoes e complementos - GRUPO 40 |  |  |  |  | 5
40.20.050 | Sinalizador com lâmpada | UN | 106.16 | 29.12 | 135.28 | 9
40.20.060 | Botão de comando duplo sem sinalizador | UN | 54.05 | 29.12 | 83.17 | 9
40.20.090 | Botoeira com retenção para quadro/painel | UN | 32.05 | 10.92 | 42.97 | 9
40.20.100 | Botoeira de comando liga-desliga, sem sinalização | UN | 147.91 | 10.92 | 158.83 | 9
40.20.110 | Alarme sonoro bitonal 220 V para painel de comando | UN | 378.13 | 10.92 | 389.05 | 9
40.20.120 | Placa de 4´ x 2´ | UN | 2.6 | 1.16 | 3.76 | 9
40.20.140 | Placa de 4´ x 4´ | UN | 7.66 | 1.16 | 8.82 | 9
40.20.200 | Chave de boia normalmente fechada ou aberta | UN | 44.52 | 14.56 | 59.08 | 9
40.20.240 | Plugue com 2P+T de 10A, 250V | UN | 6.95 | 7.27 | 14.22 | 9
40.20.250 | Plugue prolongador com 2P+T de 10A, 250V | UN | 8.08 | 7.27 | 15.35 | 9
40.20.300 | Chave de nível tipo boia pendular (pera), com contato micro switch | UN | 406.19 | 36.39 | 442.58 | 9
40.20.310 | Placa/espelho em latão escovado 4´ x 4´, para 02 tomadas elétrica | UN | 26.23 | 16.27 | 42.5 | 9
40.20.320 | Placa/espelho em latão escovado 4´ x 4´, para 01 tomada elétrica | UN | 23.33 | 16.27 | 39.6 | 9
41 | ILUMINACAO |  |  |  |  | 2
41.02 | Lampadas |  |  |  |  | 5
41.02.541 | Lâmpada LED tubular T8 com base G13, de 900 até 1050 Im - 9 a 10W | UN | 20.39 | 2.9 | 23.29 | 9
41.02.551 | Lâmpada LED tubular T8 com base G13, de 1850 até 2000 Im - 18 a 20W | UN | 35.91 | 2.9 | 38.81 | 9
41.02.562 | Lâmpada LED tubular T8 com base G13, de 3400 até 4000 Im - 36 a 40W | UN | 79.75 | 2.9 | 82.65 | 9
41.02.580 | Lâmpada LED 13,5W, com base E-27, 1400 até 1510lm | UN | 27.63 | 2.9 | 30.53 | 9
41.04 | Acessorios para iluminacao |  |  |  |  | 5
41.04.020 | Receptáculo de porcelana com parafuso de fixação com rosca E-27 | UN | 4.15 | 2.92 | 7.07 | 9
41.04.050 | Trilho eletrificado de alimentação com 1 circuito, em alumínio com pintura na cor branco, inclusive acessórios | M | 113.11 | 14.56 | 127.67 | 9
41.05 | Lampada de descarga de alta potencia |  |  |  |  | 5
41.05.710 | Lâmpada de vapor metálico tubular, base G12 de 70 W | UN | 114 | 2.9 | 116.9 | 9
41.05.720 | Lâmpada de vapor metálico tubular, base G12 de 150 W | UN | 121.31 | 2.9 | 124.21 | 9
41.05.800 | Lâmpada de vapor metálico tubular, base RX7s bilateral de 70 W | UN | 77.75 | 2.9 | 80.65 | 9
41.06 | Lampada halogena |  |  |  |  | 5
41.06.100 | Lâmpada halógena refletora PAR20, base E27 de 50 W - 220 V | UN | 25.59 | 2.9 | 28.49 | 9
41.06.130 | Lâmpada halógena com refletor dicroico de 50 W - 12 V | UN | 18.53 | 2.9 | 21.43 | 9
41.06.410 | Lâmpada halógena tubular, base R7s bilateral de 300 W - 110 ou 220 V | UN | 13.61 | 2.9 | 16.51 | 9
41.07 | Lampada fluorescente |  |  |  |  | 5
41.07.020 | Lâmpada fluorescente tubular, base bipino bilateral de 15 W | UN | 18.52 | 2.9 | 21.42 | 9
41.07.030 | Lâmpada fluorescente tubular, base bipino bilateral de 16 W | UN | 9.7 | 2.9 | 12.6 | 9
41.07.050 | Lâmpada fluorescente tubular, base bipino bilateral de 20 W | UN | 9.09 | 2.9 | 11.99 | 9
41.07.060 | Lâmpada fluorescente tubular, base bipino bilateral de 28 W | UN | 11.41 | 2.9 | 14.31 | 9
41.07.070 | Lâmpada fluorescente tubular, base bipino bilateral de 32 W | UN | 9.41 | 2.9 | 12.31 | 9
41.07.200 | Lâmpada fluorescente tubular, base bipino bilateral de 32 W, com camada trifósforo | UN | 12.54 | 2.9 | 15.44 | 9
41.07.400 | Lâmpada fluorescente compacta eletrônica "2U", base E27 de 9 W - 110 ou 220 V | UN | 7.55 | 2.9 | 10.45 | 9
41.07.420 | Lâmpada fluorescente compacta eletrônica "3U", base E27 de 15 W - 110 ou 220 V | UN | 12.88 | 2.9 | 15.78 | 9
41.07.430 | Lâmpada fluorescente compacta eletrônica "3U", base E27 de 20 W - 110 ou 220 V | UN | 12.85 | 2.9 | 15.75 | 9
41.07.440 | Lâmpada fluorescente compacta eletrônica "3U", base E27 de 23 W - 110 ou 220 V | UN | 17.44 | 2.9 | 20.34 | 9
41.07.450 | Lâmpada fluorescente compacta eletrônica "3U", base E27 de 25 W - 110 ou 220 V | UN | 9.81 | 2.9 | 12.71 | 9
41.07.800 | Lâmpada fluorescente compacta "1U", base G-23 de 9 W | UN | 20.77 | 2.9 | 23.67 | 9
41.07.810 | Lâmpada fluorescente compacta "2U", base G-24D-2 de 18 W | UN | 14.04 | 2.9 | 16.94 | 9
41.07.820 | Lâmpada fluorescente compacta "2U", base G-24D-3 de 26 W | UN | 14.3 | 2.9 | 17.2 | 9
41.07.830 | Lâmpada fluorescente compacta longa "1U", base 2G-11 de 36 W | UN | 39.54 | 2.9 | 42.44 | 9
41.07.860 | Lâmpada fluorescente compacta "2U", base G24q-3 de 26 W | UN | 14.41 | 2.9 | 17.31 | 9
41.08 | Reator e equipamentos para lampada de descarga de alta potencia |  |  |  |  | 5
41.08.010 | Transformador eletrônico para lâmpada halógena dicroica de 50 W - 220 V | UN | 20.45 | 7.27 | 27.72 | 9
41.08.230 | Reator eletromagnético de alto fator de potência, para lâmpada vapor de sódio 150 W / 220 V | UN | 86.62 | 7.27 | 93.89 | 9
41.08.250 | Reator eletromagnético de alto fator de potência, para lâmpada vapor de sódio 250 W / 220 V | UN | 120.59 | 7.27 | 127.86 | 9
41.08.270 | Reator eletromagnético de alto fator de potência, para lâmpada vapor de sódio 400 W / 220 V | UN | 153.36 | 7.27 | 160.63 | 9
41.08.280 | Reator eletromagnético de alto fator de potência, para lâmpada vapor de sódio 1000 W / 220 V | UN | 403.08 | 7.27 | 410.35 | 9
41.08.420 | Reator eletromagnético de alto fator de potência, para lâmpada vapor metálico 70 W / 220 V | UN | 84.23 | 7.27 | 91.5 | 9
41.08.440 | Reator eletromagnético de alto fator de potência, para lâmpada vapor metálico 150 W / 220 V | UN | 88.64 | 7.27 | 95.91 | 9
41.08.450 | Reator eletromagnético de alto fator de potência, para lâmpada vapor metálico 250 W / 220 V | UN | 109.73 | 7.27 | 117 | 9
41.08.460 | Reator eletromagnético de alto fator de potência, para lâmpada vapor metálico 400 W / 220 V | UN | 114.65 | 7.27 | 121.92 | 9
41.09 | Reator e equipamentos para lampada fluorescente |  |  |  |  | 5
41.09.720 | Reator eletrônico de alto fator de potência com partida instantânea, para duas lâmpadas fluorescentes tubulares, base bipino bilateral, 16 W - 127 V / 220 V | UN | 32.1 | 14.56 | 46.66 | 9
41.09.740 | Reator eletrônico de alto fator de potência com partida instantânea, para duas lâmpadas fluorescentes tubulares, base bipino bilateral, 28 W - 127 V / 220 V | UN | 66.54 | 7.27 | 73.81 | 9
41.09.750 | Reator eletrônico de alto fator de potência com partida instantânea, para duas lâmpadas fluorescentes tubulares, base bipino bilateral, 32 W - 127 V / 220 V | UN | 31.23 | 14.56 | 45.79 | 9
41.09.830 | Reator eletrônico de alto fator de potência com partida instantânea, para duas lâmpadas fluorescentes tubulares "HO", base bipino bilateral, 110 W - 220 V | UN | 100.57 | 14.56 | 115.13 | 9
41.09.870 | Reator eletrônico de alto fator de potência com partida instantânea, para uma lâmpada fluorescente compacta "2U", base G24q-3, 26 W - 220 V | UN | 26.24 | 7.27 | 33.51 | 9
41.09.890 | Reator eletrônico de alto fator de potência com partida instantânea, para duas lâmpadas fluorescentes compactas "2U", base G24q-3, 26 W - 220 V | UN | 35.38 | 14.56 | 49.94 | 9
41.10 | Postes e acessorios |  |  |  |  | 5
41.10.060 | Braço em tubo de ferro galvanizado de 1´ x 1,00 m para fixação de uma luminária | UN | 53.73 | 50.91 | 104.64 | 9
41.10.070 | Cruzeta reforçada em ferro galvanizado para fixação de quatro luminárias | UN | 655.94 | 50.91 | 706.85 | 9
41.10.080 | Cruzeta reforçada em ferro galvanizado para fixação de duas luminárias | UN | 440.89 | 50.91 | 491.8 | 9
41.10.260 | Poste telecônico curvo em aço SAE 1010/1020 galvanizado a fogo, altura de 8,00 m | UN | 1858.13 | 218.2 | 2076.33 | 9
41.10.330 | Poste telecônico reto em aço SAE 1010/1020 galvanizado a fogo, altura de 10,00 m | UN | 2334.05 | 80.96 | 2415.01 | 9
41.10.340 | Poste telecônico reto em aço SAE 1010/1020 galvanizado a fogo, altura de 8,00 m | UN | 1810.26 | 80.96 | 1891.22 | 9
41.10.400 | Poste telecônico em aço SAE 1010/1020 galvanizado a fogo, com espera para uma luminária, altura de 3,00 m | UN | 568.53 | 52.15 | 620.68 | 9
41.10.410 | Poste telecônico em aço SAE 1010/1020 galvanizado a fogo, com espera para duas luminárias, altura de 3,00 m | UN | 691.25 | 52.15 | 743.4 | 9
41.10.430 | Poste telecônico reto em aço SAE 1010/1020 galvanizado a fogo, altura de 6,00 m | UN | 1284.2 | 80.96 | 1365.16 | 9
41.10.490 | Poste telecônico reto em aço SAE 1010/1020 galvanizado a fogo, com base, altura de 7,00 m | UN | 1243.94 | 367.4 | 1611.34 | 9
41.10.500 | Poste telecônico reto em aço SAE 1010/1020 galvanizado a fogo, altura de 4,00 m | UN | 961.71 | 80.96 | 1042.67 | 9
41.11 | Aparelho de iluminacao publica e decorativa |  |  |  |  | 5
41.11.060 | Luminária fechada para iluminação pública tipo pétala pequena | UN | 546.61 | 25.46 | 572.07 | 9
41.11.090 | Luminária com corpo em tubo de alumínio tipo balizador para uso externo | UN | 77.85 | 10.92 | 88.77 | 9
41.11.100 | Luminária retangular fechada para iluminação externa em poste, tipo pétala grande | UN | 459.29 | 25.46 | 484.75 | 9
41.11.110 | Luminária retangular fechada para iluminação externa em poste, tipo pétala pequena | UN | 365.17 | 25.46 | 390.63 | 9
41.11.440 | Suporte tubular de fixação em poste para 1 luminária tipo pétala | UN | 78.2 | 10.92 | 89.12 | 9
41.11.450 | Suporte tubular de fixação em poste para 2 luminárias tipo pétala | UN | 96.42 | 10.92 | 107.34 | 9
41.11.702 | Luminária LED solar integrada para poste, eficiência mínima de 130,5 lm/W | UN | 4258.14 | 123.87 | 4382.01 | 9
41.11.703 | Luminária LED retangular para poste de 14.160 até 17.475 lm, eficiência mínima 118 lm/W | UN | 1250.62 | 25.46 | 1276.08 | 9
41.11.711 | Luminária LED retangular para parede/piso de 11.838 até 12.150 lm, eficiência mínima 107 lm/W | UN | 786.49 | 25.46 | 811.95 | 9
41.11.721 | Luminária LED retangular para poste de 6250 até 6674 lm, eficiência mínima 113 lm/W | UN | 926.69 | 25.46 | 952.15 | 9
41.12 | Aparelho de iluminacao de longo alcance e especifica |  |  |  |  | 5
41.12.050 | Projetor retangular fechado, com alojamento para reator, para lâmpada vapor metálico ou vapor de sódio de 150 W a 400 W | UN | 1184.7 | 18.2 | 1202.9 | 9
41.12.060 | Projetor retangular fechado, para lâmpada vapor de sódio de 1.000 W ou vapor metálico de 2.000 W | UN | 930.5 | 18.2 | 948.7 | 9
41.12.070 | Projetor retangular fechado, para lâmpada vapor metálico de 70 W/150 W ou halógena de 300 W/500 W | UN | 660.66 | 18.2 | 678.86 | 9
41.12.080 | Projetor retangular fechado, para lâmpada vapor metálico ou vapor de sódio de 250 W/400 W | UN | 348.16 | 18.2 | 366.36 | 9
41.12.090 | Projetor cônico fechado, para lâmpadas vapor metálico, vapor de sódio de 250 W/400 W ou mista de 250 W/500 W | UN | 815.36 | 18.2 | 833.56 | 9
41.12.210 | Projetor LED modular de 150 a 200W, eficiência mínima de 125 l/W, para uso externo | UN | 947.81 | 18.2 | 966.01 | 9
41.13 | Aparelho de iluminacao a prova de tempo, gases e vapores |  |  |  |  | 5
41.13.030 | Luminária blindada retangular de embutir, para lâmpada de 160 W | UN | 296.71 | 14.56 | 311.27 | 9
41.13.040 | Luminária blindada de sobrepor ou pendente em calha fechada, para 1 lâmpada fluorescente de 32 W/36 W/40 W | UN | 243.4 | 14.56 | 257.96 | 9
41.13.050 | Luminária blindada de sobrepor ou pendente em calha fechada, para 2 lâmpadas fluorescentes de 32 W/36 W/40 W | UN | 199.45 | 14.56 | 214.01 | 9
41.13.102 | Luminária blindada tipo arandela de 45º e 90º, para lâmpada LED | UN | 212.46 | 14.56 | 227.02 | 9
41.13.200 | Luminária blindada oval de sobrepor ou arandela, para lâmpada fluorescentes compacta | UN | 78.62 | 14.56 | 93.18 | 9
41.14 | Aparelho de iluminacao comercial e industrial |  |  |  |  | 5
41.14.020 | Luminária retangular de embutir tipo calha fechada, com difusor plano, para 2 lâmpadas fluorescentes tubulares de 28 W/32 W/36 W/54 W | UN | 146.06 | 14.56 | 160.62 | 9
41.14.070 | Luminária retangular de sobrepor tipo calha aberta, para 2 lâmpadas fluorescentes tubulares de 32 W | UN | 57.82 | 14.56 | 72.38 | 9
41.14.090 | Luminária retangular de sobrepor tipo calha fechada, com difusor translúcido, para 2 lâmpadas fluorescentes de 28 W/32 W/36 W/54 W | UN | 151.77 | 14.56 | 166.33 | 9
41.14.180 | Luminária industrial de sobrepor ou pendente com refletor, para 1 lâmpada multivapor metálico elipsoidal de 250 W/400 W | UN | 135.99 | 10.92 | 146.91 | 9
41.14.210 | Luminária quadrada de embutir tipo calha aberta com aletas planas, para 2 lâmpadas fluorescentes compactas de 18 W/26 W | UN | 58.31 | 18.2 | 76.51 | 9
41.14.310 | Luminária redonda de embutir com difusor recuado, para 1 ou 2 lâmpadas fluorescentes compactas de 15 W/18 W/20 W/23 W/26 W | UN | 89.94 | 14.56 | 104.5 | 9
41.14.390 | Luminária retangular de sobrepor tipo calha aberta, com refletor em alumínio de alto brilho, para 2 lâmpadas fluorescentes tubulares 32 W/36 W | UN | 113.75 | 14.56 | 128.31 | 9
41.14.430 | Luminária quadrada de embutir tipo calha aberta, com refletor e aleta parabólicas em alumínio de alto brilho, para 4 lâmpadas fluorescentes de 14 W/16 W/18 W | UN | 176.9 | 14.56 | 191.46 | 9
41.14.510 | Luminária industrial pendente com refletor prismático sem alojamento para reator, para lâmpadas vapor de sódio/metálico ou mista de 150/250/400W | UN | 138.3 | 10.92 | 149.22 | 9
41.14.530 | Luminária redonda de sobrepor com difusor em vidro temperado jateado para 1 ou 2 lâmpadas fluorescentes compactas de 18/26W | UN | 54.55 | 10.92 | 65.47 | 9
41.14.560 | Luminária retangular de embutir tipo calha aberta com aletas parabólicas para 2 lâmpadas fluorescentes tubulares de 28/54W | UN | 128.66 | 14.56 | 143.22 | 9
41.14.590 | Luminária industrial pendente tipo calha aberta instalação em perfilado para 1 ou 2 lâmpadas fluorescentes tubulares 14W | UN | 68.88 | 18.2 | 87.08 | 9
41.14.600 | Luminária industrial pendente tipo calha aberta instalação em perfilado para 1 ou 2 lâmpadas fluorescentes tubulares 28/54W | UN | 94.25 | 18.2 | 112.45 | 9
41.14.620 | Luminária retangular de sobrepor tipo calha aberta com refletor e aletas parabólicas para 2 lâmpadas fluorescentes tubulares 28/54W | UN | 143.36 | 18.2 | 161.56 | 9
41.14.640 | Luminária retangular de embutir tipo calha aberta com refletor em alumínio de alto brilho para 2 lâmpadas fluorescentes tubulares de 28W/54W | UN | 90.42 | 18.2 | 108.62 | 9
41.14.670 | Luminária triangular de sobrepor tipo arandela para fluorescente compacta de 15/20/23W | UN | 71.47 | 18.2 | 89.67 | 9
41.14.700 | Luminária retangular de sobrepor ou arandela tipo calha fechada com difusor para 1 lâmpada fluorescente tubular de 28 W/54 W | UN | 208.58 | 18.2 | 226.78 | 9
41.14.730 | Luminária redonda de embutir com refletor em alumínio jateado e difusor em vidro para 2 lâmpadas fluorescentes compactas duplas de 18/26W | UN | 55.79 | 14.56 | 70.35 | 9
41.14.740 | Luminária retangular de embutir assimétrica para 1 lâmpada fluorescente tubular de 14W | UN | 89.22 | 14.56 | 103.78 | 9
41.14.750 | Luminária redonda de sobrepor ou pendente com refletor em alumínio anodizado facho concentrado para 1 lâmpada vapor metálico elipsoidal de 250 ou 400W | UN | 340.6 | 14.56 | 355.16 | 9
41.14.770 | Luminária quadrada de embutir tipo calha fechada, com difusor plano, para 4 lâmpadas fluorescentes tubulares de 14/16/18 W | UN | 200.16 | 14.56 | 214.72 | 9
41.14.780 | Luminária retangular de sobrepor tipo calha fechada, com difusor plano, para 4 lâmpadas fluorescentes tubulares de 14/16/18 W | UN | 194.8 | 14.56 | 209.36 | 9
41.14.790 | Luminária retangular de embutir tipo calha aberta com refletor assimétrico em alumínio de alto brilho para 2 lâmpadas fluorescentes tubulares de 28/54W | UN | 145.37 | 14.56 | 159.93 | 9
41.15 | Aparelho de iluminacao interna decorativa |  |  |  |  | 5
41.15.170 | Luminária redonda de embutir, com foco orientável e acessório antiofuscante, para 1 lâmpada dicroica de 50 W | UN | 35.51 | 10.92 | 46.43 | 9
41.20 | Reparos, conservacoes e complementos - GRUPO 41 |  |  |  |  | 5
41.20.020 | Recolocação de aparelhos de iluminação ou projetores fixos em teto, piso ou parede | UN | 0.36 | 14.56 | 14.92 | 9
41.20.080 | Plafon plástico e/ou PVC para acabamento de ponto de luz, com soquete E-27 para lâmpada fluorescente compacta | UN | 6.13 | 2.9 | 9.03 | 9
41.20.120 | Recolocação de reator | UN |  | 14.56 | 14.56 | 9
41.20.130 | Recolocação de lâmpada | UN |  | 2.9 | 2.9 | 9
41.31 | Iluminacao Led |  |  |  |  | 5
41.31.040 | Luminária LED retangular de sobrepor com difusor translúcido, 4000 K, fluxo luminoso de 3690 a 4800 lm, potência de 38 a 41 W | UN | 287.38 | 14.56 | 301.94 | 9
41.31.070 | Luminária LED quadrada de sobrepor com difusor prismático translúcido, 4000 K, fluxo luminoso de 1363 a 1800 lm, potência de 15 a 24 W | UN | 241.54 | 10.92 | 252.46 | 9
41.31.080 | Luminária LED redonda de embutir com difusor translúcido, 4000 K, fluxo luminoso de 800 a 1060 lm, potência de 9 a 12 W | UN | 137.55 | 14.56 | 152.11 | 9
41.31.087 | Luminária LED redonda de sobrepor com difusor recuado translucido, 4000 K, fluxo luminoso de 1900 a 2000 lm, potência de 17 a 19 W | UN | 245.98 | 10.92 | 256.9 | 9
42 | PARA-RAIOS PARA EDIFICACAO |  |  |  |  | 2
42.01 | Complementos para para-raios |  |  |  |  | 5
42.01.020 | Captor tipo Franklin, h= 300 mm, 4 pontos, 1 descida, acabamento cromado | UN | 73.26 | 9.1 | 82.36 | 9
42.01.040 | Captor tipo Franklin, h= 300 mm, 4 pontos, 2 descidas, acabamento cromado | UN | 76.69 | 9.1 | 85.79 | 9
42.01.060 | Luva de redução galvanizada de 2´ x 3/4´ | UN | 70 | 9.1 | 79.1 | 9
42.01.080 | Niple duplo galvanizado de 2´ | UN | 49.3 | 9.1 | 58.4 | 9
42.01.086 | Captor tipo terminal aéreo, h= 300 mm em alumínio | UN | 4.76 | 9.1 | 13.86 | 9
42.01.090 | Captor tipo terminal aéreo, h= 300 mm, diâmetro de 1/4´ em cobre | UN | 9.27 | 9.1 | 18.37 | 9
42.01.096 | Captor tipo terminal aéreo, h= 250 mm, diâmetro de 3/8´ galvanizado a fogo | UN | 10.98 | 9.1 | 20.08 | 9
42.01.098 | Captor tipo terminal aéreo, h= 600 mm, diâmetro de 3/8´ galvanizado a fogo | UN | 13.25 | 9.1 | 22.35 | 9
42.02 | Isolador galvanizado uso geral |  |  |  |  | 5
42.02.010 | Isolador galvanizado uso geral, simples com rosca mecânica | UN | 5.16 | 9.1 | 14.26 | 9
42.02.020 | Isolador galvanizado uso geral, reforçado para fixação a 90° | UN | 13.85 | 9.1 | 22.95 | 9
42.02.040 | Isolador galvanizado uso geral, simples com chapa de encosto | UN | 4.85 | 9.1 | 13.95 | 9
42.02.060 | Isolador galvanizado uso geral, reforçado com chapa de encosto | UN | 7.13 | 9.1 | 16.23 | 9
42.02.080 | Isolador galvanizado uso geral, simples com calha para telha ondulada | UN | 12.09 | 9.1 | 21.19 | 9
42.02.100 | Isolador galvanizado uso geral, reforçado com calha para telha ondulada | UN | 14.87 | 9.1 | 23.97 | 9
42.03 | Isolador galvanizado para mastro |  |  |  |  | 5
42.03.020 | Isolador galvanizado para mastro de diâmetro 2´, simples com 1 descida | UN | 8.24 | 9.1 | 17.34 | 9
42.03.040 | Isolador galvanizado para mastro de diâmetro 2´, simples com 2 descidas | UN | 13.82 | 9.1 | 22.92 | 9
42.03.060 | Isolador galvanizado para mastro de diâmetro 2´, reforçado com 1 descida | UN | 12.42 | 9.1 | 21.52 | 9
42.03.080 | Isolador galvanizado para mastro de diâmetro 2´, reforçado com 2 descidas | UN | 13.54 | 9.1 | 22.64 | 9
42.04 | Componentes de sustentacao para mastro galvanizado |  |  |  |  | 5
42.04.020 | Braçadeira de contraventagem para mastro de diâmetro 2´ | UN | 13.02 | 9.1 | 22.12 | 9
42.04.040 | Apoio para mastro de diâmetro 2´ | UN | 11.67 | 9.1 | 20.77 | 9
42.04.060 | Base para mastro de diâmetro 2´ | UN | 52.95 | 9.1 | 62.05 | 9
42.04.080 | Contraventagem com cabo para mastro de diâmetro 2´ | UN | 183.52 | 10.92 | 194.44 | 9
42.04.120 | Mastro simples galvanizado de diâmetro 2´ | M | 86.8 | 10.92 | 97.72 | 9
42.04.140 | Suporte porta bandeira simples para mastro de diâmetro 2´ | UN | 17.46 | 9.1 | 26.56 | 9
42.04.160 | Suporte porta bandeira reforçado para mastro de diâmetro 2´ | UN | 27.49 | 9.1 | 36.59 | 9
42.05 | Componentes para cabo de descida |  |  |  |  | 5
42.05.010 | Sinalizador de obstáculo simples, sem célula fotoelétrica | UN | 36.4 | 9.1 | 45.5 | 9
42.05.020 | Braçadeira para fixação do aparelho sinalizador para mastro de diâmetro 2´ | UN | 15.58 | 9.1 | 24.68 | 9
42.05.030 | Sinalizador de obstáculo duplo, sem célula fotoelétrica | UN | 69.83 | 9.1 | 78.93 | 9
42.05.050 | Sinalizador de obstáculo simples, com célula fotoelétrica | UN | 53.22 | 9.1 | 62.32 | 9
42.05.070 | Sinalizador de obstáculo duplo, com célula fotoelétrica | UN | 117.09 | 9.1 | 126.19 | 9
42.05.100 | Caixa de inspeção suspensa | UN | 19.36 | 36.39 | 55.75 | 9
42.05.110 | Conector cabo/haste de 3/4´ | UN | 18.78 | 3.64 | 22.42 | 9
42.05.120 | Conector de emenda em latão para cabo de até 50 mm² com 4 parafusos | UN | 23.93 | 3.64 | 27.57 | 9
42.05.140 | Conector olhal cabo/haste de 3/4´ | UN | 13.29 | 3.64 | 16.93 | 9
42.05.160 | Conector olhal cabo/haste de 5/8´ | UN | 5.02 | 3.64 | 8.66 | 9
42.05.170 | Vergalhão liso de aço galvanizado, diâmetro de 3/8´ | M | 13.77 | 14.56 | 28.33 | 9
42.05.180 | Esticador em latão para cabo de cobre | UN | 17.93 | 9.1 | 27.03 | 9
42.05.190 | Haste de aterramento de 3/4'' x 3 m | UN | 187.63 | 18.2 | 205.83 | 9
42.05.200 | Haste de aterramento de 5/8'' x 2,4 m | UN | 107.68 | 18.2 | 125.88 | 9
42.05.210 | Haste de aterramento de 5/8'' x 3 m | UN | 135.37 | 18.2 | 153.57 | 9
42.05.220 | Mastro para sinalizador de obstáculo, de 1,5 m x 3/4'' | UN | 51.32 | 9.1 | 60.42 | 9
42.05.230 | Clips de fixação para vergalhão em aço galvanizado de 3/8´ | UN | 3.83 | 7.27 | 11.1 | 9
42.05.240 | Suporte para tubo de proteção com chapa de encosto, diâmetro 2´ | UN | 10.1 | 9.1 | 19.2 | 9
42.05.250 | Barra condutora chata em alumínio de 3/4´ x 1/4´, inclusive acessórios de fixação | M | 15.69 | 18.2 | 33.89 | 9
42.05.260 | Suporte para tubo de proteção com grapa para chumbar, diâmetro 2´ | UN | 11.44 | 9.1 | 20.54 | 9
42.05.270 | Conector em latão estanhado para cabos de 16 a 50 mm² e vergalhões até 3/8" | UN | 33.18 | 7.27 | 40.45 | 9
42.05.290 | Suporte para fixação de terminal aéreo e/ou de cabo de cobre nu, com base plana | UN | 4.48 | 9.1 | 13.58 | 9
42.05.300 | Tampa para caixa de inspeção cilíndrica, aço galvanizado | UN | 45.89 | 1.82 | 47.71 | 9
42.05.310 | Caixa de inspeção do terra cilíndrica em PVC rígido, diâmetro de 300 mm - h= 250 mm | UN | 21.92 | 9.1 | 31.02 | 9
42.05.320 | Caixa de inspeção do terra cilíndrica em PVC rígido, diâmetro de 300 mm - h= 400 mm | UN | 37.64 | 9.1 | 46.74 | 9
42.05.330 | Caixa de inspeção do terra cilíndrica em PVC rígido, diâmetro de 300 mm - h= 600 mm | UN | 52.93 | 9.1 | 62.03 | 9
42.05.340 | Barra condutora chata em cobre de 3/4´ x 3/16´, inclusive acessórios de fixação | M | 157.33 | 18.2 | 175.53 | 9
42.05.370 | Caixa de equalização, de embutir, em aço com barramento, de 400 x 400 mm e tampa | UN | 578.66 | 36.39 | 615.05 | 9
42.05.380 | Caixa de equalização, de embutir, em aço com barramento, de 200 x 200 mm e tampa | UN | 380.75 | 36.39 | 417.14 | 9
42.05.390 | Presilha em latão para cabos de 16 até 50 mm² | UN | 1.38 | 1.45 | 2.83 | 9
42.05.410 | Suporte para fixação de terminal aéreo e/ou de cabo de cobre nu, com base ondulada | UN | 5.55 | 9.1 | 14.65 | 9
42.05.440 | Barra condutora chata em alumínio de 7/8´ x 1/8´, inclusive acessórios de fixação | M | 6.94 | 18.2 | 25.14 | 9
42.05.450 | Conector com rabicho e porca em latão para cabo de 16 a 35 mm² | UN | 15.14 | 3.64 | 18.78 | 9
42.05.510 | Suporte para fixação de fita de alumínio 7/8" x 1/8" e/ou cabo de cobre nu, com base ondulada | UN | 5.55 | 9.1 | 14.65 | 9
42.05.520 | Suporte para fixação de fita de alumínio 7/8" x 1/8", com base plana | UN | 4.34 | 9.1 | 13.44 | 9
42.05.542 | Tela equipotencial em aço inoxidável, largura de 200 mm, espessura de 1,4 mm | M | 61.59 | 9.1 | 70.69 | 9
42.05.550 | Cordoalha flexível "Jumpers" de 25 x 235 mm, com 4 furos de 11 mm | UN | 56.03 | 9.1 | 65.13 | 9
42.05.560 | Cordoalha flexível "Jumpers" de 25 x 300 mm, com 4 furos de 11 mm | UN | 65.08 | 9.1 | 74.18 | 9
42.05.570 | Terminal estanhado com 1 furo e 1 compressão - 16 mm² | UN | 5.08 | 9.1 | 14.18 | 9
42.05.580 | Terminal estanhado com 1 furo e 1 compressão - 35 mm² | UN | 7.26 | 9.1 | 16.36 | 9
42.05.590 | Terminal estanhado com 1 furo e 1 compressão - 50 mm² | UN | 9.6 | 9.1 | 18.7 | 9
42.05.620 | Terminal estanhado com 2 furos e 1 compressão - 50 mm² | UN | 18.62 | 9.1 | 27.72 | 9
42.05.630 | Conector tipo ´X´ para aterramento de telas, acabamento estanhado, para cabo de 16 - 50 mm² | UN | 75.33 | 9.1 | 84.43 | 9
42.05.650 | Malha fechada pré-fabricada em fio de cobre de 16mm e mesch 30 x 30cm para aterramento | M2 | 161.3 | 3.63 | 164.93 | 9
42.20 | Reparos, conservacoes e complementos - GRUPO 42 |  |  |  |  | 5
42.20.080 | Solda exotérmica conexão cabo-cabo horizontal em X, bitola do cabo de 16-16mm² a 35-35mm² | UN | 6.93 | 18.2 | 25.13 | 9
42.20.090 | Solda exotérmica conexão cabo-cabo horizontal em X, bitola do cabo de 50-25mm² a 95-50mm² | UN | 13.35 | 18.2 | 31.55 | 9
42.20.120 | Solda exotérmica conexão cabo-cabo horizontal em X sobreposto, bitola do cabo de 35-35mm² a 50-35mm² | UN | 13.3 | 18.2 | 31.5 | 9
42.20.130 | Solda exotérmica conexão cabo-cabo horizontal em X sobreposto, bitola do cabo de 50-50mm² a 95-50mm² | UN | 23.43 | 18.2 | 41.63 | 9
42.20.150 | Solda exotérmica conexão cabo-cabo horizontal em T, bitola do cabo de 16-16mm² a 50-35mm², 70-35mm² e 95-35mm² | UN | 6.99 | 18.2 | 25.19 | 9
42.20.160 | Solda exotérmica conexão cabo-cabo horizontal em T, bitola do cabo de 50-50mm² a 95-50mm² | UN | 13.28 | 18.2 | 31.48 | 9
42.20.170 | Solda exotérmica conexão cabo-cabo horizontal reto, bitola do cabo de 16mm² a 70mm² | UN | 6.85 | 18.2 | 25.05 | 9
42.20.190 | Solda exotérmica conexão cabo-haste em X sobreposto, bitola do cabo de 35mm² a 50mm² para haste de 5/8" e 3/4" | UN | 23.73 | 18.2 | 41.93 | 9
42.20.210 | Solda exotérmica conexão cabo-haste em T, bitola do cabo de 35mm² para haste de 5/8" e 3/4" | UN | 13.58 | 18.2 | 31.78 | 9
42.20.220 | Solda exotérmica conexão cabo-haste em T, bitola do cabo de 50mm² a 95mm² para haste de 5/8" e 3/4" | UN | 23.64 | 18.2 | 41.84 | 9
42.20.230 | Solda exotérmica conexão cabo-haste na lateral, bitola do cabo de 25mm² a 70mm² para haste de 5/8" e 3/4" | UN | 13.86 | 18.2 | 32.06 | 9
42.20.240 | Solda exotérmica conexão cabo-haste no topo, bitola do cabo de 25mm² a 35mm² para haste de 5/8" | UN | 12.82 | 18.2 | 31.02 | 9
42.20.250 | Solda exotérmica conexão cabo-haste no topo, bitola do cabo de 50mm² a 95mm² para haste de 5/8" e 3/4" | UN | 13.39 | 18.2 | 31.59 | 9
42.20.260 | Solda exotérmica conexão cabo-ferro de construção com cabo paralelo, bitola do cabo de 35mm² para haste de 5/8" e 3/4" | UN | 7.13 | 18.2 | 25.33 | 9
42.20.270 | Solda exotérmica conexão cabo-ferro de construção com cabo paralelo, bitola do cabo de 50mm² a 70mm² para haste de 5/8" e 3/4" | UN | 14.74 | 18.2 | 32.94 | 9
42.20.280 | Solda exotérmica conexão cabo-ferro de construção com cabo em X sobreposto, bitola do cabo de 35mm² a 70mm² para haste de 5/8" | UN | 13.46 | 18.2 | 31.66 | 9
42.20.290 | Solda exotérmica conexão cabo-ferro de construção com cabo em X sobreposto, bitola do cabo de 35mm² a 70mm² para haste de 3/8" | UN | 13.47 | 18.2 | 31.67 | 9
42.20.300 | Solda exotérmica conexão cabo-terminal com duas fixações, bitola do cabo de 25mm² a 50mm² para terminal 3x25 | UN | 6.81 | 18.2 | 25.01 | 9
42.20.310 | Solda exotérmica conexão cabo-superfície de aço, bitola do cabo de 16mm² a 35mm² | UN | 7.25 | 18.2 | 25.45 | 9
42.20.320 | Solda exotérmica conexão cabo-superfície de aço, bitola do cabo de 50mm² a 95mm² | UN | 13.54 | 18.2 | 31.74 | 9
43 | APARELHOS ELETRICOS, HIDRAULICOS E A GAS. |  |  |  |  | 2
43.01 | Bebedouros |  |  |  |  | 5
43.01.012 | Purificador de pressão elétrico em chapa eletrozincado pré-pintada e tampo em aço inoxidável, tipo coluna, capacidade de refrigeração de 2 l/h - simples | UN | 989.11 | 50.91 | 1040.02 | 9
43.01.032 | Purificador de pressão elétrico em chapa eletrozincado pré-pintada e tampo em aço inoxidável, tipo coluna, capacidade de refrigeração de 2 l/h - conjugado | UN | 1277.64 | 50.91 | 1328.55 | 9
43.02 | Chuveiros |  |  |  |  | 5
43.02.010 | Chuveiro frio em PVC, diâmetro de 10 cm | UN | 10.32 | 18.2 | 28.52 | 9
43.02.070 | Chuveiro com válvula de acionamento antivandalismo, DN= 3/4´ | UN | 556.95 | 34.57 | 591.52 | 9
43.02.080 | Chuveiro elétrico de 6.500W / 220V com resistência blindada | UN | 414.15 | 29.14 | 443.29 | 9
43.02.100 | Chuveiro com jato regulável em metal com acabamento cromado | UN | 140.74 | 18.2 | 158.94 | 9
43.02.122 | Chuveiro frio em PVC, com registro e tubo de ligação acoplados | UN | 14.56 | 21.83 | 36.39 | 9
43.02.140 | Chuveiro elétrico de 5.500 W / 220 V em PVC | UN | 74.62 | 29.14 | 103.76 | 9
43.02.160 | Chuveiro lava-olhos, acionamento manual, tubulação em ferro galvanizado com pintura epóxi cor verde | UN | 2705.5 | 72.78 | 2778.28 | 9
43.02.170 | Chuveiro elétrico de 7.500W / 220 V, com resistência blindada | UN | 440.35 | 29.14 | 469.49 | 9
43.02.180 | Ducha eletrônica de 6.800W até 7.900 W / 220 V | UN | 136.8 | 29.14 | 165.94 | 9
43.03 | Aquecedores |  |  |  |  | 5
43.03.050 | Aquecedor a gás de acumulação, capacidade 300 l | UN | 14520.16 | 145.56 | 14665.72 | 9
43.03.130 | Aquecedor a gás de acumulação, capacidade 500 l | UN | 12700.34 | 163.76 | 12864.1 | 9
43.03.212 | Aquecedor de passagem elétrico individual, baixa pressão - 5.000 W / 6.400 W | UN | 491.13 | 181.95 | 673.08 | 9
43.03.220 | Sistema de aquecimento de passagem a gás com sistema misturador para abastecimento de até 08 duchas | CJ | 11149.81 | 3840.48 | 14990.29 | 9
43.03.230 | Sistema de aquecimento de passagem a gás com sistema misturador para abastecimento de até 16 duchas | CJ | 20091.47 | 4320.54 | 24412.01 | 9
43.03.240 | Sistema de aquecimento de passagem a gás com sistema misturador para abastecimento de até 24 duchas | CJ | 25086.65 | 5080.73 | 30167.38 | 9
43.03.500 | Coletor em alumínio para sistema de aquecimento solar com área coletora até 1,60 m² | UN | 930.85 | 37.87 | 968.72 | 9
43.03.510 | Coletor em alumínio para sistema de aquecimento solar com área coletora até 2,00 m² | UN | 1199.98 | 47.33 | 1247.31 | 9
43.03.550 | Reservatório térmico horizontal em aço inoxidável AISI 304, capacidade de 500 litros | UN | 2541.4 | 50.91 | 2592.31 | 9
43.04 | Torneiras eletricas |  |  |  |  | 5
43.04.020 | Torneira elétrica | UN | 172.98 | 29.14 | 202.12 | 9
43.05 | Exaustor, ventilador e circulador de ar |  |  |  |  | 5
43.05.030 | Exaustor elétrico em plástico, vazão de 150 a 190m³/h | UN | 381.03 | 36.39 | 417.42 | 9
43.06 | Emissores de som |  |  |  |  | 5
43.06.010 | Cigarra de embutir 50/60HZ até 127V, com placa | UN | 33.18 | 18.2 | 51.38 | 9
43.07 | Aparelho condicionador de ar |  |  |  |  | 5
43.07.070 | Ar condicionado a frio, tipo split piso-teto, capacidade 48.000 BTU | CJ | 7074.51 | 297.69 | 7372.2 | 9
43.07.300 | Ar condicionado a frio, tipo split cassete com capacidade de 18.000 BTU/h | CJ | 6397.9 | 288.41 | 6686.31 | 9
43.07.310 | Ar condicionado a frio, tipo split cassete com capacidade de 24.000 BTU/h | CJ | 7740.91 | 297.69 | 8038.6 | 9
43.07.320 | Ar condicionado a frio, tipo split cassete com capacidade de 36.000 BTU/h | CJ | 11289.34 | 297.69 | 11587.03 | 9
43.07.330 | Ar condicionado a frio, tipo split parede com capacidade de 12.000 BTU/h | CJ | 2762.27 | 288.41 | 3050.68 | 9
43.07.340 | Ar condicionado a frio, tipo split parede com capacidade de 18.000 BTU/h | CJ | 3743.03 | 288.41 | 4031.44 | 9
43.07.350 | Ar condicionado a frio, tipo split parede com capacidade de 24.000 BTU/h | CJ | 5647.68 | 297.69 | 5945.37 | 9
43.07.360 | Ar condicionado a frio, tipo split parede com capacidade de 30.000 BTU/h | CJ | 6152.09 | 297.69 | 6449.78 | 9
43.07.370 | Ar condicionado a frio, tipo split piso teto com capacidade de 18.000 BTU/h | CJ | 5287.56 | 288.41 | 5575.97 | 9
43.07.380 | Ar condicionado a frio, tipo split piso teto com capacidade de 24.000 BTU/h | CJ | 6195.73 | 297.69 | 6493.42 | 9
43.07.390 | Ar condicionado a frio, tipo split piso teto com capacidade de 36.000 BTU/h | CJ | 9303.26 | 297.69 | 9600.95 | 9
43.08 | Equipamentos para sistema VRF ar condicionado |  |  |  |  | 5
43.08.001 | Condensador para sistema VRF de ar condicionado, capacidade até 6 TR | UN | 36238.23 | 675.44 | 36913.67 | 9
43.08.002 | Condensador para sistema VRF de ar condicionado, capacidade de 8 TR a 10 TR | UN | 41889.77 | 675.44 | 42565.21 | 9
43.08.003 | Condensador para sistema VRF de ar condicionado, capacidade de 11 TR a 13 TR | UN | 48400.55 | 675.44 | 49075.99 | 9
43.08.004 | Condensador para sistema VRF de ar condicionado, capacidade de 14 TR a 16 TR | UN | 53936.94 | 675.44 | 54612.38 | 9
43.08.020 | Evaporador para sistema VRF de ar condicionado, tipo parede, capacidade de 1 TR | UN | 3484.32 | 591.01 | 4075.33 | 9
43.08.021 | Evaporador para sistema VRF de ar condicionado, tipo parede, capacidade de 2 TR | UN | 4504.61 | 591.01 | 5095.62 | 9
43.08.022 | Evaporador para sistema VRF de ar condicionado, tipo parede, capacidade de 3 TR | UN | 6056.92 | 591.01 | 6647.93 | 9
43.08.030 | Evaporador para sistema VRF de ar condicionado, tipo piso teto, capacidade de 1 TR | UN | 3878.83 | 591.01 | 4469.84 | 9
43.08.031 | Evaporador para sistema VRF de ar condicionado, tipo piso teto, capacidade de 2 TR | UN | 4466.35 | 591.01 | 5057.36 | 9
43.08.032 | Evaporador para sistema VRF de ar condicionado, tipo piso teto, capacidade de 3 TR | UN | 5302.67 | 591.01 | 5893.68 | 9
43.08.033 | Evaporador para sistema VRF de ar condicionado, tipo piso teto, capacidade de 4 TR | UN | 6141.67 | 591.01 | 6732.68 | 9
43.08.040 | Evaporador para sistema VRF de ar condicionado, tipo cassete, capacidade de 1 TR | UN | 3579.83 | 591.01 | 4170.84 | 9
43.08.041 | Evaporador para sistema VRF de ar condicionado, tipo cassete, capacidade de 2 TR | UN | 4067.14 | 591.01 | 4658.15 | 9
43.08.042 | Evaporador para sistema VRF de ar condicionado, tipo cassete, capacidade de 3 TR | UN | 4414.43 | 591.01 | 5005.44 | 9
43.08.043 | Evaporador para sistema VRF de ar condicionado, tipo cassete, capacidade de 4 TR | UN | 4559.24 | 591.01 | 5150.25 | 9
43.10 | Bombas centrifugas, uso geral |  |  |  |  | 5
43.10.050 | Conjunto motor-bomba (centrífuga) 10 cv, monoestágio, Hman= 24 a 36 mca, Q= 53 a 45 m³/h | UN | 7451.83 | 203.64 | 7655.47 | 9
43.10.090 | Conjunto motor-bomba (centrífuga) 20 cv, monoestágio, Hman= 40 a 70 mca, Q= 76 a 28 m³/h | UN | 13123.81 | 203.64 | 13327.45 | 9
43.10.110 | Conjunto motor-bomba (centrífuga) 5 cv, monoestágio, Hmam= 14 a 26 mca, Q= 56 a 30 m³/h | UN | 3600.62 | 203.64 | 3804.26 | 9
43.10.130 | Conjunto motor-bomba (centrífuga) 3/4 cv, monoestágio, Hman= 10 a 16 mca, Q= 12,7 a 8 m³/h | UN | 1924.37 | 203.64 | 2128.01 | 9
43.10.210 | Conjunto motor-bomba (centrífuga) 60 cv, monoestágio, Hman= 90 a 125 mca, Q= 115 a 50 m³/h | UN | 32710.93 | 203.64 | 32914.57 | 9
43.10.230 | Conjunto motor-bomba (centrífuga) 2 cv, monoestágio, Hman= 12 a 27 mca, Q= 25 a 8 m³/h | UN | 2380.16 | 203.64 | 2583.8 | 9
43.10.250 | Conjunto motor-bomba (centrífuga) 15 cv, monoestágio, Hman= 30 a 60 mca, Q= 82 a 20 m³/h | UN | 7656.78 | 203.64 | 7860.42 | 9
43.10.290 | Conjunto motor-bomba (centrífuga) 5 cv, monoestágio, Hman= 24 a 33 mca, Q= 41,6 a 35,2 m³/h | UN | 3669.46 | 203.64 | 3873.1 | 9
43.10.450 | Conjunto motor-bomba (centrífuga) 30 cv, monoestágio, Hman= 20 a 50 mca, Q= 197 a 112 m³/h | UN | 13958.95 | 203.64 | 14162.59 | 9
43.10.452 | Conjunto motor-bomba (centrífuga) 1,5 cv, multiestágio, Hman= 20 a 35 mca, Q= 7,1 a 4,5 m³/h | UN | 2953.74 | 203.64 | 3157.38 | 9
43.10.454 | Conjunto motor-bomba (centrífuga) 3 cv, multiestágio, Hman= 30 a 45 mca, Q= 12,4 a 8,4 m³/h | UN | 4070.81 | 203.64 | 4274.45 | 9
43.10.456 | Conjunto motor-bomba (centrífuga) 3 cv, multiestágio, Hman= 35 a 60 mca, Q= 7,8 a 5,8 m³/h | UN | 4510.05 | 203.64 | 4713.69 | 9
43.10.480 | Conjunto motor-bomba (centrífuga) 7,5 cv, multiestágio, Hman= 30 a 80 mca, Q= 21,6 a 12,0 m³/h | UN | 6210.39 | 203.64 | 6414.03 | 9
43.10.490 | Conjunto motor-bomba (centrífuga) 5 cv, multiestágio, Hman= 25 a 50 mca, Q= 21,0 a 13,3 m³/h | UN | 4733.93 | 203.64 | 4937.57 | 9
43.10.620 | Conjunto motor-bomba (centrífuga), 0,5 cv, monoestágio, Hman= 10 a 20 mca, Q= 7,5 a 1,5 m³/h | UN | 1194.72 | 203.64 | 1398.36 | 9
43.10.670 | Conjunto motor-bomba (centrífuga) 0,5 cv, monoestágio, trifásico, Hman= 9 a 21 mca, Q= 8,3 a 2,0 m³/h | UN | 976.61 | 203.64 | 1180.25 | 9
43.10.730 | Conjunto motor-bomba (centrífuga) 30 cv, monoestágio trifásico, Hman= 70 a 94 mca, Q= 34,80 a 61,7 m³/h | UN | 13217.39 | 203.64 | 13421.03 | 9
43.10.740 | Conjunto motor-bomba (centrífuga) 20 cv, monoestágio trifásico, Hman= 62 a 90 mca, Q= 21,1 a 43,8 m³/h | UN | 9600.03 | 203.64 | 9803.67 | 9
43.10.750 | Conjunto motor-bomba (centrífuga) 1 cv, monoestágio trifásico, Hman= 8 a 25 mca e Q= 11 a 1,50 m³/h | UN | 1210.62 | 203.64 | 1414.26 | 9
43.10.770 | Conjunto motor-bomba (centrífuga) 40 cv, monoestágio trifásico, Hman= 45 a 75 mca e Q= 120 a 75 m³/h | UN | 22788.35 | 203.64 | 22991.99 | 9
43.10.780 | Conjunto motor-bomba (centrífuga) 50 cv, monoestágio trifásico, Hman= 61 a 81 mca e Q= 170 a 80 m³/h | UN | 25487.31 | 203.64 | 25690.95 | 9
43.10.790 | Conjunto motor-bomba (centrífuga) 1 cv, multiestágio trifásico, Hman= 15 a 30 mca, Q= 6,5 a 4,2 m³/h | UN | 1515.73 | 203.64 | 1719.37 | 9
43.10.794 | Conjunto motor-bomba (centrífuga) 1 cv, multiestágio trifásico, Hman= 70 a 115 mca e Q= 1,0 a 1,6 m³/h | UN | 2522.86 | 203.64 | 2726.5 | 9
43.11 | Bombas submersiveis |  |  |  |  | 5
43.11.050 | Conjunto motor-bomba submersível para poço profundo de 6´, Q= 10 a 20m³/h, Hman= 80 a 48 mca, até 6 HP | UN | 6589.24 | 436.68 | 7025.92 | 9
43.11.060 | Conjunto motor-bomba submersível para poço profundo de 6´, Q= 10 a 20m³/h, Hman= 108 a 64,5 mca, 8 HP | UN | 7420.76 | 436.68 | 7857.44 | 9
43.11.100 | Conjunto motor-bomba submersível para poço profundo de 6´, Q= 10 a 20m³/h, Hman= 274 a 170 mca, 20 HP | UN | 15469.27 | 436.68 | 15905.95 | 9
43.11.110 | Conjunto motor-bomba submersível para poço profundo de 6´, Q= 20 a 34m³/h, Hman= 56,5 a 32 mca, até 8 HP | UN | 6985.16 | 436.68 | 7421.84 | 9
43.11.130 | Conjunto motor-bomba submersível para poço profundo de 6´, Q= 20 a 34m³/h, Hman= 92,5 a 53 mca, 12,5 HP | UN | 8243.17 | 436.68 | 8679.85 | 9
43.11.150 | Conjunto motor-bomba submersível para poço profundo de 6´, Q= 20 a 34m³/h, Hman= 152 a 88 mca, 20 HP | UN | 13958.36 | 436.68 | 14395.04 | 9
43.11.320 | Conjunto motor-bomba submersível vertical para esgoto, Q= 4,8 a 25,8 m³/h, Hmam= 19 a 5 mca, potência 1 cv, diâmetro de sólidos até 20mm | UN | 4767.44 | 291.12 | 5058.56 | 9
43.11.330 | Conjunto motor-bomba submersível vertical para esgoto, Q= 4,6 a 57,2 m³/h, Hman= 13 a 4 mca, potência 2 a 3,5 cv, diâmetro de sólidos até 50mm | UN | 6409.53 | 291.12 | 6700.65 | 9
43.11.360 | Conjunto motor-bomba submersível vertical para águas residuais, Q= 2 a16 m³/h, Hman= 12 a 2 mca, potência de 0,5 cv | UN | 1893.89 | 291.12 | 2185.01 | 9
43.11.370 | Conjunto motor-bomba submersível vertical para águas residuais, Q= 3 a 20 m³/h, Hman= 13 a 5 mca, potência de 1 cv | UN | 2266.8 | 291.12 | 2557.92 | 9
43.11.380 | Conjunto motor-bomba submersível vertical para águas residuais, Q= 10 a 50 m³/h, Hman= 22 a 4 mca, potência 4 cv | UN | 4849.47 | 291.12 | 5140.59 | 9
43.11.390 | Conjunto motor-bomba submersível vertical para águas residuais, Q= 8 a 45 m³/h, Hman= 10,5 a 3,5 mca, potência 1,5 cv | UN | 3273.24 | 291.12 | 3564.36 | 9
43.11.400 | Conjunto motor-bomba submersível vertical para esgoto, Q= 3,4 a 86,3 m³/h, Hman= 14 a 5 mca, potência 5 cv | UN | 11779.09 | 291.12 | 12070.21 | 9
43.11.410 | Conjunto motor-bomba submersível vertical para esgoto, Q= 9,1 a 113,6m³/h, Hman= 20 a 15 mca, potência 10 cv | UN | 19355.23 | 291.12 | 19646.35 | 9
43.11.420 | Conjunto motor-bomba submersível vertical para esgoto, Q=9,3 a 69,0 m³/h, Hman=15 a 7 mca, potência 3cv, diâmetro de sólidos 50/65mm | UN | 5737.76 | 291.12 | 6028.88 | 9
43.11.460 | Conjunto motor-bomba submersível vertical para esgoto, Q= 40 m³/h, Hman= 40 mca, diâmetro de sólidos até 50 mm | UN | 20755.94 | 291.12 | 21047.06 | 9
43.12 | Bombas especiais, uso industrial |  |  |  |  | 5
43.12.500 | Filtro de areia com carga de areia filtrante, vazão de 16,9 m³/h | UN | 3065.14 | 101.82 | 3166.96 | 9
43.20 | Reparos, conservacoes e complementos - GRUPO 43 |  |  |  |  | 5
43.20.130 | Caixa de passagem para condicionamento de ar tipo Split, com saída de dreno único na vertical - 39 x 22 x 6 cm | UN | 25.48 | 9.65 | 35.13 | 9
43.20.140 | Bomba de remoção de condensados para condicionadores de ar | UN | 649.45 | 36.39 | 685.84 | 9
43.20.200 | Controlador de temperatura analógico | UN | 207.38 | 18.2 | 225.58 | 9
43.20.210 | Bomba de circulação para água quente | UN | 567.08 | 18.2 | 585.28 | 9
44 | APARELHOS E METAIS HIDRAULICOS |  |  |  |  | 2
44.01 | Aparelhos e loucas |  |  |  |  | 5
44.01.030 | Bacia turca de louça - 6 litros | UN | 454.97 | 43.65 | 498.62 | 9
44.01.040 | Bacia sifonada com caixa de descarga acoplada e tampa - infantil | UN | 725.71 | 50.91 | 776.62 | 9
44.01.050 | Bacia sifonada de louça sem tampa - 6 litros | UN | 180.99 | 43.65 | 224.64 | 9
44.01.070 | Bacia sifonada de louça sem tampa com saída horizontal - 6 litros | UN | 357.91 | 43.65 | 401.56 | 9
44.01.100 | Lavatório de louça sem coluna | UN | 66.99 | 50.91 | 117.9 | 9
44.01.110 | Lavatório de louça com coluna | UN | 176.51 | 50.91 | 227.42 | 9
44.01.160 | Lavatório de louça pequeno com coluna suspensa - linha especial | UN | 493.76 | 50.91 | 544.67 | 9
44.01.170 | Lavatório em polipropileno | UN | 35.95 | 18.2 | 54.15 | 9
44.01.200 | Mictório de louça sifonado auto aspirante | UN | 277.85 | 50.91 | 328.76 | 9
44.01.240 | Lavatório em louça com coluna suspensa | UN | 339.43 | 50.91 | 390.34 | 9
44.01.270 | Cuba de louça de embutir oval | UN | 76.99 | 18.2 | 95.19 | 9
44.01.310 | Tanque de louça com coluna de 30 litros | UN | 529.25 | 109.17 | 638.42 | 9
44.01.360 | Tanque de louça com coluna de 18 a 20 litros | UN | 429.85 | 109.17 | 539.02 | 9
44.01.370 | Tanque em granito sintético, linha comercial - sem pertences | UN | 188.99 | 36.39 | 225.38 | 9
44.01.610 | Lavatório de louça para canto, sem coluna - sem pertences | UN | 152.61 | 18.2 | 170.81 | 9
44.01.680 | Caixa de descarga em plástico, de sobrepor, capacidade 9 litros com engate flexível | UN | 75.4 | 12.01 | 87.41 | 9
44.01.690 | Tanque de louça sem coluna de 30 litros | UN | 414.03 | 109.17 | 523.2 | 9
44.01.800 | Bacia sifonada com caixa de descarga acoplada sem tampa - 6 litros | CJ | 503.39 | 43.65 | 547.04 | 9
44.01.850 | Cuba de louça de embutir redonda | UN | 86.65 | 18.2 | 104.85 | 9
44.02 | Bancadas e tampos |  |  |  |  | 5
44.02.062 | Tampo/bancada em granito, com frontão, espessura de 2 cm, acabamento polido | M2 | 476.41 | 60.29 | 536.7 | 9
44.02.100 | Tampo/bancada em mármore nacional espessura de 3 cm | M2 | 985.68 | 64.32 | 1050 | 9
44.02.200 | Tampo/bancada em concreto armado, revestido em aço inoxidável fosco polido | M2 | 1097.4 | 130.29 | 1227.69 | 9
44.02.300 | Superfície sólido mineral para bancadas, saias, frontões e/ou cubas | M2 | 2274.84 |  | 2274.84 | 9
44.03 | Acessorios e metais |  |  |  |  | 5
44.03.010 | Dispenser toalheiro em ABS e policarbonato para bobina de 20 cm x 200 m, com alavanca | UN | 217.93 | 4.41 | 222.34 | 9
44.03.020 | Meia saboneteira de louça de embutir | UN | 30 | 10.61 | 40.61 | 9
44.03.030 | Dispenser toalheiro metálico esmaltado para bobina de 25cm x 50m, sem alavanca | UN | 46.5 | 4.41 | 50.91 | 9
44.03.040 | Saboneteira de louça de embutir | UN | 38.61 | 10.61 | 49.22 | 9
44.03.050 | Dispenser papel higiênico em ABS para rolão 300 / 600 m, com visor | UN | 66.45 | 4.41 | 70.86 | 9
44.03.080 | Porta-papel de louça de embutir | UN | 38.34 | 10.61 | 48.95 | 9
44.03.090 | Cabide cromado para banheiro | UN | 37.59 | 4.41 | 42 | 9
44.03.130 | Saboneteira tipo dispenser, para refil de 800 ml | UN | 35.87 | 4.41 | 40.28 | 9
44.03.180 | Dispenser toalheiro em ABS, para folhas | UN | 51.74 | 4.41 | 56.15 | 9
44.03.210 | Ducha cromada simples | UN | 53.65 | 18.2 | 71.85 | 9
44.03.260 | Armário de plástico de embutir, para lavatório | UN | 104.67 | 32.16 | 136.83 | 9
44.03.300 | Torneira volante tipo alavanca | UN | 189.99 | 13.82 | 203.81 | 9
44.03.310 | Torneira de mesa para lavatório, acionamento hidromecânico, com registro integrado regulador de vazão, em latão cromado, DN= 1/2´ | UN | 776.88 | 13.82 | 790.7 | 9
44.03.315 | Torneira de mesa com bica móvel e alavanca | UN | 142.14 | 13.82 | 155.96 | 9
44.03.360 | Ducha higiênica cromada | UN | 376.49 | 18.2 | 394.69 | 9
44.03.370 | Torneira curta com rosca para uso geral, em latão fundido sem acabamento, DN= 1/2´ | UN | 25.75 | 12.73 | 38.48 | 9
44.03.380 | Torneira curta com rosca para uso geral, em latão fundido sem acabamento, DN= 3/4´ | UN | 25.47 | 12.73 | 38.2 | 9
44.03.400 | Torneira curta com rosca para uso geral, em latão fundido cromado, DN= 3/4´ | UN | 32.55 | 12.73 | 45.28 | 9
44.03.420 | Torneira curta sem rosca para uso geral, em latão fundido sem acabamento, DN= 3/4´ | UN | 18.96 | 12.73 | 31.69 | 9
44.03.430 | Torneira curta sem rosca para uso geral, em latão fundido cromado, DN= 1/2´ | UN | 22.85 | 12.73 | 35.58 | 9
44.03.440 | Torneira curta sem rosca para uso geral, em latão fundido cromado, DN= 3/4´ | UN | 24.72 | 12.73 | 37.45 | 9
44.03.450 | Torneira longa sem rosca para uso geral, em latão fundido cromado | UN | 46.64 | 12.73 | 59.37 | 9
44.03.470 | Torneira de parede para pia com bica móvel e arejador, em latão fundido cromado | UN | 68.84 | 12.73 | 81.57 | 9
44.03.480 | Torneira de mesa para lavatório compacta, acionamento hidromecânico, em latão cromado, DN= 1/2´ | UN | 174.1 | 13.82 | 187.92 | 9
44.03.500 | Aparelho misturador de parede, para pia, com bica móvel, acabamento cromado | UN | 455.71 | 50.95 | 506.66 | 9
44.03.510 | Torneira de parede antivandalismo, DN= 3/4´ | UN | 342.08 | 29.1 | 371.18 | 9
44.03.590 | Torneira de mesa para pia com bica móvel e arejador em latão fundido cromado | UN | 153.76 | 13.82 | 167.58 | 9
44.03.630 | Torneira de acionamento restrito em latão cromado, DN= 1/2´ com adaptador para 3/4´ | UN | 46.65 | 12.73 | 59.38 | 9
44.03.640 | Torneira de parede acionamento hidromecânico, em latão cromado, DN= 1/2´ ou 3/4´ | UN | 340.29 | 12.73 | 353.02 | 9
44.03.670 | Caixa de descarga de embutir, acionamento frontal, completa | CJ | 808.87 | 50.36 | 859.23 | 9
44.03.690 | Torneira de parede em ABS, DN 1/2´ ou 3/4´, 10cm | UN | 3.51 | 12.73 | 16.24 | 9
44.03.700 | Torneira de parede em ABS, DN 1/2´ ou 3/4´, 15cm | UN | 3.87 | 12.73 | 16.6 | 9
44.03.720 | Torneira de mesa para lavatório, acionamento hidromecânico com alavanca, registro integrado regulador de vazão, em latão cromado, DN= 1/2´ | UN | 556.22 | 13.82 | 570.04 | 9
44.03.825 | Misturador termostato para chuveiro ou ducha, acabamento cromado | UN | 1357.12 | 50.95 | 1408.07 | 9
44.03.900 | Secador de mãos em ABS | UN | 1033.65 | 4.41 | 1038.06 | 9
44.03.920 | Ducha higiênica com registro | UN | 352.05 | 18.2 | 370.25 | 9
44.03.931 | Desviador para duchas e chuveiros | UN | 42.15 | 21.87 | 64.02 | 9
44.03.940 | Válvula dupla para bancada de laboratório, uso em GLP, com bico para mangueira - diâmetro de 1/4´ a 1/2´ | UN | 249.93 | 18.2 | 268.13 | 9
44.03.950 | Válvula para cuba de laboratório, com nuca giratória e bico escalonado para mangueira | UN | 391.12 | 18.2 | 409.32 | 9
44.04 | Prateleiras |  |  |  |  | 5
44.04.030 | Prateleira em granito com espessura de 2 cm | M2 | 374.97 | 20.91 | 395.88 | 9
44.04.040 | Prateleira em granilite | M2 | 185.15 | 64.32 | 249.47 | 9
44.04.050 | Prateleira em granito com espessura de 3 cm | M2 | 723.32 | 20.91 | 744.23 | 9
44.06 | Aparelhos de aco inoxidavel |  |  |  |  | 5
44.06.010 | Lavatório coletivo em aço inoxidável | M | 1154.2 | 50.91 | 1205.11 | 9
44.06.100 | Mictório coletivo em aço inoxidável | M | 708.74 | 50.91 | 759.65 | 9
44.06.200 | Tanque em aço inoxidável | UN | 825.55 | 109.17 | 934.72 | 9
44.06.250 | Cuba em aço inoxidável simples de 300 x 140mm | UN | 142.21 | 18.2 | 160.41 | 9
44.06.300 | Cuba em aço inoxidável simples de 400x340x140mm | UN | 193.78 | 18.2 | 211.98 | 9
44.06.310 | Cuba em aço inoxidável simples de 465x300x140mm | UN | 209.82 | 18.2 | 228.02 | 9
44.06.320 | Cuba em aço inoxidável simples de 560x330x140mm | UN | 273.62 | 18.2 | 291.82 | 9
44.06.330 | Cuba em aço inoxidável simples de 500x400x400mm | UN | 638.29 | 18.2 | 656.49 | 9
44.06.360 | Cuba em aço inoxidável simples de 500x400x200mm | UN | 335.85 | 18.2 | 354.05 | 9
44.06.370 | Cuba em aço inoxidável simples de 500x400x250mm | UN | 428 | 18.2 | 446.2 | 9
44.06.400 | Cuba em aço inoxidável simples de 500x400x300mm | UN | 561.51 | 18.2 | 579.71 | 9
44.06.410 | Cuba em aço inoxidável simples de 600x500x300mm | UN | 715.2 | 18.2 | 733.4 | 9
44.06.470 | Cuba em aço inoxidável simples de 600x500x350mm | UN | 883.19 | 18.2 | 901.39 | 9
44.06.520 | Cuba em aço inoxidável simples de 600x500x400mm | UN | 938.49 | 18.2 | 956.69 | 9
44.06.570 | Cuba em aço inoxidável simples de 700x600x450mm | UN | 1408.76 | 18.2 | 1426.96 | 9
44.06.600 | Cuba em aço inoxidável simples de 1400x900x500mm | UN | 3845.5 | 18.2 | 3863.7 | 9
44.06.610 | Cuba em aço inoxidável simples de 1100x600x400mm | UN | 1630.3 | 18.2 | 1648.5 | 9
44.06.700 | Cuba em aço inoxidável dupla de 715x400x140mm | UN | 546.58 | 18.2 | 564.78 | 9
44.06.710 | Cuba em aço inoxidável dupla de 835x340x140mm | UN | 561.64 | 18.2 | 579.84 | 9
44.06.750 | Cuba em aço inoxidável dupla de 1020x400x250mm | UN | 1010.59 | 18.2 | 1028.79 | 9
44.20 | Reparos, conservacoes e complementos - GRUPO 44 |  |  |  |  | 5
44.20.010 | Sifão plástico sanfonado universal de 1´ | UN | 15.19 | 14.56 | 29.75 | 9
44.20.020 | Recolocação de torneiras | UN | 0.06 | 18.2 | 18.26 | 9
44.20.040 | Recolocação de sifões | UN | 0.07 | 18.2 | 18.27 | 9
44.20.060 | Recolocação de aparelhos sanitários, incluindo acessórios | UN | 0.75 | 50.91 | 51.66 | 9
44.20.080 | Recolocação de caixas de descarga de sobrepor | UN |  | 90.98 | 90.98 | 9
44.20.100 | Engate flexível metálico DN= 1/2´ | UN | 33.47 | 4.36 | 37.83 | 9
44.20.110 | Engate flexível de PVC DN= 1/2´ | UN | 7.66 | 4.36 | 12.02 | 9
44.20.120 | Canopla para válvula de descarga | UN | 104.36 | 2.47 | 106.83 | 9
44.20.121 | Arejador com articulador em ABS cromado para torneira padrão, completo | UN | 32.58 | 1.45 | 34.03 | 9
44.20.130 | Tubo de ligação para mictório, DN= 1/2´ | UN | 55.45 | 4.36 | 59.81 | 9
44.20.150 | Acabamento cromado para registro | UN | 41.67 | 2.47 | 44.14 | 9
44.20.160 | Botão para válvula de descarga | UN | 51 | 2.47 | 53.47 | 9
44.20.180 | Reparo para válvula de descarga | UN | 54.5 | 32.75 | 87.25 | 9
44.20.200 | Sifão de metal cromado de 1 1/2´ x 2´ | UN | 135.86 | 18.2 | 154.06 | 9
44.20.220 | Sifão de metal cromado de 1´ x 1 1/2´ | UN | 134.31 | 18.2 | 152.51 | 9
44.20.230 | Tubo de ligação para sanitário | UN | 37.25 | 4.36 | 41.61 | 9
44.20.240 | Sifão plástico com copo, rígido, de 1´ x 1 1/2´ | UN | 24.68 | 14.56 | 39.24 | 9
44.20.260 | Sifão plástico com copo, rígido, de 1 1/4´ x 2´ | UN | 15.13 | 14.56 | 29.69 | 9
44.20.280 | Tampa de plástico para bacia sanitária | UN | 31.75 | 2.18 | 33.93 | 9
44.20.300 | Bolsa para bacia sanitária | UN | 6.07 | 6.19 | 12.26 | 9
44.20.310 | Filtro de pressão em ABS, para 360 l/h | UN | 295.19 | 25.46 | 320.65 | 9
44.20.390 | Válvula de PVC para lavatório | UN | 4.71 | 1.45 | 6.16 | 9
44.20.620 | Válvula americana | UN | 46.47 | 1.45 | 47.92 | 9
44.20.640 | Válvula de metal cromado de 1 1/2´ | UN | 93.25 | 7.27 | 100.52 | 9
44.20.650 | Válvula de metal cromado de 1´ | UN | 31.43 | 7.27 | 38.7 | 9
45 | ENTRADA DE AGUA, INCÊNDIO E GAS |  |  |  |  | 2
45.01 | Entrada de agua |  |  |  |  | 5
45.01.020 | Entrada completa de água com abrigo e registro de gaveta, DN= 3/4´ | UN | 790.03 | 441.73 | 1231.76 | 9
45.01.040 | Entrada completa de água com abrigo e registro de gaveta, DN= 1´ | UN | 841.14 | 441.73 | 1282.87 | 9
45.01.060 | Entrada completa de água com abrigo e registro de gaveta, DN= 1 1/2´ | UN | 2380.65 | 776.76 | 3157.41 | 9
45.01.066 | Entrada completa de água com abrigo e registro de gaveta, DN= 2´ | UN | 2580.98 | 776.76 | 3357.74 | 9
45.01.080 | Entrada completa de água com abrigo e registro de gaveta, DN= 2 1/2´ | UN | 2856.2 | 776.76 | 3632.96 | 9
45.01.082 | Entrada completa de água com abrigo e registro de gaveta, DN= 3´ | UN | 3109.92 | 776.76 | 3886.68 | 9
45.02 | Entrada de gas |  |  |  |  | 5
45.02.020 | Entrada completa de gás GLP domiciliar com 2 bujões de 13 kg | UN | 1752.39 | 559.37 | 2311.76 | 9
45.02.040 | Entrada completa de gás GLP com 2 cilindros de 45 kg | UN | 3890.61 | 1196.87 | 5087.48 | 9
45.02.060 | Entrada completa de gás GLP com 4 cilindros de 45 kg | UN | 6510.19 | 1577.67 | 8087.86 | 9
45.02.080 | Entrada completa de gás GLP com 6 cilindros de 45 kg | UN | 9109.26 | 1912.88 | 11022.14 | 9
45.02.200 | Abrigo padronizado de gás GLP encanado | UN | 597.97 | 382.09 | 980.06 | 9
45.03 | Hidrômetro |  |  |  |  | 5
45.03.010 | Hidrômetro em ferro fundido, diâmetro 50 mm (2´) | UN | 2392.69 | 27.29 | 2419.98 | 9
45.03.030 | Hidrômetro em ferro fundido, diâmetro 100 mm (4´) | UN | 3266.48 | 27.29 | 3293.77 | 9
45.03.100 | Hidrômetro em bronze, diâmetro de 25 mm (1´) | UN | 553.27 | 43.66 | 596.93 | 9
45.03.110 | Hidrômetro em bronze, diâmetro de 40 mm (1 1/2´) | UN | 855.5 | 43.66 | 899.16 | 9
45.03.200 | Filtro tipo cesto para hidrômetro de 50 mm (2´) | UN | 2052.63 | 27.29 | 2079.92 | 9
45.20 | Reparos, conservacoes e complementos - GRUPO 45 |  |  |  |  | 5
45.20.020 | Cilindro de gás (GLP) de 45 kg, com carga | UN | 810.13 |  | 810.13 | 9
46 | TUBULACAO E CONDUTORES PARA LIQUIDOS E GASES. |  |  |  |  | 2
46.01 | Tubulacao em PVC rigido marrom para sistemas prediais de agua fria |  |  |  |  | 5
46.01.010 | Tubo de PVC rígido soldável marrom, DN= 20 mm, (1/2´), inclusive conexões | M | 5.66 | 18.2 | 23.86 | 9
46.01.020 | Tubo de PVC rígido soldável marrom, DN= 25 mm, (3/4´), inclusive conexões | M | 6.74 | 18.2 | 24.94 | 9
46.01.030 | Tubo de PVC rígido soldável marrom, DN= 32 mm, (1´), inclusive conexões | M | 14.91 | 18.2 | 33.11 | 9
46.01.040 | Tubo de PVC rígido soldável marrom, DN= 40 mm, (1 1/4´), inclusive conexões | M | 21.66 | 18.2 | 39.86 | 9
46.01.050 | Tubo de PVC rígido soldável marrom, DN= 50 mm, (1 1/2´), inclusive conexões | M | 22.81 | 21.83 | 44.64 | 9
46.01.060 | Tubo de PVC rígido soldável marrom, DN= 60 mm, (2´), inclusive conexões | M | 39.21 | 25.47 | 64.68 | 9
46.01.070 | Tubo de PVC rígido soldável marrom, DN= 75 mm, (2 1/2´), inclusive conexões | M | 62.34 | 32.75 | 95.09 | 9
46.01.080 | Tubo de PVC rígido soldável marrom, DN= 85 mm, (3´), inclusive conexões | M | 74.21 | 36.39 | 110.6 | 9
46.01.090 | Tubo de PVC rígido soldável marrom, DN= 110 mm, (4´), inclusive conexões | M | 134.15 | 40.03 | 174.18 | 9
46.02 | Tubulacao em PVC rigido branco para esgoto domiciliar |  |  |  |  | 5
46.02.010 | Tubo de PVC rígido branco, pontas lisas, soldável, linha esgoto série normal, DN= 40 mm, inclusive conexões | M | 11.22 | 18.2 | 29.42 | 9
46.02.050 | Tubo de PVC rígido branco PxB com virola e anel de borracha, linha esgoto série normal, DN= 50 mm, inclusive conexões | M | 15.44 | 21.83 | 37.27 | 9
46.02.060 | Tubo de PVC rígido branco PxB com virola e anel de borracha, linha esgoto série normal, DN= 75 mm, inclusive conexões | M | 26.27 | 32.75 | 59.02 | 9
46.02.070 | Tubo de PVC rígido branco PxB com virola e anel de borracha, linha esgoto série normal, DN= 100 mm, inclusive conexões | M | 23.37 | 40.03 | 63.4 | 9
46.03 | Tubulacao em PVC rigido branco serie R - A.P e esgoto domiciliar |  |  |  |  | 5
46.03.038 | Tubo de PVC rígido PxB com virola e anel de borracha, linha esgoto série reforçada ´R´, DN= 50 mm, inclusive conexões | M | 22.47 | 21.83 | 44.3 | 9
46.03.040 | Tubo de PVC rígido PxB com virola e anel de borracha, linha esgoto série reforçada ´R´, DN= 75 mm, inclusive conexões | M | 33.09 | 32.75 | 65.84 | 9
46.03.050 | Tubo de PVC rígido PxB com virola e anel de borracha, linha esgoto série reforçada ´R´, DN= 100 mm, inclusive conexões | M | 47.99 | 40.03 | 88.02 | 9
46.03.060 | Tubo de PVC rígido PxB com virola e anel de borracha, linha esgoto série reforçada ´R´. DN= 150 mm, inclusive conexões | M | 89.86 | 40.03 | 129.89 | 9
46.03.080 | Tubo de PVC rígido, pontas lisas, soldável, linha esgoto série reforçada ´R´, DN= 40 mm, inclusive conexões | M | 18.83 | 18.2 | 37.03 | 9
46.04 | Tubulacao em PVC rigido com junta elastica - aducao e distribuicao de agua |  |  |  |  | 5
46.04.010 | Tubo de PVC rígido tipo PBA classe 15, DN= 50mm, (DE= 60mm), inclusive conexões | M | 22.08 | 12.73 | 34.81 | 9
46.04.020 | Tubo de PVC rígido tipo PBA classe 15, DN= 75mm, (DE= 85mm), inclusive conexões | M | 43.46 | 12.73 | 56.19 | 9
46.04.030 | Tubo de PVC rígido tipo PBA classe 15, DN= 100mm, (DE= 110mm), inclusive conexões | M | 79.3 | 12.73 | 92.03 | 9
46.04.040 | Tubo de PVC rígido DEFoFo, DN= 100mm (DE= 118mm), inclusive conexões | M | 68.92 | 12.73 | 81.65 | 9
46.04.050 | Tubo de PVC rígido DEFoFo, DN= 150mm (DE= 170mm), inclusive conexões | M | 191.14 | 12.73 | 203.87 | 9
46.04.070 | Tubo de PVC rígido DEFoFo, DN= 200mm (DE= 222mm), inclusive conexões | M | 256 | 25.46 | 281.46 | 9
46.04.080 | Tubo de PVC rígido DEFoFo, DN= 250mm (DE= 274mm), inclusive conexões | M | 377.92 | 25.46 | 403.38 | 9
46.04.090 | Tubo de PVC rígido DEFoFo, DN= 300mm (DE= 326mm), inclusive conexões | M | 565.77 | 25.46 | 591.23 | 9
46.05 | Tubulacao em PVC rigido com junta elastica - rede de esgoto |  |  |  |  | 5
46.05.020 | Tubo PVC rígido, tipo Coletor Esgoto, junta elástica, DN= 100 mm, inclusive conexões | M | 28.27 | 12.73 | 41 | 9
46.05.040 | Tubo PVC rígido, tipo Coletor Esgoto, junta elástica, DN= 150 mm, inclusive conexões | M | 59.5 | 12.73 | 72.23 | 9
46.05.050 | Tubo PVC rígido, tipo Coletor Esgoto, junta elástica, DN= 200 mm, inclusive conexões | M | 92.95 | 25.46 | 118.41 | 9
46.05.060 | Tubo PVC rígido, tipo Coletor Esgoto, junta elástica, DN= 250 mm, inclusive conexões | M | 155.59 | 25.46 | 181.05 | 9
46.05.070 | Tubo PVC rígido, tipo Coletor Esgoto, junta elástica, DN= 300 mm, inclusive conexões | M | 260.93 | 25.46 | 286.39 | 9
46.05.090 | Tubo PVC rígido, tipo Coletor Esgoto, junta elástica, DN= 400 mm, inclusive conexões | M | 406.73 | 25.46 | 432.19 | 9
46.07 | Tubulacao galvanizado |  |  |  |  | 5
46.07.010 | Tubo galvanizado DN= 1/2´, inclusive conexões | M | 35.63 | 36.39 | 72.02 | 9
46.07.020 | Tubo galvanizado DN= 3/4´, inclusive conexões | M | 53.31 | 40.03 | 93.34 | 9
46.07.030 | Tubo galvanizado DN= 1´, inclusive conexões | M | 73.67 | 47.31 | 120.98 | 9
46.07.040 | Tubo galvanizado DN= 1 1/4´, inclusive conexões | M | 96.9 | 50.95 | 147.85 | 9
46.07.050 | Tubo galvanizado DN= 1 1/2´, inclusive conexões | M | 87.37 | 58.22 | 145.59 | 9
46.07.060 | Tubo galvanizado DN= 2´, inclusive conexões | M | 141.75 | 65.51 | 207.26 | 9
46.07.070 | Tubo galvanizado DN= 2 1/2´, inclusive conexões | M | 183.55 | 72.78 | 256.33 | 9
46.07.080 | Tubo galvanizado DN= 3´, inclusive conexões | M | 206.39 | 81.88 | 288.27 | 9
46.07.090 | Tubo galvanizado DN= 4´, inclusive conexões | M | 311.28 | 90.98 | 402.26 | 9
46.07.100 | Tubo galvanizado DN= 6´, inclusive conexões | M | 409.81 | 100.07 | 509.88 | 9
46.08 | Tubulacao em aco carbono galvanizado classe schedule |  |  |  |  | 5
46.08.006 | Tubo galvanizado sem costura schedule 40, DN= 1/2´, inclusive conexões | M | 60.15 | 36.39 | 96.54 | 9
46.08.010 | Tubo galvanizado sem costura schedule 40, DN= 3/4´, inclusive conexões | M | 80.87 | 40.03 | 120.9 | 9
46.08.020 | Tubo galvanizado sem costura schedule 40, DN= 1´, inclusive conexões | M | 90.21 | 47.31 | 137.52 | 9
46.08.030 | Tubo galvanizado sem costura schedule 40, DN= 1 1/4´, inclusive conexões | M | 116.25 | 50.95 | 167.2 | 9
46.08.040 | Tubo galvanizado sem costura schedule 40, DN= 1 1/2´, inclusive conexões | M | 138.34 | 58.22 | 196.56 | 9
46.08.050 | Tubo galvanizado sem costura schedule 40, DN= 2´, inclusive conexões | M | 153.65 | 65.51 | 219.16 | 9
46.08.070 | Tubo galvanizado sem costura schedule 40, DN= 2 1/2´, inclusive conexões | M | 238.92 | 72.78 | 311.7 | 9
46.08.080 | Tubo galvanizado sem costura schedule 40, DN= 3´, inclusive conexões | M | 293.73 | 81.88 | 375.61 | 9
46.08.100 | Tubo galvanizado sem costura schedule 40, DN= 4´, inclusive conexões | M | 426.42 | 90.98 | 517.4 | 9
46.08.110 | Tubo galvanizado sem costura schedule 40, DN= 6´, inclusive conexões | M | 709.16 | 100.07 | 809.23 | 9
46.09 | Conexoes e acessorios em ferro fundido, predial e tradicional, esgoto e pluvial |  |  |  |  | 5
46.09.050 | Joelho 45° em ferro fundido, linha predial tradicional, DN= 50 mm | UN | 81.99 | 10.92 | 92.91 | 9
46.09.060 | Joelho 45° em ferro fundido, linha predial tradicional, DN= 75 mm | UN | 104.21 | 10.92 | 115.13 | 9
46.09.070 | Joelho 45° em ferro fundido, linha predial tradicional, DN= 100 mm | UN | 116.63 | 14.56 | 131.19 | 9
46.09.080 | Joelho 45° em ferro fundido, linha predial tradicional, DN= 150 mm | UN | 206.24 | 14.56 | 220.8 | 9
46.09.100 | Joelho 87° 30´ em ferro fundido, linha predial tradicional, DN= 50 mm | UN | 105.18 | 10.92 | 116.1 | 9
46.09.110 | Joelho 87° 30´ em ferro fundido, linha predial tradicional, DN= 75 mm | UN | 121.81 | 10.92 | 132.73 | 9
46.09.120 | Joelho 87° 30´ em ferro fundido, linha predial tradicional, DN= 100 mm | UN | 173.72 | 14.56 | 188.28 | 9
46.09.130 | Joelho 87° 30´ em ferro fundido, linha predial tradicional, DN= 150 mm | UN | 298.78 | 14.56 | 313.34 | 9
46.09.150 | Luva bolsa e bolsa em ferro fundido, linha predial tradicional, DN= 50 mm | UN | 60.03 | 10.92 | 70.95 | 9
46.09.160 | Luva bolsa e bolsa em ferro fundido, linha predial tradicional, DN= 75 mm | UN | 79.31 | 10.92 | 90.23 | 9
46.09.170 | Luva bolsa e bolsa em ferro fundido, linha predial tradicional, DN= 100 mm | UN | 86.87 | 14.56 | 101.43 | 9
46.09.180 | Luva bolsa e bolsa em ferro fundido, linha predial tradicional, DN= 150 mm | UN | 126.35 | 14.56 | 140.91 | 9
46.09.200 | Placa cega em ferro fundido, linha predial tradicional, DN= 75 mm | UN | 54.13 | 10.92 | 65.05 | 9
46.09.210 | Placa cega em ferro fundido, linha predial tradicional, DN= 100 mm | UN | 65.85 | 14.56 | 80.41 | 9
46.09.230 | Junção 45° em ferro fundido, linha predial tradicional, DN= 50 x 50 mm | UN | 118.51 | 10.92 | 129.43 | 9
46.09.240 | Junção 45° em ferro fundido, linha predial tradicional, DN= 75 x 50 mm | UN | 161.3 | 14.56 | 175.86 | 9
46.09.250 | Junção 45° em ferro fundido, linha predial tradicional, DN= 75 x 75 mm | UN | 191.96 | 14.56 | 206.52 | 9
46.09.260 | Junção 45° em ferro fundido, linha predial tradicional, DN= 100 x 50 mm | UN | 174.02 | 14.56 | 188.58 | 9
46.09.270 | Junção 45° em ferro fundido, linha predial tradicional, DN= 100 x 75 mm | UN | 203.29 | 14.56 | 217.85 | 9
46.09.280 | Junção 45° em ferro fundido, linha predial tradicional, DN= 100 x 100 mm | UN | 242.99 | 14.56 | 257.55 | 9
46.09.290 | Junção 45° em ferro fundido, linha predial tradicional, DN= 150 x 100 mm | UN | 235.93 | 18.2 | 254.13 | 9
46.09.300 | Junção dupla 45° em ferro fundido, linha predial tradicional, DN= 100 mm | UN | 307.58 | 14.56 | 322.14 | 9
46.09.320 | Te sanitário 87° 30´ em ferro fundido, linha predial tradicional, DN= 50 x 50 mm | UN | 107.85 | 10.92 | 118.77 | 9
46.09.330 | Te sanitário 87° 30´ em ferro fundido, linha predial tradicional, DN= 75 x 50 mm | UN | 125.97 | 14.56 | 140.53 | 9
46.09.340 | Te sanitário 87° 30´ em ferro fundido, linha predial tradicional, DN= 75 x 75 mm | UN | 141.59 | 14.56 | 156.15 | 9
46.09.350 | Te sanitário 87° 30´ em ferro fundido, linha predial tradicional, DN= 100 x 50 mm | UN | 137.77 | 14.56 | 152.33 | 9
46.09.360 | Te sanitário 87° 30´ em ferro fundido, linha predial tradicional, DN= 100 x 75 mm | UN | 148.87 | 14.56 | 163.43 | 9
46.09.370 | Te sanitário 87° 30´ em ferro fundido, linha predial tradicional, DN= 100 x 100 mm | UN | 192.79 | 14.56 | 207.35 | 9
46.09.400 | Bucha de redução em ferro fundido, linha predial tradicional, DN= 75 x 50 mm | UN | 41.79 | 14.56 | 56.35 | 9
46.09.410 | Bucha de redução em ferro fundido, linha predial tradicional, DN= 100 x 75 mm | UN | 52.51 | 14.56 | 67.07 | 9
46.09.420 | Bucha de redução em ferro fundido, linha predial tradicional, DN= 150 x 100 mm | UN | 118.5 | 18.2 | 136.7 | 9
46.10 | Tubulacao em cobre para agua quente, gas e vapor |  |  |  |  | 5
46.10.010 | Tubo de cobre classe A, DN= 15mm (1/2´), inclusive conexões | M | 58.8 | 12.01 | 70.81 | 9
46.10.020 | Tubo de cobre classe A, DN= 22mm (3/4´), inclusive conexões | M | 86.76 | 13.1 | 99.86 | 9
46.10.030 | Tubo de cobre classe A, DN= 28mm (1´), inclusive conexões | M | 103.65 | 16.37 | 120.02 | 9
46.10.040 | Tubo de cobre classe A, DN= 35mm (1 1/4´), inclusive conexões | M | 178.19 | 18.56 | 196.75 | 9
46.10.050 | Tubo de cobre classe A, DN= 42mm (1 1/2´), inclusive conexões | M | 208.83 | 18.56 | 227.39 | 9
46.10.060 | Tubo de cobre classe A, DN= 54mm (2´), inclusive conexões | M | 284.86 | 25.11 | 309.97 | 9
46.10.070 | Tubo de cobre classe A, DN= 66mm (2 1/2´), inclusive conexões | M | 371.91 | 29.47 | 401.38 | 9
46.10.080 | Tubo de cobre classe A, DN= 79mm (3´), inclusive conexões | M | 476.75 | 31.66 | 508.41 | 9
46.10.090 | Tubo de cobre classe A, DN= 104mm (4´), inclusive conexões | M | 617.99 | 36.02 | 654.01 | 9
46.10.200 | Tubo de cobre classe E, DN= 22mm (3/4´), inclusive conexões | M | 60.72 | 13.1 | 73.82 | 9
46.10.210 | Tubo de cobre classe E, DN= 28mm (1´), inclusive conexões | M | 73.55 | 16.37 | 89.92 | 9
46.10.220 | Tubo de cobre classe E, DN= 35mm (1 1/4´), inclusive conexões | M | 126.19 | 18.56 | 144.75 | 9
46.10.230 | Tubo de cobre classe E, DN= 42mm (1 1/2´), inclusive conexões | M | 152.55 | 18.56 | 171.11 | 9
46.10.240 | Tubo de cobre classe E, DN= 54mm (2´), inclusive conexões | M | 221.26 | 25.11 | 246.37 | 9
46.10.250 | Tubo de cobre classe E, DN= 66mm (2 1/2´), inclusive conexões | M | 299.04 | 29.47 | 328.51 | 9
46.12 | Tubulacao em concreto para rede de aguas pluviais |  |  |  |  | 5
46.12.010 | Tubo de concreto (PS-1), DN= 300mm | M | 43 | 23.59 | 66.59 | 9
46.12.020 | Tubo de concreto (PS-1), DN= 400mm | M | 52.99 | 27.39 | 80.38 | 9
46.12.050 | Tubo de concreto (PS-2), DN= 300mm | M | 49.81 | 23.59 | 73.4 | 9
46.12.060 | Tubo de concreto (PS-2), DN= 400mm | M | 61.73 | 27.39 | 89.12 | 9
46.12.070 | Tubo de concreto (PS-2), DN= 500mm | M | 87.46 | 33.81 | 121.27 | 9
46.12.080 | Tubo de concreto (PA-1), DN= 600mm | M | 119.47 | 38.49 | 157.96 | 9
46.12.100 | Tubo de concreto (PA-1), DN= 800mm | M | 221.28 | 49.58 | 270.86 | 9
46.12.120 | Tubo de concreto (PA-1), DN= 1000mm | M | 312.93 | 62.45 | 375.38 | 9
46.12.140 | Tubo de concreto (PA-1), DN= 1200mm | M | 447.73 | 93.36 | 541.09 | 9
46.12.150 | Tubo de concreto (PA-2), DN= 600mm | M | 115.61 | 38.49 | 154.1 | 9
46.12.160 | Tubo de concreto (PA-2), DN= 800mm | M | 248.7 | 49.58 | 298.28 | 9
46.12.170 | Tubo de concreto (PA-2), DN= 1000mm | M | 346.09 | 62.45 | 408.54 | 9
46.12.180 | Tubo de concreto (PA-3), DN= 600mm | M | 180.65 | 38.49 | 219.14 | 9
46.12.190 | Tubo de concreto (PA-3), DN= 800mm | M | 297.42 | 49.58 | 347 | 9
46.12.200 | Tubo de concreto (PA-3), DN= 1000mm | M | 432.21 | 62.45 | 494.66 | 9
46.12.210 | Meio tubo de concreto, DN= 300mm | M | 27.41 | 22.86 | 50.27 | 9
46.12.220 | Meio tubo de concreto, DN= 400mm | M | 30.02 | 29.13 | 59.15 | 9
46.12.240 | Meio tubo de concreto, DN= 600mm | M | 48.37 | 49.23 | 97.6 | 9
46.12.250 | Tubo de concreto (PA-2), DN= 1500mm | M | 786.75 | 140.04 | 926.79 | 9
46.12.260 | Tubo de concreto (PA-1), DN= 400mm | M | 79.59 | 27.39 | 106.98 | 9
46.12.270 | Tubo de concreto (PA-2), DN= 400mm | M | 70.42 | 27.39 | 97.81 | 9
46.12.280 | Tubo de concreto (PA-3), DN= 400mm | M | 103.18 | 27.39 | 130.57 | 9
46.12.290 | Tubo de concreto (PA-2), DN= 700mm | M | 174.89 | 43.15 | 218.04 | 9
46.12.300 | Tubo de concreto (PA-2), DN= 500mm | M | 94.48 | 33.81 | 128.29 | 9
46.12.310 | Tubo de concreto (PA-2), DN= 900mm | M | 297.01 | 56.02 | 353.03 | 9
46.12.320 | Tubo de concreto (PA-1), DN= 300mm | M | 70.2 | 23.59 | 93.79 | 9
46.12.330 | Tubo de concreto (PA-2), DN= 300mm | M | 69.34 | 23.59 | 92.93 | 9
46.12.340 | Meio tubo de concreto, DN= 200mm | M | 16.46 | 8.32 | 24.78 | 9
46.13 | Tubulacao em PEAD corrugado perfurado para rede drenagem |  |  |  |  | 5
46.13.006 | Tubo em polietileno de alta densidade corrugado perfurado, DN= 2 1/2´, inclusive conexões | M | 14.13 | 1.21 | 15.34 | 9
46.13.010 | Tubo em polietileno de alta densidade corrugado perfurado, DN= 3´, inclusive conexões | M | 20.49 | 1.21 | 21.7 | 9
46.13.020 | Tubo em polietileno de alta densidade corrugado perfurado, DN= 4´, inclusive conexões | M | 20.01 | 1.21 | 21.22 | 9
46.13.026 | Tubo em polietileno de alta densidade corrugado perfurado, DN= 6´, inclusive conexões | M | 52.42 | 1.21 | 53.63 | 9
46.13.030 | Tubo em polietileno de alta densidade corrugado perfurado, DN= 8´, inclusive conexões | M | 59.33 | 1.21 | 60.54 | 9
46.13.100 | Tubo em polietileno de alta densidade corrugado, DN/DI= 250 mm | M | 95.47 | 1.82 | 97.29 | 9
46.13.101 | Tubo em polietileno de alta densidade corrugado, DN/DI= 300 mm | M | 133.97 | 1.82 | 135.79 | 9
46.13.102 | Tubo em polietileno de alta densidade corrugado, DN/DI= 400 mm | M | 205.21 | 1.82 | 207.03 | 9
46.13.103 | Tubo em polietileno de alta densidade corrugado, DN/DI= 500 mm | M | 322.24 | 1.82 | 324.06 | 9
46.13.104 | Tubo em polietileno de alta densidade corrugado, DN/DI= 600 mm | M | 464.71 | 1.82 | 466.53 | 9
46.13.105 | Tubo em polietileno de alta densidade corrugado, DN/DI= 800 mm | M | 745.63 | 1.82 | 747.45 | 9
46.13.106 | Tubo em polietileno de alta densidade corrugado, DN/DI= 1000 mm | M | 1107.29 | 1.82 | 1109.11 | 9
46.13.107 | Tubo em polietileno de alta densidade corrugado, DN/DI= 1200 mm | M | 1562.76 | 1.82 | 1564.58 | 9
46.14 | Tubulacao em ferro ductil para redes de saneamento |  |  |  |  | 5
46.14.020 | Tubo de ferro fundido classe K-7 com junta elástica, DN= 150mm, inclusive conexões | M | 536.74 | 25.46 | 562.2 | 9
46.14.030 | Tubo de ferro fundido classe K-7 com junta elástica, DN= 200mm, inclusive conexões | M | 641.11 | 25.46 | 666.57 | 9
46.14.040 | Tubo de ferro fundido classe K-7 com junta elástica, DN= 250mm, inclusive conexões | M | 794.12 | 25.46 | 819.58 | 9
46.14.050 | Tubo de ferro fundido classe K-7 com junta elástica, DN= 350mm, inclusive conexões | M | 1251.28 | 25.46 | 1276.74 | 9
46.14.060 | Tubo de ferro fundido classe K-7 com junta elástica, DN= 300mm, inclusive conexões | M | 912.91 | 25.46 | 938.37 | 9
46.14.490 | Tubo de ferro fundido classe k-9 com junta elástica, DN= 80mm, inclusive conexões | M | 441.86 | 25.46 | 467.32 | 9
46.14.510 | Tubo de ferro fundido classe K-9 com junta elástica, DN= 100mm, inclusive conexões | M | 454.3 | 25.46 | 479.76 | 9
46.14.520 | Tubo de ferro fundido classe K-9 com junta elástica, DN= 150mm, inclusive conexões | M | 557.67 | 25.46 | 583.13 | 9
46.14.530 | Tubo de ferro fundido classe K-9 com junta elástica, DN= 200mm, inclusive conexões | M | 678.8 | 25.46 | 704.26 | 9
46.14.540 | Tubo de ferro fundido classe k-9 com junta elástica, DN= 250mm, inclusive conexões | M | 813.9 | 25.46 | 839.36 | 9
46.14.550 | Tubo de ferro fundido classe K-9 com junta elástica, DN= 300mm, inclusive conexões | M | 942.96 | 25.46 | 968.42 | 9
46.14.560 | Tubo de ferro fundido classe k-9 com junta elástica, DN= 350mm, inclusive conexões | M | 1252.85 | 25.46 | 1278.31 | 9
46.15 | Tubulacao em PEAD - recalque de tratamento de esgoto |  |  |  |  | 5
46.15.111 | Tubo em polietileno de alta densidade DE=160 mm - PN-10, inclusive conexões | M | 151.91 | 15.27 | 167.18 | 9
46.15.112 | Tubo em polietileno de alta densidade DE=200 mm - PN-10, inclusive conexões | M | 246.2 | 20.37 | 266.57 | 9
46.15.113 | Tubo em polietileno de alta densidade DE=225 mm - PN-10, inclusive conexões | M | 271.64 | 20.37 | 292.01 | 9
46.18 | Tubulacao flangeada em ferro ductil para redes de saneamento |  |  |  |  | 5
46.18.010 | Tubo em ferro fundido com ponta e ponta TCLA - DN= 80mm, sem juntas e conexões | M | 514.28 | 29.09 | 543.37 | 9
46.18.020 | Tubo em ferro fundido com ponta e ponta TCLA - DN= 100mm, sem juntas e conexões | M | 629.88 | 29.09 | 658.97 | 9
46.18.030 | Tubo em ferro fundido com ponta e ponta TCLA - DN= 150mm, sem juntas e conexões | M | 824.39 | 29.09 | 853.48 | 9
46.18.040 | Tubo em ferro fundido com ponta e ponta TCLA - DN= 200mm, sem juntas e conexões | M | 953.2 | 29.09 | 982.29 | 9
46.18.050 | Tubo em ferro fundido com ponta e ponta TCLA - DN= 250mm, sem juntas e conexões | M | 1166.71 | 31.27 | 1197.98 | 9
46.18.060 | Tubo em ferro fundido com ponta e ponta TCLA - DN= 300mm, sem juntas e conexões | M | 1390.5 | 31.27 | 1421.77 | 9
46.18.089 | Flange avulso em ferro fundido, classe PN-10, DN= 50mm | UN | 115.04 | 16.01 | 131.05 | 9
46.18.090 | Flange avulso em ferro fundido, classe PN-10, DN= 80mm | UN | 150.06 | 16.01 | 166.07 | 9
46.18.100 | Flange avulso em ferro fundido, classe PN-10, DN= 100mm | UN | 201.14 | 17.47 | 218.61 | 9
46.18.110 | Flange avulso em ferro fundido, classe PN-10, DN= 150mm | UN | 314.42 | 18.92 | 333.34 | 9
46.18.120 | Flange avulso em ferro fundido, classe PN-10, DN= 200mm | UN | 367.94 | 20.38 | 388.32 | 9
46.18.130 | Flange avulso em ferro fundido, classe PN-10, DN= 250mm | UN | 466.17 | 21.83 | 488 | 9
46.18.140 | Flange avulso em ferro fundido, classe PN-10, DN= 300mm | UN | 590.58 | 23.29 | 613.87 | 9
46.18.168 | Curva de 90° em ferro fundido com flanges, classe PN-10, DN= 50mm | UN | 275.91 | 20.38 | 296.29 | 9
46.18.170 | Curva de 90° em ferro fundido, com flanges, classe PN-10, DN= 80mm | UN | 328.29 | 16.01 | 344.3 | 9
46.18.180 | Curva de 90° em ferro fundido, com flanges, classe PN-10, DN= 100mm | UN | 379.96 | 20.38 | 400.34 | 9
46.18.190 | Curva de 90° em ferro fundido, com flanges, classe PN-10, DN= 150mm | UN | 662.44 | 23.29 | 685.73 | 9
46.18.410 | Te em ferro fundido, com flanges, classe PN-10, DN= 80mm, com derivação de 80mm | UN | 514.08 | 17.47 | 531.55 | 9
46.18.420 | Te em ferro fundido, com flanges, classe PN-10, DN= 100mm, com derivações de 80 até 100mm | UN | 581.61 | 20.38 | 601.99 | 9
46.18.430 | Te em ferro fundido, com flanges, classe PN-10, DN= 150mm, com derivações de 80 até 150mm | UN | 971.97 | 23.29 | 995.26 | 9
46.18.560 | Junta Gibault em ferro fundido, DN= 80mm, completa | UN | 182.69 | 16.01 | 198.7 | 9
46.18.570 | Junta Gibault em ferro fundido, DN= 100 mm, completa | UN | 209.58 | 17.47 | 227.05 | 9
46.19 | Tubulacao flangeada em ferro ductil para redes de saneamento. |  |  |  |  | 5
46.19.500 | Redução excêntrica em ferro fundido, com flanges, classe PN-10, DN= 100mm x 80mm | UN | 416.45 | 20.38 | 436.83 | 9
46.19.510 | Redução excêntrica em ferro fundido, com flanges, classe PN-10, DN= 150mm x 80/100mm | UN | 585.3 | 23.29 | 608.59 | 9
46.19.520 | Redução excêntrica em ferro fundido, com flanges, classe PN-10, DN= 200mm x 100/150mm | UN | 763.28 | 26.2 | 789.48 | 9
46.19.530 | Redução excêntrica em ferro fundido, com flanges, classe PN-10, DN= 250mm x 150/200mm | UN | 1305.86 | 29.12 | 1334.98 | 9
46.19.590 | Redução concêntrica em ferro fundido, com flanges, classe PN-10, DN= 80 x 50mm | UN | 325.04 | 20.38 | 345.42 | 9
46.19.600 | Redução concêntrica em ferro fundido, com flanges, classe PN-10, DN= 100mm x 80mm | UN | 345.35 | 20.38 | 365.73 | 9
46.19.610 | Redução concêntrica em ferro fundido, com flanges, classe PN-10, DN= 150mm x 80/100mm | UN | 650.44 | 23.29 | 673.73 | 9
46.19.620 | Redução concêntrica em ferro fundido, com flanges, classe PN-10, DN= 200mm x 100/150mm | UN | 782.45 | 26.2 | 808.65 | 9
46.19.630 | Redução concêntrica em ferro fundido, com flanges, classe PN-10, DN= 250mm x 150/200mm | UN | 1163.12 | 29.12 | 1192.24 | 9
46.20 | Reparos, conservacoes e complementos - GRUPO 46 |  |  |  |  | 5
46.20.010 | Assentamento de tubo de concreto com diâmetro até 600 mm | M | 1.44 | 49.23 | 50.67 | 9
46.20.020 | Assentamento de tubo de concreto com diâmetro de 700 até 1500 mm | M | 45.84 | 28.63 | 74.47 | 9
46.21 | Tubulacao em aco preto schedule |  |  |  |  | 5
46.21.012 | Tubo de aço carbono preto sem costura Schedule 40, DN= 1´ - inclusive conexões | M | 63.67 | 50.95 | 114.62 | 9
46.21.036 | Tubo de aço carbono preto sem costura Schedule 40, DN= 1 1/4´ - inclusive conexões | M | 71.77 | 58.22 | 129.99 | 9
46.21.040 | Tubo de aço carbono preto sem costura Schedule 40, DN= 1 1/2´ - inclusive conexões | M | 78 | 58.22 | 136.22 | 9
46.21.046 | Tubo de aço carbono preto sem costura Schedule 40, DN= 2´ - inclusive conexões | M | 99.22 | 65.51 | 164.73 | 9
46.21.056 | Tubo de aço carbono preto sem costura Schedule 40, DN= 2 1/2´ - inclusive conexões | M | 170.95 | 72.78 | 243.73 | 9
46.21.060 | Tubo de aço carbono preto sem costura Schedule 40, DN= 3´ - inclusive conexões | M | 193.13 | 81.88 | 275.01 | 9
46.21.066 | Tubo de aço carbono preto sem costura Schedule 40, DN= 3 1/2´ - inclusive conexões | M | 269.66 | 87.34 | 357 | 9
46.21.080 | Tubo de aço carbono preto sem costura Schedule 40, DN= 4´ - inclusive conexões | M | 265.55 | 90.98 | 356.53 | 9
46.21.090 | Tubo de aço carbono preto sem costura Schedule 40, DN= 5´ - inclusive conexões | M | 368.67 | 96.44 | 465.11 | 9
46.21.100 | Tubo de aço carbono preto sem costura Schedule 40, DN= 6´ - inclusive conexões | M | 526.5 | 100.07 | 626.57 | 9
46.21.110 | Tubo de aço carbono preto sem costura Schedule 40, DN= 8´ - inclusive conexões | M | 776.5 | 109.17 | 885.67 | 9
46.21.140 | Tubo de aço carbono preto com costura Schedule 40, DN= 10´ - inclusive conexões | M | 790.76 | 120.09 | 910.85 | 9
46.21.150 | Tubo de aço carbono preto com costura Schedule 40, DN= 12´ - inclusive conexões | M | 1065.03 | 127.37 | 1192.4 | 9
46.23 | Tubulacao em concreto para rede de esgoto sanitario |  |  |  |  | 5
46.23.110 | Tubo de concreto classe EA-3, DN= 400 mm | M | 113.65 | 11.62 | 125.27 | 9
46.23.120 | Tubo de concreto classe EA-3, DN= 500 mm | M | 140.18 | 17.42 | 157.6 | 9
46.23.130 | Tubo de concreto classe EA-3, DN= 600 mm | M | 182.12 | 20.33 | 202.45 | 9
46.23.140 | Tubo de concreto classe EA-3, DN= 700 mm | M | 266.26 | 23.23 | 289.49 | 9
46.23.150 | Tubo de concreto classe EA-3, DN= 800 mm | M | 318.81 | 29.04 | 347.85 | 9
46.23.160 | Tubo de concreto classe EA-3, DN= 900 mm | M | 410.87 | 34.85 | 445.72 | 9
46.23.170 | Tubo de concreto classe EA-3, DN= 1000 mm | M | 449.66 | 43.56 | 493.22 | 9
46.23.180 | Tubo de concreto classe EA-3, DN= 1200 mm | M | 643.74 | 87.12 | 730.86 | 9
46.26 | Tubulacao em ferro fundido predial SMU - esgoto e pluvial |  |  |  |  | 5
46.26.010 | Tubo em ferro fundido com ponta e ponta, predial SMU, DN= 50 mm | M | 143.26 | 18.2 | 161.46 | 9
46.26.020 | Tubo em ferro fundido com ponta e ponta, predial SMU, DN= 75 mm | M | 165.29 | 18.2 | 183.49 | 9
46.26.030 | Tubo em ferro fundido com ponta e ponta, predial SMU, DN= 100 mm | M | 188.51 | 25.46 | 213.97 | 9
46.26.040 | Tubo em ferro fundido com ponta e ponta, predial SMU, DN= 150 mm | M | 269.57 | 25.46 | 295.03 | 9
46.26.050 | Tubo em ferro fundido com ponta e ponta, predial SMU, DN= 200 mm | M | 560.46 | 25.46 | 585.92 | 9
46.26.060 | Junta de união em aço inoxidável para tubo em ferro fundido predial SMU, DN= 50 mm | UN | 90.64 | 14.56 | 105.2 | 9
46.26.070 | Junta de união em aço inoxidável para tubo em ferro fundido predial SMU, DN= 75 mm | UN | 108.38 | 14.56 | 122.94 | 9
46.26.080 | Junta de união em aço inoxidável para tubo em ferro fundido predial SMU, DN= 100 mm | UN | 127.32 | 18.2 | 145.52 | 9
46.26.090 | Junta de união em aço inoxidável para tubo em ferro fundido predial SMU, DN= 150 mm | UN | 235.13 | 18.2 | 253.33 | 9
46.26.100 | Junta de união em aço inoxidável para tubo em ferro fundido predial SMU, DN= 200 mm | UN | 386.16 | 18.2 | 404.36 | 9
46.26.110 | Conjunto de ancoragem para tubo em ferro fundido predial SMU, DN= 50 mm | CJ | 1160.55 | 14.56 | 1175.11 | 9
46.26.120 | Conjunto de ancoragem para tubo em ferro fundido predial SMU, DN= 75 mm | CJ | 1178.7 | 14.56 | 1193.26 | 9
46.26.130 | Conjunto de ancoragem para tubo em ferro fundido predial SMU, DN= 100 mm | CJ | 1318.95 | 18.2 | 1337.15 | 9
46.26.136 | Conjunto de ancoragem para tubo em ferro fundido predial SMU, DN= 125 mm | CJ | 1341.8 | 18.2 | 1360 | 9
46.26.140 | Conjunto de ancoragem para tubo em ferro fundido predial SMU, DN= 150 mm | CJ | 1830.24 | 18.2 | 1848.44 | 9
46.26.150 | Conjunto de ancoragem para tubo em ferro fundido predial SMU, DN= 200 mm | CJ | 2925.41 | 18.2 | 2943.61 | 9
46.26.200 | Tubo em ferro fundido com ponta e ponta, predial SMU, DN= 125 mm | M | 322.42 | 25.46 | 347.88 | 9
46.26.210 | Tubo em ferro fundido com ponta e ponta, predial SMU, DN= 250 mm | M | 803.5 | 25.46 | 828.96 | 9
46.26.400 | Joelho 45° em ferro fundido, predial SMU, DN= 50 mm | UN | 150.48 | 14.56 | 165.04 | 9
46.26.410 | Joelho 45° em ferro fundido, predial SMU, DN= 75 mm | UN | 184.24 | 14.56 | 198.8 | 9
46.26.420 | Joelho 45° em ferro fundido, predial SMU, DN= 100 mm | UN | 210.6 | 18.2 | 228.8 | 9
46.26.426 | Joelho 45° em ferro fundido, predial SMU, DN= 125 mm | UN | 351.66 | 18.2 | 369.86 | 9
46.26.430 | Joelho 45° em ferro fundido, predial SMU, DN= 150 mm | UN | 379.06 | 18.2 | 397.26 | 9
46.26.440 | Joelho 45° em ferro fundido, predial SMU, DN= 200 mm | UN | 757.34 | 18.2 | 775.54 | 9
46.26.460 | Joelho 88° em ferro fundido, predial SMU, DN= 50 mm | UN | 179.05 | 14.56 | 193.61 | 9
46.26.470 | Joelho 88° em ferro fundido, predial SMU, DN= 75 mm | UN | 176.27 | 14.56 | 190.83 | 9
46.26.480 | Joelho 88° em ferro fundido, predial SMU, DN= 100 mm | UN | 195.7 | 18.2 | 213.9 | 9
46.26.490 | Joelho 88° em ferro fundido, predial SMU, DN= 150 mm | UN | 477.37 | 18.2 | 495.57 | 9
46.26.500 | Joelho 88° em ferro fundido, predial SMU, DN= 200 mm | UN | 852.57 | 18.2 | 870.77 | 9
46.26.510 | Junção 45° em ferro fundido, predial SMU, DN= 50 x 50 mm | UN | 271.37 | 14.56 | 285.93 | 9
46.26.516 | Junção 45° em ferro fundido, predial SMU, DN= 75 x 50 mm | UN | 278.83 | 14.56 | 293.39 | 9
46.26.520 | Junção 45° em ferro fundido, predial SMU, DN= 75 x 75 mm | UN | 327.67 | 14.56 | 342.23 | 9
46.26.540 | Junção 45° em ferro fundido, predial SMU, DN= 100 x 75 mm | UN | 392.02 | 18.2 | 410.22 | 9
46.26.550 | Junção 45° em ferro fundido, predial SMU, DN= 100 x 100 mm | UN | 366.33 | 18.2 | 384.53 | 9
46.26.560 | Junção 45° em ferro fundido, predial SMU, DN= 150 x 150 mm | UN | 953.67 | 18.2 | 971.87 | 9
46.26.580 | Junta de união em aço inoxidável para tubo em ferro fundido predial SMU, DN= 125 mm | UN | 219.76 | 18.2 | 237.96 | 9
46.26.590 | Junta de união em aço inoxidável para tubo em ferro fundido predial SMU, DN= 250 mm | UN | 615.45 | 18.2 | 633.65 | 9
46.26.600 | Redução excêntrica em ferro fundido, predial SMU, DN= 75 x 50 mm | UN | 185.47 | 14.56 | 200.03 | 9
46.26.610 | Redução excêntrica em ferro fundido, predial SMU, DN= 100 x 75 mm | UN | 220.85 | 18.2 | 239.05 | 9
46.26.612 | Redução excêntrica em ferro fundido, predial SMU, DN= 125 x 75 mm | UN | 244.25 | 18.2 | 262.45 | 9
46.26.614 | Redução excêntrica em ferro fundido, predial SMU, DN= 125 x 100 mm | UN | 262.5 | 18.2 | 280.7 | 9
46.26.616 | Redução excêntrica em ferro fundido, predial SMU, DN= 150 x 75 mm | UN | 615.24 | 18.2 | 633.44 | 9
46.26.632 | Redução excêntrica em ferro fundido, predial SMU, DN= 150 x 100 mm | UN | 629.14 | 18.2 | 647.34 | 9
46.26.636 | Redução excêntrica em ferro fundido, predial SMU, DN= 200 x 125 mm | UN | 622.71 | 18.2 | 640.91 | 9
46.26.640 | Redução excêntrica em ferro fundido, predial SMU, DN= 200 x 150 mm | UN | 702.46 | 18.2 | 720.66 | 9
46.26.690 | Redução excêntrica em ferro fundido, predial SMU, DN= 250 x 200 mm | UN | 1220.01 | 18.2 | 1238.21 | 9
46.26.700 | Te de visita em ferro fundido, predial SMU, DN= 75 mm | UN | 609.25 | 14.56 | 623.81 | 9
46.26.710 | Te de visita em ferro fundido, predial SMU, DN= 100 mm | UN | 851.57 | 18.2 | 869.77 | 9
46.26.720 | Te de visita em ferro fundido, predial SMU, DN= 125 mm | UN | 1039.03 | 18.2 | 1057.23 | 9
46.26.730 | Te de visita em ferro fundido, predial SMU, DN= 150 mm | UN | 1484.73 | 18.2 | 1502.93 | 9
46.26.740 | Te de visita em ferro fundido, predial SMU, DN= 200 mm | UN | 2704.59 | 18.2 | 2722.79 | 9
46.26.800 | Abraçadeira dentada para travamento em aço inoxidável, com parafuso de aço zincado, para tubo em ferro fundido predial SMU, DN= 50 mm | UN | 488.32 | 14.56 | 502.88 | 9
46.26.810 | Abraçadeira dentada para travamento em aço inoxidável, com parafuso de aço zincado, para tubo em ferro fundido predial SMU, DN= 75 mm | UN | 447.29 | 14.56 | 461.85 | 9
46.26.820 | Abraçadeira dentada para travamento em aço inoxidável, com parafuso de aço zincado, para tubo em ferro fundido predial SMU, DN= 100 mm | UN | 554.67 | 18.2 | 572.87 | 9
46.26.830 | Abraçadeira dentada para travamento em aço inoxidável, com parafuso de aço zincado, para tubo em ferro fundido predial SMU, DN= 150 mm | UN | 784.59 | 18.2 | 802.79 | 9
46.26.840 | Tampão simples em ferro fundido, predial SMU, DN= 150 mm | UN | 331.1 | 18.2 | 349.3 | 9
46.26.843 | Tampão simples em ferro fundido, predial SMU, DN= 200 mm | UN | 766.16 | 18.2 | 784.36 | 9
46.26.900 | Junção 45° em ferro fundido, predial SMU, DN= 125 x 100 mm | UN | 678.13 | 18.2 | 696.33 | 9
46.26.910 | Junção 45° em ferro fundido, predial SMU, DN= 150 x 100 mm | UN | 998.39 | 18.2 | 1016.59 | 9
46.26.920 | Junção 45° em ferro fundido, predial SMU, DN= 200 x 100 mm | UN | 2090.03 | 18.2 | 2108.23 | 9
46.26.930 | Junção 45° em ferro fundido, predial SMU, DN= 200 x 200 mm | UN | 3810.76 | 18.2 | 3828.96 | 9
46.27 | Tubulacao em cobre, para sistema de ar condicionado |  |  |  |  | 5
46.27.050 | Tubo de cobre flexível, espessura 1/32" - diâmetro 3/16", inclusive conexões | M | 7.95 | 6.01 | 13.96 | 9
46.27.060 | Tubo de cobre flexível, espessura 1/32" - diâmetro 1/4", inclusive conexões | M | 11.77 | 6.01 | 17.78 | 9
46.27.070 | Tubo de cobre flexível, espessura 1/32" - diâmetro 5/16", inclusive conexões | M | 13.61 | 6.01 | 19.62 | 9
46.27.080 | Tubo de cobre flexível, espessura 1/32" - diâmetro 3/8", inclusive conexões | M | 16.52 | 9.1 | 25.62 | 9
46.27.090 | Tubo de cobre flexível, espessura 1/32" - diâmetro 1/2", inclusive conexões | M | 23.08 | 9.1 | 32.18 | 9
46.27.100 | Tubo de cobre flexível, espessura 1/32" - diâmetro 5/8", inclusive conexões | M | 29.43 | 9.1 | 38.53 | 9
46.27.110 | Tubo de cobre flexível, espessura 1/32" - diâmetro 3/4", inclusive conexões | M | 37.35 | 9.1 | 46.45 | 9
46.32 | Tubulacao em cobre rigido, para sistema VRF de ar condicionado |  |  |  |  | 5
46.32.001 | Tubo de cobre sem costura, rígido, espessura 1/16" - diâmetro 3/8", inclusive conexões | M | 41.39 | 13.1 | 54.49 | 9
46.32.002 | Tubo de cobre sem costura, rígido, espessura 1/16" - diâmetro 1/2", inclusive conexões | M | 57.2 | 13.1 | 70.3 | 9
46.32.003 | Tubo de cobre sem costura, rígido, espessura 1/16" - diâmetro 5/8", inclusive conexões | M | 73.66 | 13.1 | 86.76 | 9
46.32.004 | Tubo de cobre sem costura, rígido, espessura 1/16" - diâmetro 3/4", inclusive conexões | M | 93.71 | 13.1 | 106.81 | 9
46.32.005 | Tubo de cobre sem costura, rígido, espessura 1/16" - diâmetro 7/8", inclusive conexões | M | 107.39 | 13.1 | 120.49 | 9
46.32.006 | Tubo de cobre sem costura, rígido, espessura 1/16" - diâmetro 1", inclusive conexões | M | 123.5 | 13.1 | 136.6 | 9
46.32.007 | Tubo de cobre sem costura, rígido, espessura 1/16" - diâmetro 1.1/8", inclusive conexões | M | 137.91 | 13.1 | 151.01 | 9
46.32.008 | Tubo de cobre sem costura, rígido, espessura 1/16" - diâmetro 1.1/4", inclusive conexões | M | 162.75 | 13.1 | 175.85 | 9
46.32.009 | Tubo de cobre sem costura, rígido, espessura 1/16" - diâmetro 1.3/8", inclusive conexões | M | 172.83 | 13.1 | 185.93 | 9
46.32.010 | Tubo de cobre sem costura, rígido, espessura 1/16" - diâmetro 1.1/2", inclusive conexões | M | 189.32 | 13.1 | 202.42 | 9
46.32.011 | Tubo de cobre sem costura, rígido, espessura 1/16" - diâmetro 1.5/8", inclusive conexões | M | 202.14 | 13.1 | 215.24 | 9
46.33 | Tubulacao em PP - aguas pluviais / esgoto |  |  |  |  | 5
46.33.001 | Tubo de esgoto em polipropileno de alta resistência - PP, DN= 40mm, preto, com união deslizante e guarnição elastomérica de duplo lábio | M | 47.17 | 12.73 | 59.9 | 9
46.33.002 | Tubo de esgoto em polipropileno de alta resistência - PP, DN= 50mm, preto, com união deslizante e guarnição elastomérica de duplo lábio | M | 56.69 | 12.73 | 69.42 | 9
46.33.003 | Tubo de esgoto em polipropileno de alta resistência - PP, DN= 63mm, preto, com união deslizante e guarnição elastomérica de duplo lábio | M | 60.87 | 12.73 | 73.6 | 9
46.33.004 | Tubo de esgoto em polipropileno de alta resistência - PP, DN= 110mm, preto, com união deslizante e guarnição elastomérica de duplo lábio | M | 121.74 | 19.09 | 140.83 | 9
46.33.020 | Joelho 45° em polipropileno de alta resistência, preto, tipo PB, DN= 40mm | UN | 14.61 | 8.37 | 22.98 | 9
46.33.021 | Joelho 45° em polipropileno de alta resistência - PP, preto, tipo PB, DN= 50mm | UN | 18.35 | 8.37 | 26.72 | 9
46.33.022 | Joelho 45° em polipropileno de alta resistência - PP, preto, tipo PB, DN= 63mm | UN | 21.13 | 12.73 | 33.86 | 9
46.33.023 | Joelho 45° em polipropileno de alta resistência - PP, preto, tipo PB, DN= 110mm | UN | 34.53 | 14.56 | 49.09 | 9
46.33.047 | Joelho 87°30' em polipropileno de alta resistência - PP, preto, tipo PB, DN= 40mm | UN | 14.29 | 8.37 | 22.66 | 9
46.33.048 | Joelho 87°30' em polipropileno de alta resistência - PP, preto, tipo PB, DN= 50mm | UN | 17.62 | 8.37 | 25.99 | 9
46.33.049 | Joelho 87°30' em polipropileno de alta resistência - PP, preto, tipo PB, DN= 63mm | UN | 21.42 | 12.73 | 34.15 | 9
46.33.074 | Joelho 87°30' em polipropileno de alta resistência - PP, preto, tipo PB, DN= 110mm, com base de apoio | UN | 57.22 | 14.56 | 71.78 | 9
46.33.102 | Luva dupla em polipropileno de alta resistência - PP, preto, DN= 40mm | UN | 15.92 | 8.37 | 24.29 | 9
46.33.103 | Luva dupla em polipropileno de alta resistência - PP, preto, DN= 50mm | UN | 17.89 | 8.37 | 26.26 | 9
46.33.104 | Luva dupla em polipropileno de alta resistência - PP, preto, DN= 63mm | UN | 23.8 | 12.73 | 36.53 | 9
46.33.105 | Luva dupla em polipropileno de alta resistência - PP, preto, DN= 110mm | UN | 37.38 | 14.56 | 51.94 | 9
46.33.116 | Luva de Redução em polipropileno de alta resistência - PP, preto, tipo PB, DN= 50x40mm | UN | 11.55 | 8.37 | 19.92 | 9
46.33.117 | Luva de Redução em polipropileno de alta resistência - PP, preto, tipo PB, DN= 63x50mm | UN | 18.11 | 12.73 | 30.84 | 9
46.33.118 | Luva de Redução em polipropileno de alta resistência - PP, preto, tipo PB, DN= 110x63mm | UN | 33.85 | 14.56 | 48.41 | 9
46.33.130 | Tê 87°30' simples em polipropileno de alta resistência - PP, preto, tipo PB, DN= 50x50mm | UN | 40.46 | 8.37 | 48.83 | 9
46.33.131 | Tê 87°30' simples em polipropileno de alta resistência - PP, preto, tipo PB, DN= 63x63mm | UN | 52.06 | 12.73 | 64.79 | 9
46.33.132 | Tê 87°30' simples em polipropileno de alta resistência - PP, preto, tipo PB, DN= 110x110mm | UN | 85.87 | 14.56 | 100.43 | 9
46.33.137 | Tê 87°30' simples de redução em polipropileno de alta resistência - PP, preto, tipo PB, DN= 110x63mm | UN | 76.19 | 14.56 | 90.75 | 9
46.33.140 | Tê 87°30' de inspeção em polipropileno de alta resistência - PP, preto (PxB), DN 110mm | UN | 215.22 | 12.73 | 227.95 | 9
46.33.149 | Junção 45° simples em polipropileno de alta resistência - PP, preto, tipo PB, DN= 50x50mm | UN | 37.27 | 8.37 | 45.64 | 9
46.33.150 | Junção 45° simples em polipropileno de alta resistência - PP, preto, tipo PB, DN= 63x63mm | UN | 40.34 | 12.73 | 53.07 | 9
46.33.151 | Junção 45° simples em polipropileno de alta resistência - PP, preto, tipo PB, DN= 110x110mm | UN | 74.37 | 14.56 | 88.93 | 9
46.33.159 | Junção 45° simples de redução em polipropileno de alta resistência - PP, preto, tipo PB, DN= 63x50mm | UN | 36.08 | 12.73 | 48.81 | 9
46.33.160 | Junção 45° simples de redução em polipropileno de alta resistência - PP, preto, tipo PB, DN= 110x50mm | UN | 69.25 | 14.56 | 83.81 | 9
46.33.161 | Junção 45° simples de redução em polipropileno de alta resistência - PP, preto, tipo PB, DN= 110x63mm | UN | 65.12 | 14.56 | 79.68 | 9
46.33.170 | Curva 87°30' em polipropileno de alta resistência - PP, preto, tipo PB, DN= 110mm | UN | 67.52 | 14.56 | 82.08 | 9
46.33.186 | Caixa sifonada de piso, em polipropileno de alta resistência PP, preto, DN=125mm, uma saída de 63mm | UN | 139.2 | 12.73 | 151.93 | 9
46.33.197 | Prolongamento para caixa sifonada em prolipropileno de alta resistência PP, preto, DN= 125mm | UN | 69.45 | 14.56 | 84.01 | 9
46.33.201 | Tampa tê de inspeção oval, em polipropileno de alta resistência preto (PxB), DN=110mm | UN | 60.23 | 8.37 | 68.6 | 9
46.33.206 | Tampão em polipropileno de alta resistência PP, preto (PxB), DN=63mm | UN | 13.99 | 8.37 | 22.36 | 9
46.33.207 | Tampão em polipropileno de alta resistência PP, preto (PxB), DN=110mm | UN | 34.15 | 8.37 | 42.52 | 9
46.33.210 | Porta marco para grelha de 12x12 cm, em prolipropileno de alta resistência PP, preto | UN | 30.47 | 12.73 | 43.2 | 9
46.33.211 | Marco de bronze com grelha em aço inoxidável de 12x12cm | CJ | 82.2 | 3.64 | 85.84 | 9
47 | VALVULAS E APARELHOS DE MEDICAO E CONTROLE PARA LIQUIDOS E GASES |  |  |  |  | 2
47.01 | Registro e / ou valvula em latao fundido sem acabamento |  |  |  |  | 5
47.01.010 | Registro de gaveta em latão fundido sem acabamento, DN= 1/2´ | UN | 30.52 | 16.37 | 46.89 | 9
47.01.020 | Registro de gaveta em latão fundido sem acabamento, DN= 3/4´ | UN | 39.26 | 21.83 | 61.09 | 9
47.01.030 | Registro de gaveta em latão fundido sem acabamento, DN= 1´ | UN | 54.48 | 27.29 | 81.77 | 9
47.01.040 | Registro de gaveta em latão fundido sem acabamento, DN= 1 1/4´ | UN | 71.19 | 32.75 | 103.94 | 9
47.01.050 | Registro de gaveta em latão fundido sem acabamento, DN= 1 1/2´ | UN | 80.56 | 36.39 | 116.95 | 9
47.01.060 | Registro de gaveta em latão fundido sem acabamento, DN= 2´ | UN | 125.82 | 45.49 | 171.31 | 9
47.01.070 | Registro de gaveta em latão fundido sem acabamento, DN= 2 1/2´ | UN | 281.93 | 54.59 | 336.52 | 9
47.01.080 | Registro de gaveta em latão fundido sem acabamento, DN= 3´ | UN | 425.47 | 72.78 | 498.25 | 9
47.01.090 | Registro de gaveta em latão fundido sem acabamento, DN= 4´ | UN | 743.44 | 109.17 | 852.61 | 9
47.01.130 | Registro de pressão em latão fundido sem acabamento, DN= 3/4´ | UN | 57.97 | 21.83 | 79.8 | 9
47.01.170 | Válvula de esfera monobloco em latão, passagem plena, acionamento com alavanca, DN= 1/2´ | UN | 18.02 | 16.37 | 34.39 | 9
47.01.180 | Válvula de esfera monobloco em latão, passagem plena, acionamento com alavanca, DN= 3/4´ | UN | 44.62 | 16.37 | 60.99 | 9
47.01.190 | Válvula de esfera monobloco em latão, passagem plena, acionamento com alavanca, DN= 1´ | UN | 40.81 | 16.37 | 57.18 | 9
47.01.191 | Válvula de esfera monobloco em latão, passagem plena, acionamento com alavanca, DN= 1.1/4´ | UN | 84.09 | 18.2 | 102.29 | 9
47.01.210 | Válvula de esfera monobloco em latão, passagem plena, acionamento com alavanca, DN= 2´ | UN | 143.43 | 16.37 | 159.8 | 9
47.01.220 | Válvula de esfera monobloco em latão, passagem plena, acionamento com alavanca, DN= 4´ | UN | 890.31 | 36.39 | 926.7 | 9
47.02 | Registro e / ou valvula em latao fundido com acabamento cromado |  |  |  |  | 5
47.02.010 | Registro de gaveta em latão fundido cromado com canopla, DN= 1/2´ - linha especial | UN | 77.33 | 16.37 | 93.7 | 9
47.02.020 | Registro de gaveta em latão fundido cromado com canopla, DN= 3/4´ - linha especial | UN | 78.1 | 16.37 | 94.47 | 9
47.02.030 | Registro de gaveta em latão fundido cromado com canopla, DN= 1´ - linha especial | UN | 91.83 | 16.37 | 108.2 | 9
47.02.040 | Registro de gaveta em latão fundido cromado com canopla, DN= 1 1/4´ - linha especial | UN | 128.06 | 16.37 | 144.43 | 9
47.02.050 | Registro de gaveta em latão fundido cromado com canopla, DN= 1 1/2´ - linha especial | UN | 129.83 | 16.37 | 146.2 | 9
47.02.100 | Registro de pressão em latão fundido cromado com canopla, DN= 1/2´ - linha especial | UN | 75.01 | 16.37 | 91.38 | 9
47.02.110 | Registro de pressão em latão fundido cromado com canopla, DN= 3/4´ - linha especial | UN | 73.85 | 16.37 | 90.22 | 9
47.02.200 | Registro regulador de vazão para chuveiro e ducha em latão cromado com canopla, DN= 1/2´ | UN | 54.94 | 16.37 | 71.31 | 9
47.02.210 | Registro regulador de vazão para torneira, misturador e bidê, em latão cromado com canopla, DN= 1/2´ | UN | 55.13 | 16.37 | 71.5 | 9
47.04 | Valvula de descarga ou para acionamento de metais sanitarios |  |  |  |  | 5
47.04.020 | Válvula de descarga com registro próprio, duplo acionamento limitador de fluxo, DN= 1 1/4´ | UN | 280.62 | 54.59 | 335.21 | 9
47.04.030 | Válvula de descarga com registro próprio, DN= 1 1/4´ | UN | 237.65 | 54.59 | 292.24 | 9
47.04.040 | Válvula de descarga com registro próprio, DN= 1 1/2´ | UN | 231.95 | 54.59 | 286.54 | 9
47.04.050 | Válvula de descarga antivandalismo, DN= 1 1/2´ | UN | 375.58 | 54.59 | 430.17 | 9
47.04.080 | Válvula de descarga externa, tipo alavanca com registro próprio, DN= 1 1/4´ e DN= 1 1/2´ | UN | 882.54 | 54.59 | 937.13 | 9
47.04.090 | Válvula de mictório antivandalismo, DN= 3/4´ | UN | 365.58 | 21.83 | 387.41 | 9
47.04.100 | Válvula de mictório padrão, vazão automática, DN= 3/4´ | UN | 260.58 | 21.83 | 282.41 | 9
47.04.110 | Válvula de acionamento hidromecânico para piso | UN | 613.17 | 54.59 | 667.76 | 9
47.04.120 | Válvula de acionamento hidromecânico para ducha, em latão cromado, DN= 3/4´ | UN | 339.41 | 16.37 | 355.78 | 9
47.04.180 | Válvula de descarga com registro próprio, duplo acionamento limitador de fluxo, DN = 1 1/2´ | UN | 277.84 | 54.59 | 332.43 | 9
47.05 | Registro e / ou valvula em bronze |  |  |  |  | 5
47.05.010 | Válvula de retenção horizontal em bronze, DN= 3/4´ | UN | 75.5 | 16.37 | 91.87 | 9
47.05.020 | Válvula de retenção horizontal em bronze, DN= 1´ | UN | 91.72 | 16.37 | 108.09 | 9
47.05.030 | Válvula de retenção horizontal em bronze, DN= 1 1/4´ | UN | 130.74 | 16.37 | 147.11 | 9
47.05.040 | Válvula de retenção horizontal em bronze, DN= 1 1/2´ | UN | 150.73 | 16.37 | 167.1 | 9
47.05.050 | Válvula de retenção horizontal em bronze, DN= 2´ | UN | 204.3 | 16.37 | 220.67 | 9
47.05.060 | Válvula de retenção horizontal em bronze, DN= 2 1/2´ | UN | 351.52 | 16.37 | 367.89 | 9
47.05.070 | Válvula de retenção horizontal em bronze, DN= 3´ | UN | 426.81 | 16.37 | 443.18 | 9
47.05.080 | Válvula de retenção horizontal em bronze, DN= 4´ | UN | 735.24 | 21.83 | 757.07 | 9
47.05.100 | Válvula de retenção vertical em bronze, DN= 1´ | UN | 65.2 | 16.37 | 81.57 | 9
47.05.110 | Válvula de retenção vertical em bronze, DN= 1 1/4´ | UN | 91.29 | 16.37 | 107.66 | 9
47.05.120 | Válvula de retenção vertical em bronze, DN= 1 1/2´ | UN | 113.37 | 16.37 | 129.74 | 9
47.05.130 | Válvula de retenção vertical em bronze, DN= 2´ | UN | 162 | 16.37 | 178.37 | 9
47.05.140 | Válvula de retenção vertical em bronze, DN= 2 1/2´ | UN | 265.49 | 16.37 | 281.86 | 9
47.05.150 | Válvula de retenção vertical em bronze, DN= 3´ | UN | 391.94 | 16.37 | 408.31 | 9
47.05.160 | Válvula de retenção vertical em bronze, DN= 4´ | UN | 666.1 | 21.83 | 687.93 | 9
47.05.170 | Válvula de retenção de pé com crivo em bronze, DN= 1´ | UN | 59.39 | 16.37 | 75.76 | 9
47.05.180 | Válvula de retenção de pé com crivo em bronze, DN= 1 1/4´ | UN | 82 | 16.37 | 98.37 | 9
47.05.190 | Válvula de retenção de pé com crivo em bronze, DN= 1 1/2´ | UN | 101.1 | 16.37 | 117.47 | 9
47.05.200 | Válvula de retenção de pé com crivo em bronze, DN= 2´ | UN | 138.81 | 16.37 | 155.18 | 9
47.05.210 | Válvula de retenção de pé com crivo em bronze, DN= 2 1/2´ | UN | 223.64 | 16.37 | 240.01 | 9
47.05.220 | Válvula de gaveta em bronze, com haste não ascendente, classe 125 libras para vapor e classe 200 libras para água, óleo e gás, DN= 6´ | UN | 4813.17 | 27.29 | 4840.46 | 9
47.05.230 | Válvula de gaveta em bronze, com haste não ascendente, classe 125 libras para vapor e classe 200 libras para água, óleo e gás, DN= 2´ | UN | 137.27 | 16.37 | 153.64 | 9
47.05.240 | Válvula globo em bronze, classe 125 libras para vapor e classe 200 libras para água, óleo e gás, DN= 2´ | UN | 358.39 | 16.37 | 374.76 | 9
47.05.260 | Válvula de retenção de pé com crivo em bronze, DN= 3´ | UN | 332.74 | 16.37 | 349.11 | 9
47.05.270 | Válvula de retenção de pé com crivo em bronze, DN= 4´ | UN | 644.85 | 21.83 | 666.68 | 9
47.05.280 | Válvula globo angular de 45° em bronze, DN= 2 1/2´ | UN | 270.13 | 16.37 | 286.5 | 9
47.05.290 | Válvula de gaveta em bronze, haste ascendente, classe 150 libras para vapor saturado e 300 libras para água, óleo e gás, DN= 1/2´ | UN | 106.73 | 9.1 | 115.83 | 9
47.05.296 | Válvula de gaveta em bronze, haste ascendente, classe 150 libras para vapor saturado e 300 libras para água, óleo e gás, DN= 4´ | UN | 4241.8 | 21.83 | 4263.63 | 9
47.05.300 | Válvula de gaveta em bronze, haste não ascendente, classe 150 libras para vapor saturado e 300 libras para água, óleo e gás, DN= 4´ | UN | 1539.04 | 21.83 | 1560.87 | 9
47.05.310 | Válvula de gaveta em bronze, haste não ascendente, classe 150 libras para vapor saturado e 300 libras para água, óleo e gás, DN= 2´ | UN | 298.73 | 16.37 | 315.1 | 9
47.05.340 | Válvula globo em bronze, classe 150 libras para vapor saturado e 300 libras para água, óleo e gás, DN= 3/4´ | UN | 148.79 | 16.37 | 165.16 | 9
47.05.350 | Válvula globo em bronze, classe 150 libras para vapor saturado e 300 libras para água, óleo e gás, DN= 1´ | UN | 199.66 | 16.37 | 216.03 | 9
47.05.360 | Válvula globo em bronze, classe 150 libras para vapor saturado e 300 libras para água, óleo e gás, DN= 1 1/2´ | UN | 403.66 | 16.37 | 420.03 | 9
47.05.370 | Válvula globo em bronze, classe 150 libras para vapor saturado e 300 libras para água, óleo e gás, DN= 2´ | UN | 529.53 | 16.37 | 545.9 | 9
47.05.390 | Válvula globo em bronze, classe 150 libras para vapor saturado e 300 libras para água, óleo e gás, DN= 2 1/2´ | UN | 808.98 | 16.37 | 825.35 | 9
47.05.392 | Válvula globo em bronze, classe 150 libras para vapor saturado e 300 libras para água, óleo e gás, DN= 3´ | UN | 1738.47 | 21.83 | 1760.3 | 9
47.05.394 | Válvula globo em bronze, classe 150 libras para vapor saturado e 300 libras para água, óleo e gás, DN= 4´ | UN | 4535.89 | 21.83 | 4557.72 | 9
47.05.398 | Válvula de gaveta em bronze, haste não ascendente, classe 125 libras para vapor e classe 200 libras para água, óleo e gás, DN= 3/4´ | UN | 55.32 | 10.92 | 66.24 | 9
47.05.400 | Válvula de gaveta em bronze, haste não ascendente, classe 125 libras para vapor e classe 200 libras para água, óleo e gás, DN= 1´ | UN | 63.67 | 16.37 | 80.04 | 9
47.05.406 | Válvula de gaveta em bronze, haste não ascendente, classe 125 libras para vapor e classe 200 libras para água, óleo e gás, DN= 1.1/4´ | UN | 71.02 | 14.56 | 85.58 | 9
47.05.410 | Válvula de gaveta em bronze, haste não ascendente, classe 125 libras para vapor e classe 200 libras para água, óleo e gás, DN= 1 1/2´ | UN | 87.83 | 16.37 | 104.2 | 9
47.05.420 | Válvula de gaveta em bronze, haste não ascendente, classe 125 libras para vapor e classe 200 libras para água, óleo e gás, DN= 2 1/2´ | UN | 361.94 | 16.37 | 378.31 | 9
47.05.430 | Válvula de gaveta em bronze, haste não ascendente, classe 125 libras para vapor e classe 200 libras para água, óleo e gás, DN= 3´ | UN | 495.13 | 16.37 | 511.5 | 9
47.05.450 | Válvula redutora de pressão de ação direta em bronze, extremidade roscada, para água, ar, óleo e gás, PE= 200 psi e PS= 20 à 90 psi, DN= 1 1/4´ | UN | 3303.46 | 72.78 | 3376.24 | 9
47.05.460 | Válvula redutora de pressão de ação direta em bronze, extremidade roscada, para água, ar, óleo e gás, PE= 200 psi e PS= 20 à 90 psi, DN= 2´ | UN | 4755.33 | 72.78 | 4828.11 | 9
47.05.580 | Válvula de gaveta em bronze com fecho rápido, DN= 1 1/2´ | UN | 346.86 | 36.39 | 383.25 | 9
47.06 | Registro e / ou valvula em ferro fundido |  |  |  |  | 5
47.06.030 | Válvula de gaveta em ferro fundido, haste ascendente com flange, classe 125 libras, DN= 2´ | UN | 1098.02 | 45.49 | 1143.51 | 9
47.06.040 | Válvula de retenção de pé com crivo em ferro fundido, flangeada, DN= 6´ | UN | 1558.39 | 127.37 | 1685.76 | 9
47.06.041 | Válvula de retenção de pé com crivo em ferro fundido, flangeada, DN= 8´ | UN | 2471.24 | 127.37 | 2598.61 | 9
47.06.050 | Válvula de retenção tipo portinhola dupla em ferro fundido, DN= 6´ | UN | 1207.01 | 127.37 | 1334.38 | 9
47.06.051 | Válvula de retenção tipo portinhola simples em ferro fundido, flangeada, DN= 6´ | UN | 2579.71 | 127.37 | 2707.08 | 9
47.06.060 | Válvula de gaveta em ferro fundido com bolsa, DN= 150 mm | UN | 1706.6 | 72.78 | 1779.38 | 9
47.06.070 | Válvula de gaveta em ferro fundido com bolsa, DN= 200 mm | UN | 2874.59 | 72.78 | 2947.37 | 9
47.06.080 | Válvula de retenção tipo portinhola simples em ferro fundido, DN= 4´ | UN | 1013.2 | 72.78 | 1085.98 | 9
47.06.090 | Válvula de retenção tipo portinhola dupla em ferro fundido, DN= 4´ | UN | 684.89 | 72.78 | 757.67 | 9
47.06.100 | Válvula de segurança em ferro fundido rosqueada com pressão de ajuste 0,4 até 0,75kgf/cm², DN= 2´ | UN | 7347.95 | 45.49 | 7393.44 | 9
47.06.110 | Válvula de segurança em ferro fundido rosqueada com pressão de ajuste 6,1 até 10,0kgf/cm², DN= 3/4´ | UN | 3223.5 | 21.83 | 3245.33 | 9
47.06.180 | Válvula de gaveta em ferro fundido com bolsa, DN= 100mm | UN | 871.98 | 72.78 | 944.76 | 9
47.06.310 | Visor de fluxo com janela simples, corpo em ferro fundido ou aço carbono, DN = 1´ | UN | 1038.04 | 27.29 | 1065.33 | 9
47.06.320 | Válvula de governo (retenção e alarme) completa, corpo em ferro fundido, classe 125 libras, DN= 4´ | UN | 8806.16 | 109.17 | 8915.33 | 9
47.06.330 | Válvula de gaveta em ferro fundido, haste ascendente com flange, classe 125 libras, DN= 4´ | UN | 1791.29 | 72.78 | 1864.07 | 9
47.06.340 | Válvula de gaveta em ferro fundido, haste ascendente com flange, classe 125 libras, DN= 6´ | UN | 2625.44 | 72.78 | 2698.22 | 9
47.06.350 | Válvula de retenção vertical em ferro fundido com flange, classe 125 libras, DN= 4´ | UN | 1787.65 | 72.78 | 1860.43 | 9
47.07 | Registro e / ou valvula em aco carbono fundido |  |  |  |  | 5
47.07.010 | Válvula de esfera em aço carbono fundido, passagem plena, classe 150 libras para vapor e classe 600 libras para água, óleo e gás, DN= 1/2´ | UN | 82.04 | 16.37 | 98.41 | 9
47.07.020 | Válvula de esfera em aço carbono fundido, passagem plena, classe 150 libras para vapor e classe 600 libras para água, óleo e gás, DN= 3/4´ | UN | 119.99 | 21.83 | 141.82 | 9
47.07.030 | Válvula de esfera em aço carbono fundido, passagem plena, classe 150 libras para vapor e classe 600 libras para água, óleo e gás, DN= 1´ | UN | 146.2 | 27.29 | 173.49 | 9
47.07.031 | Válvula de esfera em aço carbono fundido, passagem plena, classe 150 libras para vapor e classe 600 libras para água, óleo e gás, DN= 1.1/4´ | UN | 147.55 | 29.12 | 176.67 | 9
47.07.090 | Válvula de esfera em aço carbono fundido, passagem plena, extremidades rosqueáveis, classe 300 libras para vapor saturado, DN= 2´ | UN | 492.37 | 45.49 | 537.86 | 9
47.09 | Registro e / ou valvula em aco carbono forjado |  |  |  |  | 5
47.09.010 | Válvula globo em aço carbono forjado, classe 800 libras para vapor e classe 2000 libras para água, óleo e gás, DN= 3/4´ | UN | 350.96 | 21.83 | 372.79 | 9
47.09.020 | Válvula globo em aço carbono forjado, classe 800 libras para vapor e classe 2000 libras para água, óleo e gás, DN= 1´ | UN | 456.03 | 27.29 | 483.32 | 9
47.09.030 | Válvula globo em aço carbono forjado, classe 800 libras para vapor e classe 2000 libras para água, óleo e gás, DN= 1 1/2´ | UN | 854.99 | 36.39 | 891.38 | 9
47.09.040 | Válvula globo em aço carbono forjado, classe 800 libras para vapor e classe 2000 libras para água, óleo e gás, DN= 2´ | UN | 1182.76 | 45.49 | 1228.25 | 9
47.10 | Registro e / ou valvula em aco inoxidavel forjado |  |  |  |  | 5
47.10.010 | Purgador termodinâmico com filtro incorporado, em aço inoxidável forjado, pressão de 0,25 a 42 kg/cm², temperatura até 425°C, DN= 1/2´ | UN | 641.13 | 16.37 | 657.5 | 9
47.11 | Aparelho de medicao e controle |  |  |  |  | 5
47.11.021 | Pressostato diferencial ajustável mecânico, montagem inferior com diâmetro de 1/2" e/ou 1/4", faixa de operação até 16 bar | UN | 421.72 | 76.46 | 498.18 | 9
47.11.080 | Termômetro bimetálico, mostrador com 4´, saída angular, escala 0-100°C | UN | 134.14 | 7.27 | 141.41 | 9
47.11.100 | Manômetro com mostrador de 4´, escalas: 0-4 / 0-7 / 0-10 / 0-17 / 0-21 / 0-28 kg/cm² | UN | 146.67 | 18.2 | 164.87 | 9
47.11.111 | Pressostato diferencial ajustável, caixa à prova de água, unidade sensora em aço inoxidável 316, faixa de operação entre 1,4 a 14 bar, para fluídos corrosivos, DN=1/2´ | UN | 8939.66 | 76.46 | 9016.12 | 9
47.12 | Registro e / ou valvula em ferro ductil |  |  |  |  | 5
47.12.040 | Válvula de gaveta em ferro dúctil com flanges, classe PN-10, DN= 200mm | UN | 2622.26 | 125.48 | 2747.74 | 9
47.12.270 | Válvula de gaveta em ferro dúctil com flanges, classe PN-10, DN= 80mm | UN | 1005.29 | 125.48 | 1130.77 | 9
47.12.280 | Válvula globo auto-operada hidraulicamente, em ferro dúctil, classe PN-10/16, DN= 50mm | UN | 1355.54 | 45.49 | 1401.03 | 9
47.12.290 | Válvula globo auto-operada hidraulicamente, comandada por solenóide, em ferro dúctil, classe PN-10, DN= 50mm | UN | 1796.61 | 81.88 | 1878.49 | 9
47.12.300 | Válvula globo auto-operada hidraulicamente, comandada por solenóide, em ferro dúctil, classe PN-10, DN= 100mm | UN | 2664.88 | 81.88 | 2746.76 | 9
47.12.310 | Válvula de gaveta em ferro dúctil com flanges, classe PN-10, DN= 300mm | UN | 6067.15 | 125.48 | 6192.63 | 9
47.12.320 | Válvula de gaveta em ferro dúctil com flanges, classe PN-10, DN= 100mm | UN | 1045.08 | 125.48 | 1170.56 | 9
47.12.330 | Válvula de gaveta em ferro dúctil com flanges, classe PN-10, DN= 150mm | UN | 1810.12 | 125.48 | 1935.6 | 9
47.12.340 | Ventosa simples rosqueada em ferro dúctil, classe PN-25, DN= 3/4´ | UN | 1003.76 | 10.92 | 1014.68 | 9
47.12.350 | Ventosa de tríplice função em ferro dúctil flangeada, classe PN-10/16/25, DN= 50mm | UN | 2488.87 | 16.01 | 2504.88 | 9
47.14 | Registro e / ou valvula em PVC rigido ou ABS |  |  |  |  | 5
47.14.020 | Registro de pressão em PVC rígido, soldável, DN= 25mm (3/4´) | UN | 8.51 | 16.37 | 24.88 | 9
47.14.200 | Registro regulador de vazão para torneira, misturador e bidê, em ABS com canopla, DN= 1/2´ | UN | 35.75 | 16.37 | 52.12 | 9
47.20 | Reparos, conservacoes e complementos - GRUPO 47 |  |  |  |  | 5
47.20.010 | Pigtail em latão para manômetro, DN= 1/2´ | UN | 84.59 | 5.46 | 90.05 | 9
47.20.020 | Filtro ´Y´ em bronze para gás combustível, DN= 2´ | UN | 323.96 | 45.49 | 369.45 | 9
47.20.030 | Filtro ´Y´ em ferro fundido, classe 125 libras para vapor saturado, com extremidades rosqueáveis, DN= 2´ | UN | 581.49 | 45.49 | 626.98 | 9
47.20.070 | Pigtail flexível, revestido com borracha sintética resistente, DN= 7/16´ comprimento até 1,00 m | UN | 30.35 | 7.64 | 37.99 | 9
47.20.080 | Regulador de primeiro estágio de alta pressão até 2 kgf/cm², vazão de 90 kg GLP/hora | UN | 633.16 | 25.46 | 658.62 | 9
47.20.100 | Regulador de primeiro estágio de alta pressão até 1,3 kgf/cm², vazão de 50 kg GLP/hora | UN | 282.35 | 25.46 | 307.81 | 9
47.20.120 | Regulador de segundo estágio para gás, uso industrial, vazão até 12 kg GLP/hora | UN | 73.55 | 18.2 | 91.75 | 9
47.20.181 | Filtro Y em aço carbono, classe 150 libras, conexões flangeadas, DN= 4'' | UN | 4288.4 | 109.17 | 4397.57 | 9
47.20.190 | Chave de fluxo tipo palheta para tubulação de líquidos | UN | 235.7 | 14.56 | 250.26 | 9
47.20.300 | Chave de fluxo de água com retardo para tubulações com diâmetro nominal de 1" a 6" - conexão BSP | UN | 412.94 | 43.74 | 456.68 | 9
47.20.320 | Filtro ´Y´ corpo em bronze, pressão de serviço até 20,7 bar (PN 20), DN= 1 1/2´ | UN | 213.97 | 45.49 | 259.46 | 9
47.20.330 | Filtro ´Y´ corpo em bronze, pressão de serviço até 20,7 bar (PN 20), DN= 2´ | UN | 272.33 | 45.49 | 317.82 | 9
48 | RESERVATORIO E TANQUE PARA LIQUIDOS E GASES |  |  |  |  | 2
48.02 | Reservatorio em material sintetico |  |  |  |  | 5
48.02.008 | Reservatório de fibra de vidro - capacidade de 15.000 litros | UN | 5613.35 | 79.95 | 5693.3 | 9
48.02.009 | Reservatório de fibra de vidro - capacidade de 20.000 litros | UN | 9791.12 | 108.99 | 9900.11 | 9
48.02.204 | Reservatório em polietileno com tampa de encaixar - capacidade de 2.000 litros | UN | 1160.06 | 43.65 | 1203.71 | 9
48.02.205 | Reservatório em polietileno com tampa de encaixar - capacidade de 3.000 litros | UN | 1719.76 | 43.65 | 1763.41 | 9
48.02.206 | Reservatório em polietileno com tampa de encaixar - capacidade de 5.000 litros | UN | 2763.53 | 50.91 | 2814.44 | 9
48.02.207 | Reservatório em polietileno com tampa de encaixar - capacidade de 10.000 litros | UN | 4699.38 | 65.43 | 4764.81 | 9
48.02.300 | Reservatório em polietileno de alta densidade (cisterna) com antioxidante e proteção contra raios ultravioleta (UV) - capacidade de 5.000 litros | UN | 7781.45 | 58.17 | 7839.62 | 9
48.02.310 | Reservatório em polietileno de alta densidade (cisterna) com antioxidante e proteção contra raios ultravioleta (UV) - capacidade de 10.000 litros | UN | 13738.66 | 79.95 | 13818.61 | 9
48.02.400 | Reservatório em polietileno com tampa de rosca - capacidade de 1.000 litros | UN | 901.39 | 50.91 | 952.3 | 9
48.02.401 | Reservatório em polietileno com tampa de rosca - capacidade de 500 litros | UN | 537.85 | 50.91 | 588.76 | 9
48.03 | Reservatorio metalico |  |  |  |  | 5
48.03.010 | Reservatório metálico cilíndrico horizontal - capacidade de 1.000 litros | CJ | 2964.63 | 50.91 | 3015.54 | 9
48.03.112 | Reservatório metálico cilíndrico horizontal - capacidade de 3.000 litros | CJ | 5223.96 | 50.91 | 5274.87 | 9
48.03.130 | Reservatório metálico cilíndrico horizontal - capacidade de 5.000 litros | CJ | 7563.49 | 50.91 | 7614.4 | 9
48.03.138 | Reservatório metálico cilíndrico horizontal - capacidade de 10.000 litros | CJ | 13254.28 | 50.91 | 13305.19 | 9
48.04 | Reservatorio em concreto |  |  |  |  | 5
48.04.381 | Reservatório em concreto armado cilíndrico, vertical, bipartido, método construtivo em formas deslizantes, diâmetro interno de 3,50m a 4,00m, altura de 15,00m a 25,00m | M | 15143.29 | 2699.08 | 17842.37 | 9
48.04.391 | Reservatório em concreto armado cilíndrico, vertical, bipartido, método construtivo em formas deslizantes, diâmetro interno de 5,5m a 6,00m, altura de 25,00m a 30,00m | M | 30162.19 | 5753.32 | 35915.51 | 9
48.05 | Torneira de boia |  |  |  |  | 5
48.05.010 | Torneira de boia, DN= 3/4´ | UN | 70.63 | 10.92 | 81.55 | 9
48.05.020 | Torneira de boia, DN= 1´ | UN | 89.45 | 14.56 | 104.01 | 9
48.05.030 | Torneira de boia, DN= 1 1/4´ | UN | 178.95 | 16.37 | 195.32 | 9
48.05.040 | Torneira de boia, DN= 1 1/2´ | UN | 184.03 | 16.37 | 200.4 | 9
48.05.050 | Torneira de boia, DN= 2´ | UN | 235.18 | 21.83 | 257.01 | 9
48.05.052 | Torneira de boia, DN= 2 1/2´ | UN | 971.07 | 16.37 | 987.44 | 9
48.05.070 | Torneira de boia, tipo registro automático de entrada, DN= 3´ | UN | 1961.56 | 72.78 | 2034.34 | 9
48.20 | Reparos, conservacoes e complementos - GRUPO 48 |  |  |  |  | 5
48.20.020 | Limpeza de caixa d´água até 1.000 litros | UN |  | 43.56 | 43.56 | 9
48.20.040 | Limpeza de caixa d´água de 1.001 até 10.000 litros | UN |  | 116.16 | 116.16 | 9
48.20.060 | Limpeza de caixa d´água acima de 10.000 litros | UN |  | 261.36 | 261.36 | 9
49 | CAIXA, RALO, GRELHA E ACESSORIO HIDRAULICO |  |  |  |  | 2
49.01 | Caixas sifonadas de PVC rigido |  |  |  |  | 5
49.01.016 | Caixa sifonada de PVC rígido de 100 x 100 x 50 mm, com grelha | UN | 30.46 | 36.39 | 66.85 | 9
49.01.020 | Caixa sifonada de PVC rígido de 100 x 150 x 50 mm, com grelha | UN | 41.77 | 36.39 | 78.16 | 9
49.01.030 | Caixa sifonada de PVC rígido de 150 x 150 x 50 mm, com grelha | UN | 51.1 | 36.39 | 87.49 | 9
49.01.040 | Caixa sifonada de PVC rígido de 150 x 185 x 75 mm, com grelha | UN | 58.5 | 36.39 | 94.89 | 9
49.01.050 | Caixa sifonada de PVC rígido de 250 x 172 x 50 mm, com tampa cega | UN | 73.61 | 36.39 | 110 | 9
49.01.070 | Caixa sifonada de PVC rígido de 250 x 230 x 75 mm, com tampa cega | UN | 96.81 | 36.39 | 133.2 | 9
49.03 | Caixa de gordura |  |  |  |  | 5
49.03.020 | Caixa de gordura em alvenaria, 600 x 600 x 600 mm | UN | 83.54 | 161.32 | 244.86 | 9
49.03.036 | Caixa de gordura em PVC com tampa reforçada - capacidade 19 litros | UN | 518.82 | 36.39 | 555.21 | 9
49.04 | Ralo em PVC rigido |  |  |  |  | 5
49.04.010 | Ralo seco em PVC rígido de 100 x 40 mm, com grelha | UN | 27.1 | 36.39 | 63.49 | 9
49.05 | Ralo em ferro fundido |  |  |  |  | 5
49.05.020 | Ralo seco em ferro fundido, 100 x 165 x 50 mm, com grelha metálica saída vertical | UN | 114.26 | 43.66 | 157.92 | 9
49.05.040 | Ralo sifonado em ferro fundido de 150 x 240 x 75 mm, com grelha | UN | 368.18 | 54.59 | 422.77 | 9
49.06 | Grelhas e tampas |  |  |  |  | 5
49.06.010 | Grelha hemisférica em ferro fundido de 4" | UN | 11.64 | 2.18 | 13.82 | 9
49.06.020 | Grelha em ferro fundido para caixas e canaletas | M2 | 1139.95 | 23.34 | 1163.29 | 9
49.06.030 | Grelha hemisférica em ferro fundido de 3" | UN | 7.59 | 2.18 | 9.77 | 9
49.06.072 | Grelha articulada em ferro fundido tipo boca de leão | UN | 287.33 | 18.68 | 306.01 | 9
49.06.080 | Grelha hemisférica em ferro fundido de 6" | UN | 27.59 | 2.18 | 29.77 | 9
49.06.110 | Grelha hemisférica em ferro fundido de 2" | UN | 6.39 | 2.18 | 8.57 | 9
49.06.160 | Grelha quadriculada em ferro fundido para caixas e canaletas | M2 | 1147.97 | 23.34 | 1171.31 | 9
49.06.170 | Grelha em alumínio fundido para caixas e canaletas - linha comercial | M2 | 1008.1 | 23.34 | 1031.44 | 9
49.06.190 | Grelha pré-moldada em concreto, com furos redondos, 79,5 x 24,5 x 8 cm | UN | 62.31 | 11.67 | 73.98 | 9
49.06.200 | Captador pluvial em aço inoxidável e grelha em alumínio, com mecanismo anti-vórtice, DN= 50 mm | UN | 4006.37 | 43.66 | 4050.03 | 9
49.06.210 | Captador pluvial em aço inoxidável e grelha em alumínio, com mecanismo anti-vórtice, DN= 75 mm | UN | 5181.25 | 43.66 | 5224.91 | 9
49.06.400 | Tampão em ferro fundido, diâmetro de 600 mm, classe B 125 (ruptura > 125 kN) | UN | 359.75 | 48.24 | 407.99 | 9
49.06.410 | Tampão em ferro fundido, diâmetro de 600 mm, classe C 250 (ruptura > 250 kN) | UN | 384.36 | 48.24 | 432.6 | 9
49.06.420 | Tampão em ferro fundido, diâmetro de 600 mm, classe D 400 (ruptura> 400 kN) | UN | 383.86 | 48.24 | 432.1 | 9
49.06.430 | Tampão em ferro fundido de 300 x 300 mm, classe B 125 (ruptura > 125 kN) | UN | 165.99 | 48.24 | 214.23 | 9
49.06.440 | Tampão em ferro fundido de 400 x 400 mm, classe B 125 (ruptura > 125 kN) | UN | 197.39 | 48.24 | 245.63 | 9
49.06.450 | Tampão em ferro fundido de 500 x 500 mm, classe B 125 (ruptura > 125 kN) | UN | 287.59 | 48.24 | 335.83 | 9
49.06.460 | Tampão em ferro fundido de 600 x 600 mm, classe B 125 (ruptura > 125 kN) | UN | 372.71 | 48.24 | 420.95 | 9
49.06.480 | Tampão em ferro fundido com tampa articulada, de 400 x 600 mm, classe 15 (ruptura > 1500 kg) | UN | 277.34 | 48.24 | 325.58 | 9
49.06.550 | Grelha com calha e cesto coletor para piso em aço inoxidável, largura de 15 cm | M | 839.18 | 15.11 | 854.29 | 9
49.06.560 | Grelha com calha e cesto coletor para piso em aço inoxidável, largura de 20 cm | M | 1115.57 | 19.94 | 1135.51 | 9
49.08 | Caixa de passagem e inspecao |  |  |  |  | 5
49.08.250 | Caixa de areia em PVC, diâmetro nominal de 100 mm | UN | 421.69 | 36.39 | 458.08 | 9
49.11 | Canaletas e afins |  |  |  |  | 5
49.11.130 | Canaleta com grelha em alumínio, largura de 80 mm | M | 339.62 | 8.04 | 347.66 | 9
49.11.140 | Canaleta com grelha em alumínio, saída central / vertical, largura de 46 mm | M | 226.26 | 8.04 | 234.3 | 9
49.11.141 | Canaleta com grelha abre-fecha, em alumínio, saída central ou vertical, largura 46mm | M | 247.95 | 8.04 | 255.99 | 9
49.12 | Poco de visita, boca de lobo, caixa de passagem e afins |  |  |  |  | 5
49.12.010 | Boca de lobo simples tipo PMSP com tampa de concreto | UN | 1533.83 | 1152.33 | 2686.16 | 9
49.12.030 | Boca de lobo dupla tipo PMSP com tampa de concreto | UN | 2596.46 | 1790.94 | 4387.4 | 9
49.12.050 | Boca de lobo tripla tipo PMSP com tampa de concreto | UN | 3621.13 | 2424.92 | 6046.05 | 9
49.12.058 | Boca de leão simples tipo PMSP com grelha | UN | 985.49 | 1136.77 | 2122.26 | 9
49.12.110 | Poço de visita de 1,60 x 1,60 x 1,60 m - tipo PMSP | UN | 2993.01 | 1948.94 | 4941.95 | 9
49.12.120 | Chaminé para poço de visita tipo PMSP em alvenaria, diâmetro interno 70 cm - pescoço | M | 217.99 | 283.13 | 501.12 | 9
49.12.140 | Poço de visita em alvenaria tipo PMSP - balão | UN | 1603.51 | 1805.47 | 3408.98 | 9
49.13 | Filtro anaerobio |  |  |  |  | 5
49.13.010 | Filtro biológico anaeróbio com anéis pré-moldados de concreto diâmetro de 1,40 m - h= 2,00 m | UN | 3035.32 | 2281.05 | 5316.37 | 9
49.13.020 | Filtro biológico anaeróbio com anéis pré-moldados de concreto diâmetro de 2,00 m - h= 2,00 m | UN | 5106.96 | 3705.5 | 8812.46 | 9
49.13.030 | Filtro biológico anaeróbio com anéis pré-moldados de concreto diâmetro de 2,40 m - h= 2,00 m | UN | 7100.39 | 4892.42 | 11992.81 | 9
49.13.040 | Filtro biológico anaeróbio com anéis pré-moldados de concreto diâmetro de 2,84 m - h= 2,50 m | UN | 10647.87 | 6099.63 | 16747.5 | 9
49.14 | Fossa septica |  |  |  |  | 5
49.14.010 | Fossa séptica câmara única com anéis pré-moldados em concreto, diâmetro externo de 1,50 m, altura útil de 1,50 m | UN | 2102.77 | 1143.45 | 3246.22 | 9
49.14.020 | Fossa séptica câmara única com anéis pré-moldados em concreto, diâmetro externo de 2,50 m, altura útil de 2,50 m | UN | 5534.16 | 1707.09 | 7241.25 | 9
49.14.030 | Fossa séptica câmara única com anéis pré-moldados em concreto, diâmetro externo de 2,50 m, altura útil de 4,00 m | UN | 8252.91 | 3414.17 | 11667.08 | 9
49.14.061 | SM01 Sumidouro - poço absorvente | M | 1068.56 | 573.78 | 1642.34 | 9
49.14.071 | Tampão pré-moldado de concreto armado para sumidouro com diâmetro externo de 2,00 m | UN | 546.04 | 32.16 | 578.2 | 9
49.15 | Anel e aduela pre-moldados |  |  |  |  | 5
49.15.010 | Anel pré-moldado de concreto com diâmetro de 0,60 m | M | 271.94 | 23.34 | 295.28 | 9
49.15.030 | Anel pré-moldado de concreto com diâmetro de 0,80 m | M | 383.36 | 35.01 | 418.37 | 9
49.15.040 | Anel pré-moldado de concreto com diâmetro de 1,20 m | M | 447.58 | 46.68 | 494.26 | 9
49.15.050 | Anel pré-moldado de concreto com diâmetro de 1,50 m | M | 666.47 | 58.35 | 724.82 | 9
49.15.060 | Anel pré-moldado de concreto com diâmetro de 1,80 m | M | 979.67 | 70.02 | 1049.69 | 9
49.15.100 | Anel pré-moldado de concreto com diâmetro de 3,00 m | M | 1967.38 | 116.7 | 2084.08 | 9
49.16 | Acessorios hidraulicos para agua de reuso |  |  |  |  | 5
49.16.050 | Realimentador automático, DN= 1' | UN | 693.55 | 14.56 | 708.11 | 9
49.16.051 | Sifão ladrão em polietileno para extravasão, diâmetro de 100mm | UN | 279.23 | 18.2 | 297.43 | 9
50 | DETECCAO, COMBATE E PREVENCAO A INCÊNDIO |  |  |  |  | 2
50.01 | Hidrantes e acessorios |  |  |  |  | 5
50.01.030 | Abrigo duplo para hidrante/mangueira, com visor e suporte (embutir e externo) | UN | 942.05 | 127.37 | 1069.42 | 9
50.01.060 | Abrigo para hidrante/mangueira (embutir e externo) | UN | 310.65 | 127.37 | 438.02 | 9
50.01.080 | Mangueira com união de engate rápido, DN= 1 1/2´ (38 mm) | M | 18.91 | 3.64 | 22.55 | 9
50.01.090 | Botoeira para acionamento de bomba de incêndio tipo quebra-vidro | UN | 83.51 | 10.92 | 94.43 | 9
50.01.100 | Mangueira com união de engate rápido, DN= 2 1/2´ (63 mm) | M | 28.64 | 3.64 | 32.28 | 9
50.01.110 | Esguicho em latão com engate rápido, DN= 2 1/2´, jato regulável | UN | 177.72 | 3.64 | 181.36 | 9
50.01.130 | Abrigo simples com suporte, em aço inoxidável escovado, para mangueira de 1 1/2´, porta em vidro temperado jateado - inclusive mangueira de 30 m (2 x 15 m) | UN | 3646.72 | 199.92 | 3846.64 | 9
50.01.160 | Adaptador de engate rápido em latão de 2 1/2´ x 1 1/2´ | UN | 59.51 | 3.64 | 63.15 | 9
50.01.170 | Adaptador de engate rápido em latão de 2 1/2´ x 2 1/2´ | UN | 81.07 | 3.64 | 84.71 | 9
50.01.180 | Hidrante de coluna com duas saídas, 4´x 2 1/2´ - simples | UN | 1590.24 | 46.56 | 1636.8 | 9
50.01.190 | Tampão de engate rápido em latão, DN= 2 1/2´, com corrente | UN | 79.07 | 3.64 | 82.71 | 9
50.01.200 | Tampão de engate rápido em latão, DN= 1 1/2´, com corrente | UN | 54.57 | 3.64 | 58.21 | 9
50.01.210 | Chave para conexão de engate rápido | UN | 16.73 | 0.48 | 17.21 | 9
50.01.220 | Esguicho latão com engate rápido, DN= 1 1/2´, jato regulável | UN | 168.42 | 3.64 | 172.06 | 9
50.01.320 | Abrigo de hidrante de 1 1/2´ completo - inclusive mangueira de 30 m (2 x 15 m) | UN | 1652.35 | 189.22 | 1841.57 | 9
50.01.330 | Abrigo de hidrante de 2 1/2´ completo - inclusive mangueira de 30 m (2 x 15 m) | UN | 1999.74 | 189.22 | 2188.96 | 9
50.01.340 | Abrigo para registro de recalque tipo coluna, completo - inclusive tubulações e válvulas | UN | 2221.78 | 584.25 | 2806.03 | 9
50.02 | Registro e valvula controladora |  |  |  |  | 5
50.02.020 | Bico de sprinkler tipo pendente com rompimento da ampola a 68°C | UN | 26.94 | 12.73 | 39.67 | 9
50.02.050 | Alarme hidráulico tipo gongo | UN | 1171.57 | 18.2 | 1189.77 | 9
50.02.060 | Bico de sprinkler tipo upright com rompimento da ampola a 68ºC | UN | 25.73 | 12.73 | 38.46 | 9
50.02.080 | Válvula de governo completa com alarme VGA, corpo em ferro fundido, extremidades flangeadas e DN = 6´ | UN | 9752.68 | 109.17 | 9861.85 | 9
50.05 | Iluminacao e sinalizacao de emergencia |  |  |  |  | 5
50.05.021 | Fonte eletroímã para interligar à central do sistema de detecção e alarme de incêndio | UN | 503.7 | 36.39 | 540.09 | 9
50.05.022 | Destravador magnético (eletroímã) para porta corta-fogo de 24 Vcc | UN | 161.39 | 29.12 | 190.51 | 9
50.05.060 | Central de iluminação de emergência, completa, para até 6.000 W | UN | 22735.51 | 11.65 | 22747.16 | 9
50.05.070 | Luminária para unidade centralizada pendente completa com lâmpadas fluorescentes compactas de 9 W | UN | 321.31 | 18.2 | 339.51 | 9
50.05.080 | Luminária para unidade centralizada de sobrepor completa com lâmpada fluorescente compacta de 15 W | UN | 91.34 | 18.2 | 109.54 | 9
50.05.160 | Módulo para adaptação de luminária de emergência, autonomia 90 minutos para lâmpada fluorescente de 32 W | UN | 274.89 | 10.92 | 285.81 | 9
50.05.170 | Acionador manual tipo quebra vidro, em caixa plástica | UN | 70.22 | 10.92 | 81.14 | 9
50.05.210 | Detector termovelocimétrico endereçável com base endereçável | UN | 145.46 | 10.92 | 156.38 | 9
50.05.214 | Detector de gás liquefeito (GLP), gás natural (GN) ou derivados de metano | UN | 432.92 | 10.92 | 443.84 | 9
50.05.230 | Sirene audiovisual tipo endereçável | UN | 279.12 | 10.92 | 290.04 | 9
50.05.250 | Central de iluminação de emergência, completa, autonomia 1 hora, para até 240 W | UN | 806.29 | 11.65 | 817.94 | 9
50.05.260 | Bloco autônomo de iluminação de emergência com autonomia mínima de 1 hora, equipado com 2 lâmpadas de 11 W | UN | 266.33 | 11.65 | 277.98 | 9
50.05.270 | Central de detecção e alarme de incêndio completa, autonomia de 1 hora para 12 laços, 220 V/12 V | UN | 719.9 | 11.65 | 731.55 | 9
50.05.280 | Sirene tipo corneta de 12 V | UN | 53.53 | 10.92 | 64.45 | 9
50.05.312 | Bloco autônomo de iluminação de emergência LED, com autonomia mínima de 3 horas, fluxo luminoso de 2.000 até 3.000 lúmens, equipado com 2 faróis | UN | 231.69 | 11.65 | 243.34 | 9
50.05.400 | Sirene eletrônica em caixa metálica de 4 x 4 | UN | 117.83 | 40.03 | 157.86 | 9
50.05.430 | Detector óptico de fumaça com base endereçável | UN | 181.84 | 36.39 | 218.23 | 9
50.05.440 | Painel repetidor de detecção e alarme de incêndio tipo endereçável | UN | 986.45 | 10.92 | 997.37 | 9
50.05.450 | Acionador manual quebra-vidro endereçável | UN | 172.01 | 10.92 | 182.93 | 9
50.05.470 | Módulo isolador, módulo endereçador para audiovisual | UN | 454.46 | 18.2 | 472.66 | 9
50.05.490 | Sinalizador audiovisual endereçável com LED | UN | 442.53 | 10.92 | 453.45 | 9
50.05.491 | Sinalizador visual de advertência | UN | 299.51 | 9.1 | 308.61 | 9
50.05.492 | Sinalizador audiovisual de advertência | UN | 156.76 | 9.1 | 165.86 | 9
50.10 | Extintores |  |  |  |  | 5
50.10.030 | Extintor sobre rodas de gás carbônico - capacidade de 10 kg | UN | 1085.92 | 15.31 | 1101.23 | 9
50.10.050 | Extintor sobre rodas de gás carbônico - capacidade de 25 kg | UN | 4925.55 | 15.31 | 4940.86 | 9
50.10.058 | Extintor manual de pó químico seco BC - capacidade de 4 kg | UN | 138 | 15.31 | 153.31 | 9
50.10.060 | Extintor manual de pó químico seco BC - capacidade de 8 kg | UN | 188 | 15.31 | 203.31 | 9
50.10.084 | Extintor manual de pó químico seco 20 BC - capacidade de 12 kg | UN | 209.6 | 15.31 | 224.91 | 9
50.10.096 | Extintor sobre rodas de pó químico seco BC - capacidade de 20 kg | UN | 1119.14 |  | 1119.14 | 9
50.10.100 | Extintor manual de água pressurizada - capacidade de 10 litros | UN | 134.08 | 15.31 | 149.39 | 9
50.10.110 | Extintor manual de pó químico seco ABC - capacidade de 4 kg | UN | 175.08 | 15.31 | 190.39 | 9
50.10.120 | Extintor manual de pó químico seco ABC - capacidade de 6 kg | UN | 189.82 | 15.31 | 205.13 | 9
50.10.140 | Extintor manual de gás carbônico 5 BC - capacidade de 6 kg | UN | 452.02 | 15.31 | 467.33 | 9
50.10.210 | Suporte para extintor de piso em fibra de vidro | UN | 181.24 | 1.45 | 182.69 | 9
50.10.220 | Suporte para extintor de piso em aço inoxidável | UN | 267.38 | 1.45 | 268.83 | 9
50.20 | Reparos, conservacoes e complementos - GRUPO 50 |  |  |  |  | 5
50.20.110 | Recarga de extintor de água pressurizada | L | 3.11 |  | 3.11 | 9
50.20.120 | Recarga de extintor de gás carbônico | KG | 11.28 |  | 11.28 | 9
50.20.130 | Recarga de extintor de pó químico seco | KG | 9.38 |  | 9.38 | 9
50.20.160 | Pintura de extintor de gás carbônico, pó químico seco, ou água pressurizada, com capacidade acima de 12 kg até 20 kg | UN | 40.09 |  | 40.09 | 9
50.20.170 | Pintura de extintor de gás carbônico, pó químico seco, ou água pressurizada, com capacidade até 12 kg | UN | 19.28 |  | 19.28 | 9
50.20.200 | Recolocação de bico de sprinkler | UN | 0.07 | 12.73 | 12.8 | 9
54 | PAVIMENTACAO E PASSEIO |  |  |  |  | 2
54.01 | Pavimentacao preparo de base |  |  |  |  | 5
54.01.010 | Regularização e compactação mecanizada de superfície, sem controle do proctor normal | M2 | 2.74 | 0.12 | 2.86 | 9
54.01.030 | Abertura e preparo de caixa até 40 cm, compactação do subleito mínimo de 95% do PN e transporte até o raio de 1 km | M2 | 20.79 | 0.23 | 21.02 | 9
54.01.050 | Compactação do subleito mínimo de 95% do PN | M3 | 18.71 | 0.46 | 19.17 | 9
54.01.200 | Base de macadame hidráulico | M3 | 205.09 | 21.78 | 226.87 | 9
54.01.210 | Base de brita graduada | M3 | 141.85 | 14.52 | 156.37 | 9
54.01.220 | Base de bica corrida | M3 | 129.63 | 2.24 | 131.87 | 9
54.01.230 | Base de macadame betuminoso | M3 | 813.43 | 10.89 | 824.32 | 9
54.01.300 | Pavimento de concreto rolado (concreto pobre) para base de pavimento rígido | M3 | 224.53 |  | 224.53 | 9
54.01.400 | Abertura de caixa até 25 cm, inclui escavação, compactação, transporte e preparo do sub-leito | M2 | 17.11 | 0.33 | 17.44 | 9
54.01.410 | Varrição de pavimento para recapeamento | M2 |  | 0.58 | 0.58 | 9
54.02 | Pavimentacao com pedrisco e revestimento primario |  |  |  |  | 5
54.02.030 | Revestimento primário com pedra britada, compactação mínima de 95% do PN | M3 | 82.09 | 9.29 | 91.38 | 9
54.03 | Pavimentacao flexivel |  |  |  |  | 5
54.03.200 | Concreto asfáltico usinado a quente - Binder | M3 | 1114.69 | 12.1 | 1126.79 | 9
54.03.210 | Camada de rolamento em concreto betuminoso usinado quente - CBUQ | M3 | 1325.68 | 12.1 | 1337.78 | 9
54.03.221 | Restauração de pavimento asfáltico com concreto betuminoso usinado quente - CBUQ | M3 | 1222.7 | 12.1 | 1234.8 | 9
54.03.230 | Imprimação betuminosa ligante | M2 | 6.33 | 0.07 | 6.4 | 9
54.03.240 | Imprimação betuminosa impermeabilizante | M2 | 13.38 | 0.09 | 13.47 | 9
54.03.250 | Revestimento de pré-misturado a quente | M3 | 980.35 | 12.1 | 992.45 | 9
54.03.260 | Revestimento de pré-misturado a frio | M3 | 971.37 | 29.04 | 1000.41 | 9
54.04 | Pavimentacao em paralelepipedos e blocos de concreto |  |  |  |  | 5
54.04.030 | Pavimentação em paralelepípedo, sem rejunte | M2 | 173.23 | 18.55 | 191.78 | 9
54.04.040 | Rejuntamento de paralelepípedo com areia | M2 | 15.15 | 1.45 | 16.6 | 9
54.04.050 | Rejuntamento de paralelepípedo com argamassa de cimento e areia 1:3 | M2 | 8.28 | 4.5 | 12.78 | 9
54.04.060 | Rejuntamento de paralelepípedo com asfalto e pedrisco | M2 | 44.43 | 3.63 | 48.06 | 9
54.04.340 | Pavimentação em lajota de concreto 35 MPa, espessura 6 cm, cor natural, tipos: raquete, retangular, sextavado e 16 faces, com rejunte em areia | M2 | 53.08 | 14 | 67.08 | 9
54.04.342 | Pavimentação em lajota de concreto 35 MPa, espessura 6 cm, colorido, tipos: raquete, retangular, sextavado e 16 faces, com rejunte em areia | M2 | 53.37 | 14 | 67.37 | 9
54.04.350 | Pavimentação em lajota de concreto 35 MPa, espessura 8 cm, tipos: raquete, retangular, sextavado e 16 faces, com rejunte em areia | M2 | 63.17 | 18.68 | 81.85 | 9
54.04.360 | Bloco diagonal em concreto tipo piso drenante para plantio de grama - 50 x 50 x 10 cm | M2 | 70.12 | 6.86 | 76.98 | 9
54.04.392 | Piso em placa de concreto permeável drenante, cor natural, com resina protetora | M2 | 90.64 | 14.52 | 105.16 | 9
54.06 | Guias e sarjetas |  |  |  |  | 5
54.06.020 | Guia pré-moldada curva tipo PMSP 100 - fck 25 MPa | M | 40.7 | 8.76 | 49.46 | 9
54.06.040 | Guia pré-moldada reta tipo PMSP 100 - fck 25 MPa | M | 35.63 | 8.76 | 44.39 | 9
54.06.100 | Base em concreto com fck de 20 MPa, para guias, sarjetas ou sarjetões | M3 | 367.06 | 31.53 | 398.59 | 9
54.06.110 | Base em concreto com fck de 25 MPa, para guias, sarjetas ou sarjetões | M3 | 379.75 | 31.53 | 411.28 | 9
54.06.150 | Execução de perfil extrusado no local | M3 | 1084.98 |  | 1084.98 | 9
54.06.160 | Sarjeta ou sarjetão moldado no local, tipo PMSP em concreto com fck 20 MPa | M3 | 495.01 | 64.32 | 559.33 | 9
54.06.170 | Sarjeta ou sarjetão moldado no local, tipo PMSP em concreto com fck 25 MPa | M3 | 507.7 | 64.32 | 572.02 | 9
54.07 | Calcadas e passeios. |  |  |  |  | 5
54.07.040 | Passeio em mosaico português | M2 | 186.66 |  | 186.66 | 9
54.07.110 | Piso em ladrilho hidráulico preto, branco e cinza 20 x 20 cm, assentado com argamassa colante industrializada | M2 | 73.88 | 8.19 | 82.07 | 9
54.07.130 | Piso em ladrilho hidráulico várias cores 20 x 20 cm, assentado com argamassa colante industrializada | M2 | 73.91 | 8.19 | 82.1 | 9
54.07.210 | Rejuntamento de piso em ladrilho hidráulico (20 x 20 x 1,8 cm) com argamassa industrializada para rejunte, juntas de 2 mm | M2 | 3.08 | 7.31 | 10.39 | 9
54.07.240 | Rejuntamento de piso em ladrilho hidráulico (30 x 30 x 2,5 cm), com cimento branco, juntas de 2 mm | M2 | 1.4 | 7.31 | 8.71 | 9
54.07.260 | Piso em ladrilho hidráulico tipo rampa várias cores 30 x 30 cm, antiderrapante, assentado com argamassa mista | M2 | 82.66 | 20.74 | 103.4 | 9
54.20 | Reparos, conservacoes e complementos - GRUPO 54 |  |  |  |  | 5
54.20.040 | Bate-roda em concreto pré-moldado | M | 48.02 | 10.01 | 58.03 | 9
54.20.100 | Reassentamento de guia pré-moldada reta e/ou curva | M | 7.51 | 8.76 | 16.27 | 9
54.20.110 | Reassentamento de paralelepípedos, sem rejunte | M2 | 10.87 | 18.55 | 29.42 | 9
54.20.120 | Reassentamento de pavimentação em lajota de concreto, espessura 6 cm, com rejunte em areia | M2 | 6.85 | 11.45 | 18.3 | 9
54.20.130 | Reassentamento de pavimentação em lajota de concreto, espessura 8 cm, com rejunte em areia | M2 | 6.94 | 13.27 | 20.21 | 9
54.20.140 | Reassentamento de pavimentação em lajota de concreto, espessura 10 cm, com rejunte em areia | M2 | 7.08 | 15.94 | 23.02 | 9
55 | LIMPEZA E ARREMATE |  |  |  |  | 2
55.01 | Limpeza de obra |  |  |  |  | 5
55.01.020 | Limpeza final da obra | M2 |  | 10.16 | 10.16 | 9
55.01.030 | Limpeza complementar com hidrojateamento | M2 | 2.24 | 4.3 | 6.54 | 9
55.01.070 | Limpeza complementar e especial de piso com produtos químicos | M2 | 1.45 | 2.9 | 4.35 | 9
55.01.080 | Limpeza complementar e especial de peças e aparelhos sanitários | UN |  | 11.62 | 11.62 | 9
55.01.100 | Limpeza complementar e especial de vidros | M2 |  | 10.89 | 10.89 | 9
55.01.130 | Limpeza e lavagem de superfície revestida com material cerâmico ou pastilhas por hidrojateamento com rejuntamento | M2 | 5.58 | 4.3 | 9.88 | 9
55.01.140 | Limpeza de superfície com hidrojateamento | M2 | 6.64 |  | 6.64 | 9
55.02 | Limpeza e desinfeccao sanitaria |  |  |  |  | 5
55.02.010 | Limpeza de caixa de inspeção | UN |  | 4.36 | 4.36 | 9
55.02.012 | Limpeza de caixa de passagem, poço de visita ou bueiro | UN | 17.94 | 14.52 | 32.46 | 9
55.02.020 | Limpeza de fossa | M3 | 144.61 |  | 144.61 | 9
55.02.040 | Limpeza e desobstrução de boca de lobo | UN |  | 16.08 | 16.08 | 9
55.02.050 | Limpeza e desobstrução de canaletas ou tubulações de águas pluviais | M |  | 8.04 | 8.04 | 9
55.02.060 | Limpeza e desentupimento manual de tubulação de esgoto predial | M |  | 8.73 | 8.73 | 9
55.10 | Remocao de entulho |  |  |  |  | 5
55.10.030 | Locação de duto coletor de entulho | MXMES | 56.63 |  | 56.63 | 9
61 | CONFORTO MECANICO, EQUIPAMENTO E SISTEMA |  |  |  |  | 2
61.01 | Elevador |  |  |  |  | 5
61.01.670 | Elevador para passageiros, uso interno com capacidade mínima de 600 kg para duas paradas, portas unilaterais | CJ | 77329.66 |  | 77329.66 | 9
61.01.680 | Elevador para passageiros, uso interno com capacidade mínima de 600 kg para três paradas, portas unilaterais | CJ | 100258.81 |  | 100258.81 | 9
61.01.690 | Elevador para passageiros, uso interno com capacidade mínima de 600 kg para três paradas, portas bilaterais | CJ | 87220.67 |  | 87220.67 | 9
61.01.760 | Elevador para passageiros, uso interno com capacidade mínima de 600 kg para quatro paradas, portas bilaterais | CJ | 93514.94 |  | 93514.94 | 9
61.01.770 | Elevador para passageiros, uso interno com capacidade mínima de 600 kg para quatro paradas, portas unilaterais | CJ | 107901.85 |  | 107901.85 | 9
61.01.800 | Fechamento em vidro laminado para caixa de elevador | M2 | 658.16 |  | 658.16 | 9
61.10 | Climatizacao |  |  |  |  | 5
61.10.001 | Resfriadora de líquidos (chiller), com compressor e condensação à ar, capacidade de 120 TR | UN | 388125.35 | 22489.85 | 410615.2 | 9
61.10.007 | Resfriadora de líquidos (chiller), com compressor e condensação à ar, capacidade de 160 TR | UN | 381805.38 | 23956.52 | 405761.9 | 9
61.10.010 | Resfriadora de líquidos (chiller), com compressor e condensação à ar, capacidade de 200-210 TR | UN | 614508.7 | 21781.95 | 636290.65 | 9
61.10.012 | Resfriadora de líquidos (chiller), com compressor e condensação à ar, capacidade de 80 TR | UN | 225632.45 | 17991.88 | 243624.33 | 9
61.10.014 | Resfriadora de líquidos (chiller), com compressor e condensação à ar, capacidade de 20 TR | UN | 80419.56 | 11244.93 | 91664.49 | 9
61.10.100 | Tratamento de ar (fan-coil) tipo Air Handling Unit de concepção modular, capacidade de 10 TR | UN | 18578.19 | 2659.6 | 21237.79 | 9
61.10.110 | Tratamento de ar (fan-coil) tipo Air Handling Unit de concepção modular, capacidade de 40 TR | UN | 51231.76 | 5808.76 | 57040.52 | 9
61.10.120 | Tratamento de ar (fan-coil) tipo Air Handling Unit de concepção modular, capacidade de 50 TR | UN | 46705.32 | 7088.95 | 53794.27 | 9
61.10.200 | Tratamento de ar compacta fancolete hidrônico tipo piso-teto, vazão de ar nominal 637 m³/h, capacidade de refrigeração 14.000 Btu/h - 1,2 TR | UN | 4044.01 | 450.16 | 4494.17 | 9
61.10.210 | Tratamento de ar compacta fancolete hidrônico tipo piso-teto, vazão de ar nominal 1.215 m³/h, capacidade de refrigeração 25.000 Btu/h - 2,1 TR | UN | 4534.72 | 562.7 | 5097.42 | 9
61.10.220 | Tratamento de ar compacta fancolete hidrônico tipo piso-teto, vazão de ar nominal 1.758 m³/h, capacidade de refrigeração 36.000 Btu/h - 3,0 TR | UN | 5776.7 | 675.24 | 6451.94 | 9
61.10.230 | Tratamento de ar compacta fancolete hidrônico tipo piso-teto, vazão de ar nominal 2.166 m³/h, capacidade de refrigeração 48.000 Btu/h - 4,0 TR | UN | 5819.8 | 731.51 | 6551.31 | 9
61.10.250 | Tratamento de ar compacta fancolete hidrônico tipo cassete, capacidade de refrigeração 20.000 Btu/h - 1,6 TR | UN | 4194.86 | 352.14 | 4547 | 9
61.10.260 | Tratamento de ar compacta fancolete hidrônico tipo cassete, capacidade de refrigeração 25.000 Btu/h - 2,1 TR | UN | 4764.8 | 352.14 | 5116.94 | 9
61.10.270 | Tratamento de ar compacta fancolete hidrônico tipo cassete, capacidade de refrigeração 32.000 Btu/h - 2,6 TR | UN | 5428.62 | 352.14 | 5780.76 | 9
61.10.300 | Duto flexível aluminizado, seção circular de 10cm (4") | M | 10.35 | 9.81 | 20.16 | 9
61.10.310 | Duto flexível aluminizado, seção circular de 15cm (6") | M | 15.49 | 9.81 | 25.3 | 9
61.10.320 | Duto flexível aluminizado, seção circular de 20cm (8") | M | 18.21 | 9.81 | 28.02 | 9
61.10.380 | Duto em painel rígido de lã de vidro acústico, espessura 25 mm | M2 | 87.87 | 70.34 | 158.21 | 9
61.10.400 | Damper corta fogo (DCF) tipo comporta, com elemento fusível e chave fim de curso. | M2 | 3924.91 |  | 3924.91 | 9
61.10.401 | Damper de regulagem manual, tamanho: 0,10 m² a 0,14 m² | M2 | 1544.47 | 91.85 | 1636.32 | 9
61.10.402 | Damper de regulagem manual, tamanho: 0,15 m² a 0,20 m² | M2 | 1318.69 | 70.97 | 1389.66 | 9
61.10.403 | Damper de regulagem manual, tamanho: 0,21 m² a 0,40 m² | M2 | 1012.05 | 62.63 | 1074.68 | 9
61.10.410 | Serviço de instalação de Damper Corta Fogo | UN |  | 268.28 | 268.28 | 9
61.10.430 | Tanque de compensação pressurizado, capacidade (volume mínimo) de 250 litros | UN | 5760.22 | 1125.4 | 6885.62 | 9
61.10.440 | Registro de regulagem de vazão de ar | UN | 147.34 | 33.4 | 180.74 | 9
61.10.510 | Difusor de ar de longo alcance tipo Jet-Nozzles, vazão de ar 1.330 m³/h | UN | 1091.91 | 96.03 | 1187.94 | 9
61.10.511 | Difusor para insuflamento de ar com plenum, multivias e colarinho | M2 | 3398.81 | 146.13 | 3544.94 | 9
61.10.512 | Difusor para insuflamento de ar com plenum, com 2 aberturas | M | 3533.13 | 36.39 | 3569.52 | 9
61.10.513 | Difusor de plástico, diâmetro 15 cm | UN | 85.44 | 33.4 | 118.84 | 9
61.10.514 | Difusor de plástico, diâmetro 20 cm | UN | 88.4 | 33.4 | 121.8 | 9
61.10.530 | Difusor de insuflação de ar tipo direcional, medindo 30 x 30 cm | UN | 296.58 | 33.4 | 329.98 | 9
61.10.550 | Difusor de insuflação de ar tipo direcional, medindo 45 x 15 cm | UN | 232.26 | 33.4 | 265.66 | 9
61.10.564 | Grelha de insuflação de ar em alumínio anodizado, de dupla deflexão, tamanho: até 0,10 m² | M2 | 2239.7 | 204.58 | 2444.28 | 9
61.10.565 | Grelha de insuflação de ar em alumínio anodizado, de dupla deflexão, tamanho: acima de 0,10 m² até 0,50 m² | M2 | 1425.09 | 83.5 | 1508.59 | 9
61.10.566 | Grelha de insuflação de ar em alumínio anodizado, de dupla deflexão, tamanho: acima de 0,50 m² até 1,00 m² | M2 | 1304.61 | 41.75 | 1346.36 | 9
61.10.567 | Grelha de porta, tamanho: 0,14 m² a 0,30 m² | M2 | 1318.82 | 91.85 | 1410.67 | 9
61.10.568 | Grelha de porta, tamanho: 0,07 m² a 0,13 m² | M2 | 1657.84 | 121.08 | 1778.92 | 9
61.10.569 | Grelha de porta, tamanho: 0,03 m² a 0,06 m² | M2 | 2884.78 | 200.4 | 3085.18 | 9
61.10.574 | Grelha de retorno/exaustão com registro, tamanho: 0,03 m² a 0,06 m² | M2 | 2005.53 | 150.3 | 2155.83 | 9
61.10.575 | Grelha de retorno/exaustão com registro, tamanho: 0,07 m² a 0,13 m² | M2 | 1486.28 | 104.38 | 1590.66 | 9
61.10.576 | Grelha de retorno/exaustão com registro, tamanho: 0,14 m² a 0,19 m² | M2 | 1213.42 | 83.5 | 1296.92 | 9
61.10.577 | Grelha de retorno/exaustão com registro, tamanho: 0,20 m² a 0,40 m² | M2 | 1083.73 | 70.97 | 1154.7 | 9
61.10.578 | Grelha de retorno/exaustão com registro, tamanho: 0,41 m² a 0,65 m² | M2 | 904.95 | 62.63 | 967.58 | 9
61.10.581 | Veneziana com tela e filtro G4 | M2 | 1669.76 | 83.5 | 1753.26 | 9
61.10.582 | Veneziana com tela | M2 | 978.52 | 50.1 | 1028.62 | 9
61.10.583 | Veneziana com tela, tamanho 38,5 x 33 cm | UN | 163.11 | 37.58 | 200.69 | 9
61.10.584 | Veneziana com tela, tamanho 78,5 x 33 cm | UN | 252.63 | 50.1 | 302.73 | 9
61.14 | Ventilacao |  |  |  |  | 5
61.14.005 | Caixa ventiladora com ventilador centrífugo, vazão 4.600 m³/h, pressão 30 mmCA - 220 / 380 V / 60HZ | UN | 4973.55 | 1688.1 | 6661.65 | 9
61.14.015 | Caixa ventiladora com ventilador centrífugo, vazão 28.000 m³/h, pressão 30 mmCA - 220 / 380 V / 60HZ | UN | 19962.58 | 3938.9 | 23901.48 | 9
61.14.050 | Caixa ventiladora com ventilador centrífugo, vazão 8.800 m³/h, pressão 35 mmCA - 220/380 V / 60Hz | UN | 7764.13 | 218.34 | 7982.47 | 9
61.14.070 | Caixa ventiladora com ventilador centrífugo, vazão 1.710 m³/h, pressão 35 mmCA - 220/380 V / 60Hz | UN | 4066.59 | 218.34 | 4284.93 | 9
61.14.080 | Caixa ventiladora com ventilador centrífugo, vazão 1.190 m³/h, pressão 35 mmCA - 220/380 V / 60Hz | UN | 3784.75 | 218.34 | 4003.09 | 9
61.14.100 | Ventilador centrífugo de dupla aspiração "limite-load", vazão 20.000 m³/h, pressão 50 mmCA - 380/660 V / 60 Hz | UN | 11995.16 | 509.1 | 12504.26 | 9
61.15 | Controles para Fan-Coil e CAG |  |  |  |  | 5
61.15.010 | Fonte de alimentação universal bivolt com saída de 24 V - 1,5 A - 35 W | UN | 178.24 | 1.82 | 180.06 | 9
61.15.020 | Tomada simples de sobrepor universal 2P+T - 10 A - 250 V | UN | 9.5 | 10.92 | 20.42 | 9
61.15.030 | Transformador abaixador, entrada 110/220V, saída 24V+24V, corrente secundário 6A | UN | 193.25 | 1.82 | 195.07 | 9
61.15.040 | Atuador Floating de 40Nm, sinal de controle 3 e 2 pontos, tensão de entrada AC/DC 24V, IP 54 | UN | 1914.9 | 11.18 | 1926.08 | 9
61.15.050 | Válvula motorizada esfera, com duas vias atuador floating, diâmetro 3/4" a 1 1/2" | UN | 1709.49 | 16.77 | 1726.26 | 9
61.15.060 | Válvula de balanceamento diâmetro 1 " a 2-1/2" | UN | 816.41 | 13.14 | 829.55 | 9
61.15.070 | Válvula borboleta na configuração wafer motorizada atuador floating diâmetro 3'' a 4" | UN | 2381.86 | 16.77 | 2398.63 | 9
61.15.080 | Válvula duas vias on/off retorno elétrico diâmetro 1/2" a 3/4" | UN | 302.11 | 16.77 | 318.88 | 9
61.15.090 | Válvula esfera motorizada de duas vias de atuador proporcional diâmetro 2" a 2-1/2" | UN | 1978.63 | 16.77 | 1995.4 | 9
61.15.100 | Atuador proporcional de 10 Nm, tensão de entrada AC/DC 24 V - IP 54 | UN | 905.3 | 11.18 | 916.48 | 9
61.15.110 | Válvula esfera duas vias flangeada, diâmetro 3'' | UN | 2014.05 | 13.14 | 2027.19 | 9
61.15.120 | Acoplador a relé 24 VCC/VAC - 1 contato reversível | UN | 103.89 | 5.46 | 109.35 | 9
61.15.130 | Chave de fluxo para ar | UN | 192.42 | 55.81 | 248.23 | 9
61.15.140 | Repetidor de sinal I/I e V/I | UN | 1384.11 | 38.21 | 1422.32 | 9
61.15.150 | Relé de corrente ajustável de 0 a 200 A | UN | 394.62 | 27.29 | 421.91 | 9
61.15.160 | Sensor de temperatura ambiente PT100 - 2 fios | UN | 169.98 | 55.81 | 225.79 | 9
61.15.163 | Pressostato diferencial para utilização em sistema central de ar condicionado, controle de pressão diferencial 55 de 414 kPa | UN | 1851 | 76.46 | 1927.46 | 9
61.15.164 | Termostato de segurança com temperatura ajustável de 90°C - 110°C | UN | 70.25 | 60.41 | 130.66 | 9
61.15.170 | Transmissor de pressão diferencial, operação de 0 a 750 Pa | UN | 909.18 | 55.81 | 964.99 | 9
61.15.172 | Transmissor de pressão compacto, escala de pressão 0 a 10 Bar, sinal de saída 4 - 20 mA | UN | 832.31 | 55.81 | 888.12 | 9
61.15.174 | Transmissor de temperatura e umidade para dutos, alta precisão, corrente de 0 a 20 mA, alimentação 12Vcc a 30Vcc | UN | 1705.71 | 55.81 | 1761.52 | 9
61.15.181 | Controlador lógico programável para 16 entradas/16 saídas | UN | 3443.59 | 254.03 | 3697.62 | 9
61.15.191 | Módulo de expansão para 4 canais de saída analógica | UN | 2768.07 | 148.89 | 2916.96 | 9
61.15.196 | Módulo de expansão para 8 canais de entrada analógica | UN | 4101.92 | 148.89 | 4250.81 | 9
61.15.201 | Módulo de expansão para 8 canais de entrada e saída digitais | UN | 705.56 | 170.8 | 876.36 | 9
61.20 | Reparos, conservacoes e complementos - GRUPO 61 |  |  |  |  | 5
61.20.040 | Cortina de ar com duas velocidades, para vão de 1,20 m | CJ | 696.53 | 9.45 | 705.98 | 9
61.20.092 | Cortina de ar com duas velocidades, para vão de 1,50 m | CJ | 961.15 | 9.45 | 970.6 | 9
61.20.100 | Ligação típica, (cavalete), para ar condicionado ´fancoil´, diâmetro de 1/2´ | CJ | 1050.94 | 384.37 | 1435.31 | 9
61.20.110 | Ligação típica, (cavalete), para ar condicionado ´fancoil´, diâmetro de 3/4´ | CJ | 1272.65 | 409.82 | 1682.47 | 9
61.20.120 | Ligação típica, (cavalete), para ar condicionado ´fancoil´, diâmetro de 1´ | CJ | 1517.77 | 460.73 | 1978.5 | 9
61.20.130 | Ligação típica, (cavalete), para ar condicionado ´fancoil´, diâmetro de 1 1/4´ | CJ | 1914.04 | 486.19 | 2400.23 | 9
61.20.450 | Duto em chapa de aço galvanizado | KG | 29.22 | 21.18 | 50.4 | 9
62 | COZINHA, REFEITORIO, LAVANDERIA INDUSTRIAL E EQUIPAMENTOS |  |  |  |  | 2
62.04 | Mobiliario e acessorios |  |  |  |  | 5
62.04.060 | Tanque duplo com pés em aço inoxidável de 1600 x 700 x 850 mm | UN | 4230.68 | 18.2 | 4248.88 | 9
62.04.070 | Mesa em aço inoxidável, largura até 700 mm | M | 1981.48 |  | 1981.48 | 9
62.04.090 | Mesa lateral em aço inoxidável com prateleira inferior, largura até 700 mm | M | 2110.15 |  | 2110.15 | 9
62.20 | Reparos, conservacoes e complementos - GRUPO 62 |  |  |  |  | 5
62.20.330 | Coifa em aço inoxidável com filtro e exaustor axial - área até 3,00 m² | M2 | 8778.47 |  | 8778.47 | 9
62.20.340 | Coifa em aço inoxidável com filtro e exaustor axial - área de 3,01 até 7,50 m² | M2 | 8150.71 |  | 8150.71 | 9
62.20.350 | Coifa em aço inoxidável com filtro e exaustor axial - área de 7,51 até 16,00 m² | M2 | 4549.53 |  | 4549.53 | 9
65 | RESFRIAMENTO E CONSERVACAO DE MATERIAL PERECIVEL |  |  |  |  | 2
65.01 | Camara frigorifica para resfriado |  |  |  |  | 5
65.01.210 | Câmara frigorífica para resfriados | M2 | 1814.85 |  | 1814.85 | 9
65.02 | Camara frigorifica para congelado |  |  |  |  | 5
65.02.100 | Câmara frigorífica para congelados | M2 | 2301.15 |  | 2301.15 | 9
66 | SEGURANCA, VIGILANCIA E CONTROLE, EQUIPAMENTO E SISTEMA |  |  |  |  | 2
66.02 | Controle de acessos e alarme |  |  |  |  | 5
66.02.060 | Repetidora de sinais de ocorrências, do painel sinóptico da central de alarme | UN | 946.25 | 10.92 | 957.17 | 9
66.02.090 | Detector de metais, tipo portal, microprocessado | UN | 9463.98 |  | 9463.98 | 9
66.02.130 | Porteiro eletrônico com um interfone | CJ | 193.54 | 36.39 | 229.93 | 9
66.02.239 | Sistema eletrônico de automatização de portão deslizante, para esforços até 800 kg | CJ | 2782.44 |  | 2782.44 | 9
66.02.240 | Sistema eletrônico de automatização de portão deslizante, para esforços maior de 800 kg e até 1400 kg | CJ | 5145.9 |  | 5145.9 | 9
66.02.460 | Vídeo porteiro eletrônico colorido, com um interfone | CJ | 1190.65 | 90.98 | 1281.63 | 9
66.02.500 | Central de alarme microprocessada, para até 125 zonas | UN | 2574.95 | 10.92 | 2585.87 | 9
66.02.560 | Controlador de acesso com identificação por impressão digital (biometria) e software de gerenciamento | CJ | 2498.54 | 497.62 | 2996.16 | 9
66.08 | Equipamentos para sistema de seguranca, vigilancia e controle |  |  |  |  | 5
66.08.061 | Mesa controladora híbrida para até 32 câmeras IPs, com teclado e joystick, compatível com sistema de CFTV, IP ou analógico | UN | 3579.05 | 820.64 | 4399.69 | 9
66.08.100 | Rack fechado padrão metálico, 19 x 12 Us x 470 mm | UN | 703.78 | 256.45 | 960.23 | 9
66.08.110 | Rack fechado padrão metálico, 19 x 20 Us x 470 mm | UN | 1148.84 | 256.45 | 1405.29 | 9
66.08.111 | Rack fechado de piso padrão metálico, 19 x 24 Us x 570 mm | UN | 1039.64 | 256.45 | 1296.09 | 9
66.08.115 | Rack fechado de piso padrão metálico, 19 x 44 Us x 770 mm | UN | 2259.1 | 512.9 | 2772 | 9
66.08.131 | Monitor LCD ou LED colorido, tela plana de 21,5" | UN | 826.62 | 8.18 | 834.8 | 9
66.08.240 | Filtro passivo e misturador de sinais VHF / UHF / CATV | UN | 9.51 | 18.2 | 27.71 | 9
66.08.258 | Ponto de acesso de dados (Access Point), uso interno, compatível com PoE 802.3af | UN | 1093.52 | 145.56 | 1239.08 | 9
66.08.260 | Modulador de canais VHF / UHF / CATV / CFTV | UN | 175.53 | 36.39 | 211.92 | 9
66.08.270 | Amplificador de linha VHF / UHF com conector de F-50 dB | UN | 437.25 | 10.92 | 448.17 | 9
66.08.324 | Câmera fixa colorida compacta com domo, para áreas internas e externas - 1,3 MP | UN | 891.9 | 150.62 | 1042.52 | 9
66.08.326 | Câmera fixa colorida tipo bullet, para áreas internas e externas - 1,3 MP | UN | 3369.98 | 150.62 | 3520.6 | 9
66.08.328 | Câmera fixa colorida com domo, para áreas internas e externas - 5 MP | UN | 9639.41 | 150.62 | 9790.03 | 9
66.08.340 | Unidade de disco rígido (HD) externo de 5 TB | UN | 1139.49 | 2.73 | 1142.22 | 9
66.08.400 | Estação de monitoramento "WorkStation" para até 3 monitores - memória RAM de 8 GB | CJ | 9867.78 | 194.78 | 10062.56 | 9
66.08.401 | Estação de monitoramento "WorkStation" para até 3 monitores - memória RAM de 16 GB | CJ | 14916.45 | 194.78 | 15111.23 | 9
66.08.600 | Unidade gerenciadora digital de vídeo em rede (NVR) de até 8 câmeras IP, armazenamento de 6 TB, 1 interface de rede Fast Ethernet | UN | 1175.75 | 129.85 | 1305.6 | 9
66.08.610 | Unidade gerenciadora digital de vídeo em rede (NVR) de até 16 câmeras IP, armazenamento de 12 TB, 1 interface de rede Gigabit Ethernet e 4 entradas de alarme | UN | 1485.54 | 194.78 | 1680.32 | 9
66.08.620 | Unidade gerenciadora digital vídeo em rede (NVR) de até 32 câmeras IP, armazenamento de 48 TB, 2 interface de rede Gigabit Ethernet e 16 entradas de alarme | UN | 3633.51 | 256.45 | 3889.96 | 9
66.20 | Reparos, conservacoes e complementos - GRUPO 66 |  |  |  |  | 5
66.20.150 | Guia organizadora de cabos para rack, 19´ 1 U | UN | 17.78 | 10.25 | 28.03 | 9
66.20.170 | Guia organizadora de cabos para rack, 19´ 2 U | UN | 29.71 | 10.25 | 39.96 | 9
66.20.202 | Instalação de câmera fixa para CFTV | UN |  | 150.62 | 150.62 | 9
66.20.212 | Instalação de câmera móvel para CFTV | UN |  | 150.62 | 150.62 | 9
66.20.221 | Switch Gigabit para servidor central com 24 portas frontais e 2 portas SFP, capacidade 10 / 100 / 1000 Mbps | UN | 14014.14 | 13.64 | 14027.78 | 9
66.20.225 | Switch Gigabit 24 portas com capacidade de 10/100/1000/Mbps | UN | 2355.31 | 13.64 | 2368.95 | 9
67 | CAPTACAO, ADUCAO E TRATAMENTO DE AGUA E ESGOTO, EQUIPAMENTOS E SISTEMA |  |  |  |  | 2
67.02 | Tratamento |  |  |  |  | 5
67.02.160 | Medidor de vazão tipo calha Parshall com garganta W= 3´ | UN | 1261.05 | 64.32 | 1325.37 | 9
67.02.210 | Tela galvanizada revestida em poliamida, malha de 10 mm | M2 | 772.65 | 7.26 | 779.91 | 9
67.02.240 | Grade média em aço carbono, espaçamento de 2 cm com barras chatas de 1´ x 3/8´ | M2 | 1810.02 | 7.26 | 1817.28 | 9
67.02.280 | Cesto em chapa de aço inoxidável com espessura de 1,5 mm e furos de 1/2´ | UN | 721.52 | 3.63 | 725.15 | 9
67.02.301 | Peneira estática em poliéster reforçado de fibra de vidro (PRFV) com tela de aço inoxidável AISI 304, malha de 1,5 mm, vazão de 50 l/s | UN | 18626.75 | 129.75 | 18756.5 | 9
67.02.320 | Comporta em fibra de vidro (stop log) - espessura de 10 mm | M2 | 1684.34 | 23.34 | 1707.68 | 9
67.02.330 | Sistema de tratamento de águas cinzas e aproveitamento de águas pluviais, para reuso em fins não potáveis, vazão de 2 m³/h | UN | 88643.4 |  | 88643.4 | 9
67.02.400 | Tanque em fibra de vidro (PRFV) com quebra ondas, capacidade de 25.000 l e misturador interno vertical em aço inoxidável | UN | 46539.56 | 210.81 | 46750.37 | 9
67.02.410 | Sistema de tratamento de efluente por reator anaeróbio (UASB) e filtro aeróbio (FAS), para obras de segurança com vazão máxima horária 12 l/s | CJ | 399721.81 |  | 399721.81 | 9
67.02.502 | Elaboração de projeto de sistema de estação compacta de tratamento de esgoto para vazão máxima horária 12 l/s e atendimento classe II, assessoria, documentação e aprovação na CETESB | CJ | 5073.09 | 46817.02 | 51890.11 | 9
67.02.503 | Elaboração de projeto de sistema de estação compacta de tratamento de esgoto para vazão máxima horária 12 l/s, atendimento classe II, tratamento de nitrogênio e fósforo, assessoria, documentação e aprovação na CETESB | CJ | 7021.84 | 56510.98 | 63532.82 | 9
68 | ELETRIFICACAO, EQUIPAMENTOS E SISTEMA |  |  |  |  | 2
68.01 | Posteamento |  |  |  |  | 5
68.01.600 | Poste de concreto circular, 200 kg, H = 7,00 m | UN | 1298.7 | 218.2 | 1516.9 | 9
68.01.620 | Poste de concreto circular, 200 kg, H = 9,00 m | UN | 1042.56 | 218.2 | 1260.76 | 9
68.01.630 | Poste de concreto circular, 200 kg, H = 10,00 m | UN | 1606.68 | 218.2 | 1824.88 | 9
68.01.640 | Poste de concreto circular, 200 kg, H = 11,00 m | UN | 1955.71 | 218.2 | 2173.91 | 9
68.01.650 | Poste de concreto circular, 200 kg, H = 12,00 m | UN | 1775.51 | 218.2 | 1993.71 | 9
68.01.670 | Poste de concreto circular, 300 kg, H = 9,00 m | UN | 1289.09 | 218.2 | 1507.29 | 9
68.01.730 | Poste de concreto circular, 400 kg, H = 9,00 m | UN | 1528.15 | 218.2 | 1746.35 | 9
68.01.740 | Poste de concreto circular, 400 kg, H = 10,00 m | UN | 1746.09 | 218.2 | 1964.29 | 9
68.01.750 | Poste de concreto circular, 400 kg, H = 11,00 m | UN | 2120.75 | 218.2 | 2338.95 | 9
68.01.760 | Poste de concreto circular, 400 kg, H = 12,00 m | UN | 2431.3 | 218.2 | 2649.5 | 9
68.01.800 | Poste de concreto circular, 600 kg, H = 11,00 m | UN | 2712.12 | 218.2 | 2930.32 | 9
68.01.810 | Poste de concreto circular, 600 kg, H = 12,00 m | UN | 2907.77 | 218.2 | 3125.97 | 9
68.01.850 | Poste de concreto circular, 1000 kg, H = 12,00 m | UN | 4083.34 | 218.2 | 4301.54 | 9
68.02 | Estrutura especifica |  |  |  |  | 5
68.02.010 | Estai | UN | 509.11 | 130.9 | 640.01 | 9
68.02.020 | Estrutura tipo M1 | UN | 387 | 157.08 | 544.08 | 9
68.02.030 | Estrutura tipo M2 | UN | 825.88 | 157.08 | 982.96 | 9
68.02.040 | Estrutura tipo N3 | UN | 1019.76 | 235.62 | 1255.38 | 9
68.02.050 | Estrutura tipo M1 - N3 | UN | 1174.65 | 314.16 | 1488.81 | 9
68.02.060 | Estrutura tipo M4 | UN | 1802.12 | 235.62 | 2037.74 | 9
68.02.070 | Estrutura tipo N2 | UN | 937.03 | 235.62 | 1172.65 | 9
68.02.090 | Estrutura tipo N4 | UN | 1794.55 | 314.16 | 2108.71 | 9
68.02.100 | Armação secundária tipo 1C - 2R | UN | 89.81 | 104.72 | 194.53 | 9
68.02.110 | Armação secundária tipo 1C - 3R | UN | 96.79 | 104.72 | 201.51 | 9
68.02.120 | Armação secundária tipo 2C - 3R | UN | 160.9 | 130.9 | 291.8 | 9
68.02.140 | Armação secundária tipo 4C - 6R | UN | 321.8 | 157.08 | 478.88 | 9
68.20 | Reparos, conservacoes e complementos - GRUPO 68 |  |  |  |  | 5
68.20.010 | Recolocação de poste de madeira | UN | 192.87 | 171.98 | 364.85 | 9
68.20.040 | Braçadeira circular em aço carbono galvanizado, diâmetro nominal de 140 até 300 mm | UN | 45.71 | 12.73 | 58.44 | 9
68.20.050 | Cruzeta em aço carbono galvanizado perfil ´L´ 75 x 75 x 8 mm, comprimento 2500 mm | UN | 529.65 | 25.46 | 555.11 | 9
68.20.120 | Bengala em PVC para ramal de entrada, diâmetro de 32 mm | UN | 28.43 | 25.47 | 53.9 | 9
69 | TELEFONIA, LOGICA E TRANSMISSAO DE DADOS, EQUIPAMENTOS E SISTEMA |  |  |  |  | 2
69.03 | Distribuicao e comando, caixas e equipamentos especificos |  |  |  |  | 5
69.03.090 | Aparelho telefônico multifrequencial, com teclas ´FLASH´, ´HOOK´, ´PAUSE´, ´LND´, ´MODE´ | UN | 62.94 |  | 62.94 | 9
69.03.130 | Caixa subterrânea de entrada de telefonia, tipo R1 (600 x 350 x 500) mm, padrão TELEBRÁS, com tampa | UN | 370.8 | 44.96 | 415.76 | 9
69.03.140 | Caixa subterrânea de entrada de telefonia, tipo R2 (1070 x 520 x 500) mm, padrão TELEBRÁS, com tampa | UN | 769.83 | 95.61 | 865.44 | 9
69.03.310 | Caixa de tomada em poliamida e tampa para piso elevado, com 4 alojamentos para elétrica e até 8 alojamentos para telefonia e dados | UN | 168.8 | 14.56 | 183.36 | 9
69.03.340 | Conector RJ-45 fêmea - categoria 6 | UN | 32.76 | 5.46 | 38.22 | 9
69.03.360 | Conector RJ-45 fêmea - categoria 6A | UN | 143.1 | 5.46 | 148.56 | 9
69.03.400 | Central PABX híbrida de telefonia para 8 linhas tronco e 24 a 32 ramais digital e analógico | CJ | 5298.37 |  | 5298.37 | 9
69.03.410 | Central PABX híbrida de telefonia para 8 linhas tronco e 128 ramais digital e analógico | CJ | 23281.01 |  | 23281.01 | 9
69.03.420 | Central PABX híbrida de telefonia para 8 linhas tronco e 128 ramais digital e analógico, com recursos PBX Networking | CJ | 69048.08 |  | 69048.08 | 9
69.05 | Estabilizacao de tensao |  |  |  |  | 5
69.05.010 | Estabilizador eletrônico de tensão, monofásico, com potência de 5 kVA | UN | 8107.69 | 54.59 | 8162.28 | 9
69.05.040 | Estabilizador eletrônico de tensão, monofásico, com potência de 10 kVA | UN | 10893.74 | 54.59 | 10948.33 | 9
69.05.230 | Estabilizador eletrônico de tensão, trifásico, com potência de 40 kVA | UN | 31030.38 | 54.59 | 31084.97 | 9
69.06 | Sistemas ininterruptos de energia |  |  |  |  | 5
69.06.020 | Sistema ininterrupto de energia, trifásico on line de 10 kVA (220 V/220 V), com autonomia de 15 minutos | UN | 34753.78 | 101.82 | 34855.6 | 9
69.06.030 | Sistema ininterrupto de energia, trifásico on line de 20 kVA (220 V/208 V-108 V), com autonomia 15 minutos | UN | 38062.67 | 101.82 | 38164.49 | 9
69.06.040 | Sistema ininterrupto de energia, trifásico on line senoidal de 15 kVA (208 V/110 V), com autonomia de 15 minutos | UN | 49252.11 | 101.82 | 49353.93 | 9
69.06.050 | Sistema ininterrupto de energia, monofásico, com potência de 2 kVA | UN | 4736.79 | 72.78 | 4809.57 | 9
69.06.080 | Sistema ininterrupto de energia, monofásico on line senoidal de 5 kVA (220 V/110 V), com autonomia de 15 minutos | UN | 12685.17 | 101.82 | 12786.99 | 9
69.06.100 | Sistema ininterrupto de energia, monofásico, com potência entre 5 a 7,5 kVA | UN | 18825.41 | 72.78 | 18898.19 | 9
69.06.110 | Sistema ininterrupto de energia, monofásico de 600 VA (127 V/127 V), com autonomia de 10 a 15 minutos | UN | 618.33 | 36.39 | 654.72 | 9
69.06.120 | Sistema ininterrupto de energia, trifásico on line senoidal de 10 kVA (220 V/110 V), com autonomia de 2 horas | UN | 40545.71 | 101.82 | 40647.53 | 9
69.06.200 | Sistema ininterrupto de energia, trifásico on line de 20 kVA (220/127 V), com autonomia de 15 minutos | UN | 52140.68 | 101.82 | 52242.5 | 9
69.06.210 | Sistema ininterrupto de energia, trifásico on line de 60 kVA (220/127 V), com autonomia de 15 minutos | UN | 120943.81 | 101.82 | 121045.63 | 9
69.06.220 | Sistema ininterrupto de energia, trifásico on line de 80 kVA (220/127 V), com autonomia de 15 minutos | UN | 128377.25 | 101.82 | 128479.07 | 9
69.06.240 | Sistema ininterrupto de energia, trifásico on line de 20 kVA (380/220 V), com autonomia de 15 minutos | UN | 51149.82 | 101.82 | 51251.64 | 9
69.06.280 | Sistema ininterrupto de energia, trifásico on line senoidal de 5 kVA (220/110 V), com autonomia de 15 minutos | UN | 23183.21 | 101.82 | 23285.03 | 9
69.06.290 | Sistema ininterrupto de energia, trifásico on line senoidal de 10 kVA (220/110 V), com autonomia de 10 a 15 minutos | UN | 33206.6 | 101.82 | 33308.42 | 9
69.06.300 | Sistema ininterrupto de energia, trifásico on line senoidal de 50 kVA (220/110 V), com autonomia de 15 minutos | UN | 78874.09 | 101.82 | 78975.91 | 9
69.06.320 | Sistema ininterrupto de energia, trifásico on line senoidal de 7,5 kVA (220/110 V), com autonomia de 15 minutos | UN | 30035.37 | 101.82 | 30137.19 | 9
69.06.390 | Sistema ininterrupto de energia, trifásico on line senoidal de 40 kVA (380/220 V), com autonomia de 15 minutos | UN | 76725.34 | 101.82 | 76827.16 | 9
69.08 | Equipamentos para informatica |  |  |  |  | 5
69.08.010 | Distribuidor interno óptico - 1 U para até 24 fibras | UN | 660.29 | 41.79 | 702.08 | 9
69.09 | Sistema de rede |  |  |  |  | 5
69.09.250 | Patch cords de 1,50 ou 3,00 m - RJ-45 / RJ-45 - categoria 6A | UN | 45.55 | 7.27 | 52.82 | 9
69.09.260 | Patch panel de 24 portas - categoria 6 | UN | 680.64 | 29.12 | 709.76 | 9
69.09.300 | Voice panel de 50 portas - categoria 3 | UN | 528.88 | 29.12 | 558 | 9
69.09.360 | Patch cords de 2,00 ou 3,00 m - RJ-45 / RJ-45 - categoria 6A | UN | 150.63 | 7.27 | 157.9 | 9
69.09.370 | Transceptor Gigabit SX - LC conectável de formato pequeno (SFP) | UN | 1247.85 | 2.73 | 1250.58 | 9
69.10 | Telecomunicacoes |  |  |  |  | 5
69.10.130 | Amplificador de potência para VHF e CATV-50 dB, frequência 40 a 550 MHz | UN | 481.92 | 16.72 | 498.64 | 9
69.10.140 | Antena parabólica com captador de sinais e modulador de áudio e vídeo | CJ | 460.77 | 291.12 | 751.89 | 9
69.20 | Reparos, conservacoes e complementos - GRUPO 69 |  |  |  |  | 5
69.20.010 | Arame de espinar em aço inoxidável nu, para TV a cabo | M | 0.54 | 3.64 | 4.18 | 9
69.20.040 | Isolador roldana em porcelana de 72 x 72 mm | UN | 5.98 | 7.27 | 13.25 | 9
69.20.050 | Suporte para isolador roldana tipo DM, padrão TELEBRÁS | UN | 2.27 | 7.27 | 9.54 | 9
69.20.070 | Fita em aço inoxidável para poste de 0,50 m x 19 mm, com fecho em aço inoxidável | UN | 2.69 | 7.27 | 9.96 | 9
69.20.100 | Tampa para caixa R1, padrão TELEBRÁS | UN | 276.63 | 8 | 284.63 | 9
69.20.110 | Tampa para caixa R2, padrão TELEBRÁS | UN | 601.4 | 8 | 609.4 | 9
69.20.130 | Bloco de ligação interna para 10 pares, BLI-10 | UN | 4.88 | 12.73 | 17.61 | 9
69.20.140 | Bloco de ligação com engate rápido para 10 pares, BER-10 | UN | 19.66 | 12.73 | 32.39 | 9
69.20.170 | Calha de aço com 4 tomadas 2P+T - 250 V, com cabo | UN | 64.32 | 1.45 | 65.77 | 9
69.20.180 | Cordão óptico duplex, multimodo com conector LC/LC - 2,5 m | UN | 165.31 | 8.35 | 173.66 | 9
69.20.200 | Bandeja fixa para rack, 19" x 500 mm | UN | 71.43 | 5.45 | 76.88 | 9
69.20.210 | Bandeja fixa para rack, 19" x 800 mm | UN | 96.23 | 5.45 | 101.68 | 9
69.20.220 | Bandeja deslizante para rack, 19" x 800 mm | UN | 161.33 | 5.45 | 166.78 | 9
69.20.230 | Calha de aço com 8 tomadas 2P+T - 250 V, com cabo | UN | 73.04 | 1.45 | 74.49 | 9
69.20.240 | Calha de aço com 12 tomadas 2P+T - 250 V, com cabo | UN | 91.25 | 1.45 | 92.7 | 9
69.20.248 | Painel frontal cego - 19" x 1 U | UN | 8.74 | 2.9 | 11.64 | 9
69.20.250 | Painel frontal cego - 19" x 2 U | UN | 10.95 | 2.9 | 13.85 | 9
69.20.260 | Protetor de surto híbrido para rede de telecomunicações | UN | 19.7 | 13.79 | 33.49 | 9
69.20.270 | Divisor interno com 1 entrada e 2 saídas - 75 Ohms | UN | 8.12 | 8.35 | 16.47 | 9
69.20.280 | Divisor interno com 1 entrada e 4 saídas - 75 Ohms | UN | 12.99 | 8.35 | 21.34 | 9
69.20.290 | Tomada blindada para VHF/UHF, CATV e FM, frequência 5 MHz a 1 GHz | UN | 10.24 | 8.35 | 18.59 | 9
69.20.300 | Bloco de distribuição com protetor de surtos, para 10 pares, BTDG-10 | UN | 24.47 | 14.08 | 38.55 | 9
69.20.340 | Tomada para TV, tipo pino Jack, com placa | UN | 10.61 | 7.27 | 17.88 | 9
69.20.350 | Caixa de emenda ventilada, em polipropileno, para até 200 pares | UN | 142.4 | 25.46 | 167.86 | 9
70 | SINALIZACAO VIARIA |  |  |  |  | 2
70.01 | Dispositivo viario |  |  |  |  | 5
70.01.001 | Faixa elevada para travessia de pedestres | M2 | 124.28 | 16.2 | 140.48 | 9
70.01.010 | Ondulação transversal - lombada tipo A | M2 | 181.26 | 25.76 | 207.02 | 9
70.01.011 | Ondulação transversal - lombada tipo B | M2 | 335.82 | 62.42 | 398.24 | 9
70.01.050 | Defensa semimaleavel simples | M | 91.65 | 10.44 | 102.09 | 9
70.01.060 | Terminal absorvedor de impacto não direcionável | CJ | 9831.11 |  | 9831.11 | 9
70.02 | Sinalizacao horizontal |  |  |  |  | 5
70.02.001 | Limpeza, pré marcação e pré pintura de solo | M2 | 66.5 |  | 66.5 | 9
70.02.010 | Sinalização horizontal com tinta vinílica ou acrílica | M2 | 27.79 |  | 27.79 | 9
70.02.012 | Sinalização horizontal em laminado elastoplástico retrorefletivo e antiderrapante, para faixas | M2 | 141.03 |  | 141.03 | 9
70.02.013 | Sinalização horizontal em laminado elastoplástico retrorefletivo e antiderrapante, para símbolos e letras | M2 | 176.29 |  | 176.29 | 9
70.02.014 | Sinalização horizontal em massa termoplástica à quente por aspersão, espessura de 1,5 mm, para faixas | M2 | 57.85 |  | 57.85 | 9
70.02.016 | Sinalização horizontal em massa termoplástica à quente por extrusão, espessura de 3,0 mm, para faixas | M2 | 87.15 |  | 87.15 | 9
70.02.017 | Sinalização horizontal em massa termoplástica à quente por extrusão, espessura de 3,0 mm, para legendas | M2 | 99.19 |  | 99.19 | 9
70.02.020 | Sinalização horizontal em plástico a frio manual, para faixas | M2 | 170.73 |  | 170.73 | 9
70.02.021 | Sinalização horizontal em termoplástico de alto relevo | M2 | 196.85 |  | 196.85 | 9
70.02.022 | Sinalização horizontal em tinta a base de resina acrílica emulsionada em água | M2 | 28.37 |  | 28.37 | 9
70.03 | Sinalizacao vertical |  |  |  |  | 5
70.03.001 | Placa para sinalização viária em chapa de aço, totalmente refletiva com película IA/IA - área até 2,0 m² | M2 | 853.98 | 18.76 | 872.74 | 9
70.03.003 | Placa para sinalização viária em chapa de aço, totalmente refletiva com película III/III - área até 2,0 m² | M2 | 900.62 | 18.76 | 919.38 | 9
70.03.006 | Placa para sinalização viária em chapa de alumínio, totalmente refletiva com película IA/IA - área até 2,0 m² | M2 | 1044.34 | 18.76 | 1063.1 | 9
70.03.008 | Placa para sinalização viária em chapa de alumínio, totalmente refletiva com película III/III - área até 2,0 m² | M2 | 1102.31 | 18.76 | 1121.07 | 9
70.03.009 | Placa para sinalização viária em chapa de alumínio, totalmente refletiva com película III/III - área maior que 2,0 m² | M2 | 1310.23 | 18.76 | 1328.99 | 9
70.03.010 | Placa para sinalização viária em alumínio composto, totalmente refletiva com película IA/IA - área até 2,0 m² | M2 | 837.87 | 28.14 | 866.01 | 9
70.03.012 | Placa para sinalização viária em alumínio composto, totalmente refletiva com película III/III - área até 2,0 m² | M2 | 902.9 | 28.14 | 931.04 | 9
70.03.013 | Placa para sinalização viária em alumínio composto, totalmente refletiva com película III/III - área maior que 2,0 m² | M2 | 1071.46 | 28.14 | 1099.6 | 9
70.04 | Coluna cônica |  |  |  |  | 5
70.04.001 | Coluna simples (PP), diâmetro de 2 1/2" e comprimento de 3,6 m | UN | 1043.93 | 80.96 | 1124.89 | 9
70.04.002 | Coluna simples (P-51), para fixação de placa de orientação | UN | 2525.36 | 80.96 | 2606.32 | 9
70.04.003 | Coluna dupla (P-53) para fixação de placa de orientação | UN | 3818.22 | 138.57 | 3956.79 | 9
70.04.004 | Coluna (P-57) para fixação de placa de orientação, com braço projetado | UN | 3174.34 | 80.96 | 3255.3 | 9
70.04.005 | Braço (P-55) para fixação em poste de concreto | UN | 1920.74 | 50.91 | 1971.65 | 9
70.04.006 | Coluna dupla (PP), diâmetro de 2 x 2 1/2' e comprimento de 3,6 m | UN | 1781.02 | 80.96 | 1861.98 | 9
70.04.007 | Coluna semafórica simples 101 mm x 6 m | UN | 2386.6 | 80.96 | 2467.56 | 9
70.05 | Sinalizacao semaforica e complementar |  |  |  |  | 5
70.05.001 | Botoeira convencional para pedestre | UN | 330 | 17.33 | 347.33 | 9
70.05.002 | Botoeira sonora para deficientes visuais | UN | 3103.45 | 38.51 | 3141.96 | 9
70.05.006 | Luminária LED 20W com braço, para travessia de pedestre | UN | 1652.73 | 25.46 | 1678.19 | 9
70.05.011 | Grupo focal para pedestre com lâmpada LED e contador regressivo | UN | 1886.67 | 436.5 | 2323.17 | 9
70.05.020 | Grupo focal veicular com lâmpada LED, com anteparo e suportes de fixação | UN | 5376.89 | 509.28 | 5886.17 | 9
70.06 | Tachas e tachoes |  |  |  |  | 5
70.06.001 | Segregador (bate rodas) refletivo | UN | 74.97 | 8.35 | 83.32 | 9
70.06.010 | Tacha refletiva de vidro temperado | UN | 21.28 | 6.26 | 27.54 | 9
70.06.011 | Tacha tipo I bidirecional refletiva | UN | 11.64 | 6.26 | 17.9 | 9
70.06.012 | Tacha tipo I monodirecional refletiva | UN | 10.09 | 6.26 | 16.35 | 9
70.06.013 | Tacha tipo II bidirecional refletiva | UN | 15.55 | 6.26 | 21.81 | 9
70.06.014 | Tacha tipo II monodirecional refletiva | UN | 12.13 | 6.26 | 18.39 | 9
70.06.020 | Tachão tipo I bidirecional refletivo | UN | 33.07 | 6.98 | 40.05 | 9
70.06.021 | Tachão tipo I monodirecional refletivo | UN | 29.54 | 6.98 | 36.52 | 9
97 | SINALIZACAO E COMUNICACAO VISUAL |  |  |  |  | 2
97.02 | Placas, porticos e obeliscos arquitetônicos |  |  |  |  | 5
97.02.030 | Placa comemorativa em aço inoxidável escovado | M2 | 7878.26 | 64.32 | 7942.58 | 9
97.02.036 | Placa de identificação em PVC com texto em vinil | M2 | 291.96 | 64.32 | 356.28 | 9
97.02.190 | Placa de identificação em acrílico com texto em vinil | M2 | 1888.21 | 64.32 | 1952.53 | 9
97.02.193 | Placa de sinalização em PVC fotoluminescente (200x200mm), com indicação de equipamentos de alarme, detecção e extinção de incêndio | UN | 8.72 | 4.66 | 13.38 | 9
97.02.194 | Placa de sinalização em PVC fotoluminescente (150x150mm), com indicação de equipamentos de combate à incêndio e alarme | UN | 5.88 | 4.66 | 10.54 | 9
97.02.195 | Placa de sinalização em PVC fotoluminescente (240x120mm), com indicação de rota de evacuação e saída de emergência | UN | 6.32 | 4.66 | 10.98 | 9
97.02.196 | Placa de sinalização em PVC fotoluminescente, com identificação de pavimentos | UN | 6.95 | 4.66 | 11.61 | 9
97.02.197 | Placa de sinalização em PVC, com indicação de alerta | UN | 6.91 | 4.66 | 11.57 | 9
97.02.198 | Placa de sinalização em PVC, com indicação de proibição normativa | UN | 5.86 | 4.66 | 10.52 | 9
97.02.210 | Placa de sinalização em PVC para ambientes | UN | 177.02 | 2.65 | 179.67 | 9
97.03 | Pintura de letras e pictogramas |  |  |  |  | 5
97.03.010 | Sinalização com pictograma em tinta acrílica | UN | 8.1 | 40.67 | 48.77 | 9
97.05 | Placas, porticos e sinalizacao viaria |  |  |  |  | 5
97.05.070 | Manta de borracha para sinalização em estacionamento e proteção de coluna e parede, de 1000 x 750 mm e espessura 10 mm | UN | 99.64 | 5.47 | 105.11 | 9
97.05.080 | Cantoneira de borracha para sinalização em estacionamento e proteção de coluna, de 750 x 100 x 100 mm e espessura 10 mm | UN | 32.28 | 1.13 | 33.41 | 9
97.05.130 | Colocação de placa em suporte de madeira / metálico - solo | M2 | 51.21 |  | 51.21 | 9
97.05.140 | Suporte de perfil metálico galvanizado | KG | 20.87 |  | 20.87 | 9
98 | ARQUITETURA DE INTERIORES |  |  |  |  | 2
98.02 | Mobiliario |  |  |  |  | 5
98.02.210 | Banco de madeira com encosto e pés em ferro fundido pintado | UN | 591.48 |  | 591.48 | 9

## BDI
TIMBRE
COMPOSIÇÃO DO BDI |  |  |  |  | Construção de Rodovias e Ferrovias | 19.6% | 20.97% | 24.23% | 3.178%
| COMPOSIÇÃO DO BDI (acórdão 2622/2013-TCU-Plenário) |  |  |  | 2.2. Para o tipo de obra “Construção de Rodovias e Ferrovias”:
| ITENS | DESCRIÇÃO | %
| AC | Administraçao central | 2% |  | PARCELA DO BDI | 1 Quartil | Médio | 3 Quartil
| S + G | Seguros e Garantias | 0.32% |  | Administração Central | 3.8% | 4.01% | 4.67%
| R | Riscos | 0.43% |  | Seguro e Garantia | 0.32% | 0.4% | 0.74% | 0.4%
[5 empty] | Risco | 0.5% | 0.56% | 0.97% | 0.5%
| DF | Despesas Financeiras | 1.02%
| L | Lucro/Remuneração | 7% |  | Despesas Financeiras | 1.02% | 1.11% | 1.21%
| l | Impostos/tributos | 11.15% |  | Lucro | 6.64% | 7.3% | 8.69% | 8%
|  | PIS | 0.65% |  | PIS, COFINS e ISSQN | Conforme legislação específica
|  | COFINS | 3%
|  | ISS | 3% |  |  |  |  | 0.075433
|  | Contribuição Previdenciaria | 4.5%
| Taxa do BDI (%) |  | 25%
Fórmula usada no cálculo do BDI ou LDI (acórdão 2622/2013-TCU-Plenário):
3.77%
Onde:
AC: taxa de administração central;
S: taxa de seguros;
R: taxa de riscos;
G: taxa de garantias;
DF: taxa de despesas financeiras;
L: taxa de lucro/remuneração;
I: taxa de incidência de impostos (PIS, COFINS, ISS e Contribuição Previdenciária).
Obs.: | Para orçamentos considerando a Desoneração Fiscal deverá ser somada a alíquota de 2% referente a Contibuição Previdenciária no item impostos.
ASSINATURA, LOCAL, DATA