## MEMO_MARIQ (hidden)
MUNICÍPIO DE IGUAPE
ESTÂNCIA BALNEÁRIA
OBRA: Reforma da Creche Municipal Maria Lourenço da Silva
LOCAL: JOSÉ RODRIGUES ALVES, ROCIO - IGUAPE/SP
| MEMORIAL DE CALCULO |  |  |  | 2022-04-26
ITEM | FONTE | CÓDIGO | DESCRIÇÃO | UND | QTD
1 |  |  | SERVIÇOS PRELIMINARES
1.1 | CDHU | #N/A | #N/A | #N/A | 3.75
Largura (m): | 2.5 | Area | Largura X Altura = 3 m * 1,5 m = 3,75 m².
Altura(m) | 1.5 | 3.75
1.2 | CDHU | #N/A | #N/A | #N/A | 1
Poste de madeira sem fiação em desuso para remoção.
2 |  |  | ESQUADRIAS
PORTAS
2.1 | CDHU | #N/A | #N/A | #N/A | 3
| Quantidade (un) | 3 | Quantidade de fechaduras danificadas que necessitam ser removidas. Estão localizadas na porta de acesso principal da creche, porta lateral de acesso externo ao pátio e maternal I-A.
2.2 | CDHU | #N/A | #N/A | #N/A | 4
| Quantidade (un) | 4 | Quantidade de fechaduras instaladas. Estão localizadas na porta lateral de acesso externo ao pátio, maternal I, maternal I-A e sala de vice diretor.
2.3 | CDHU | #N/A | #N/A | #N/A | 1
| Quantidade (un) | 1 | Fechadura para a porta de acesso principal da creche.
2.4 | CDHU | #N/A | #N/A | #N/A | 3
| Quantidade (un) | 3 | Esquadrias que necessitam de retirada para troca. Estão localizadas nas salas de vice direção, maternal I e area externa (portão no muro de divisa lateral).
2.5 | CDHU | #N/A | #N/A | #N/A | 3.36
Quantidade (un) | 2 | Area total (m²) | Esquadrias que necessitam de retirada para troca. Estão localizadas nas salas de vice direção e maternal I.
Area por porta (m²) | 1.68 | 3.36
2.6 | CDHU | #N/A | #N/A | #N/A | 0.6
Quantidade (un) | 2 | Area total (m²) | Vidro destinado as portas de madeira substituidas.
Area de vidro (m²) | 0.3 | 0.6
2.7 | CDHU | #N/A | #N/A | #N/A | 2
Largura (m) | 1 | Area (m²) | Portão no muro de divisa lateral a ser substituido conforme especificado em projeto
Altura (m) | 2 | 2
2.8 | CDHU | #N/A | #N/A | #N/A | 5.67
Largura (m) | 2.7 | Area (m²) | Gradeamento do portão do parque coberto retirado para limpeza da estrutura do portão oxidado.
Altura (m) | 2.1 | 5.67
2.9 | CDHU | #N/A | #N/A | #N/A | 1.06
|  | Area (m²) | Lixamento dos trechos de corrosão do portão do parque coberto, conforme especificado e aferido em projeto.
1.06
2.10 | CDHU | #N/A | #N/A | #N/A | 1.06
Idem a 2.9
2.11 | CDHU | #N/A | #N/A | #N/A | 5.67
|  | Area (m²) | Idem a 2.8
0
JANELAS
2.12 | CDHU | #N/A | #N/A | #N/A | 6.4
Altura (m) | 1.2 | Perimetro | Batente e guarnição danificados, localizado na sala maternal I.
Largura (m) | 2 | 6.4
2.13 | CDHU | #N/A | #N/A | #N/A | 1
| Quantidade (un) | 1 | Esquadria que necessita de retirada para troca, localizado na sala maternal I.
2.14 | CDHU | #N/A | #N/A | #N/A | 6.4
Altura (m) | 1.2 | Perimetro | Comprimento de batente instalado, localizado na sala maternal I.
Largura (m) | 2 | 6.4
2.15 | CDHU | #N/A | #N/A | #N/A | 6.4
Altura (m) | 1.2 | Perimetro | Comprimento de guarnição instalada, localizado na sala maternal I.
Largura (m) | 2 | 6.4
2.16 | CDHU | #N/A | #N/A | #N/A | 1
| Quantidade (un) | 1 | Quantidade de janelas que necessitam de recolocação, localizado na sala maternal I.
2.17 | CDHU | #N/A | #N/A | #N/A | 1.02
| Area (m²) | 1.015 | Area dos vidros danificados ou quebrados que necessitam de retirada para instalação de novos.
3 x 0,45 x 0,30 - Maternal I
3 x 0,45 x 0,20 e 1 x 0,20 x 0,20 - Banheiro Alunos
1 x 0,45 x 0,35 - Bercário II B
2 x 0,20 x 0,20 - Maternal III
1 x 0,25 x 0,25 - Banheiro Alunos II
2.18 | CDHU | #N/A | #N/A | #N/A | 1.02
| Area (m²) | 1.015 | Area dos vidros a serem instalados.
3 |  |  | SISTEMAS DE VEDAÇÃO VERTICAL
Muro de divisa
3.1 | CDHU | #N/A | #N/A | #N/A | 2.6
h mureta (m) | 0.5 | Volume (m³) | Volume de demolição da mureta de fechamento da linha de divisa, delimitada desde a rua até o alinhamento do parque coberto conforme especificado em projeto.
espessura (m) | 0.2 | 2.595
Comprimento (m) | 25.95
3.2 | CDHU | #N/A | #N/A | #N/A | 25.95
| Comprimento (m) | 25.95 | Comprimento linear da linha de divisa, delimitada desde a rua até o alinhamento do parque coberto conforme especificado em projeto.
3.3 | CDHU | #N/A | #N/A | #N/A | 25.95
| Comprimento (m) | 25.95 | Comprimento linear da linha de divisa, delimitada desde a rua até o alinhamento do parque coberto conforme especificado em projeto.
Gradeamento do parque coberto e acesso intermediário
3.4 | CDHU | #N/A | #N/A | #N/A | 92.36
Comprimento (m) | 54.33 | Area (m²) | Retirada do entelamento do parque coberto e divisa de acesso intermediário, conforme projeto. Obs: O entelamento do parque coberto será reinstalado após troca da estrutura de sustenção.
Altura (m) | 1.7 | 92.361
3.5 | CDHU | #N/A | #N/A | #N/A | 15
Retirada da estrutura de sustenção de gradeamento do parque coberto, conforme projeto.
3.6 | COMPOSIÇÃO |  | ALAMBRADO PARA QUADRA POLIESPORTIVA, ESTRUTURADO POR TUBOS DE ACO GALVANIZADO, MONTANTES COM DIAMETRO 2", SEM TELA DE ARAME GALVANIZADO | M2 | 88.4
Comprimento (m) | 52 | Area (m²) | Fechamento do parque coberto.
Altura (m) | 1.7 | 88.4
3.7 | CDHU | #N/A | #N/A | #N/A | 102.24
Comprimento (m) | 60.14 | Area (m²) | Entelamento a ser reinstalado no parque coberto.
Altura (m) | 1.7 | 102.238
3.8 | CDHU | #N/A | #N/A | #N/A | 3.96
Comprimento (m) | 2.33 | Area (m²) | Tela de arame galvanizado fio nº 12 BWG, malha de 2´ na area coberta do acesso intermediário.
Altura (m) | 1.7 | 3.961
Reparo no muro
3.9 | CDHU | #N/A | #N/A | #N/A | 0.4
Comprimento (m) | 0.4 | Area (m²) | Area da forma para reparo = Comprimento * Altura * 2
Altura (m) | 0.5 | 0.4
3.10 | CDHU | #N/A | #N/A | #N/A | 0.04
Comprimento (m) | 0.4 | Volume (m³) | Volume do concreto para enchimento da area do muro a ser reparado = Comprimento * Altura * base.
Altura (m) | 0.5 | 0.04
espessura (m) | 0.2
3.11 | CDHU | #N/A | #N/A | #N/A | 4.8
Comprimento (m) | 2.4 | Area (m²) | Tela de arame galvanizado fio nº 12 BWG, malha de 2´ no muro externo, no ponto do poste padrão.
Altura (m) | 2 | 4.8
4 |  |  | SISTEMAS DE COBERTURA
Substituição de telhamento
4.1 | CDHU | #N/A | #N/A | #N/A | 77.48
Dimensão 1 | 7.5 | Area | Area do telhamento para retirada e recolocação, trecho conforme especificado em projeto.
Dimensão 2 | 10.33 | 77.475
4.2 | CDHU | #N/A | #N/A | #N/A | 3.7
Retirada de cumeeira para troca, trecho conforme especificado em projeto.
4.3 | CDHU | 16.03.010 | Telhamento em cimento reforçado com fio sintético CRFS - perfil ondulado de 6 mm | M2 | 77.48
Idem a 4.1
4.4 | CDHU | #N/A | #N/A | #N/A | 3.7
Idem a 4.2
4.5 | CDHU | #N/A | #N/A | #N/A | 13.65
Remoção de calhas danificadas na entrada da edificação, trecho conforme especificado em projeto.
4.6 | CDHU | #N/A | #N/A | #N/A | 13.65
Idem a 4.5
4.7 | CDHU | #N/A | #N/A | #N/A | 57.04
| Area de retirada | A = 77,48 + 65,12 | Estimativa da quantidade de madeiramento danificado pelo uso encontrados durante a retirada do telhamento especificados nos itens 4.1 e 4.9 = 40% * area de retirada.
| Area de madeiramento | 57.04
4.8 | CDHU | #N/A | #N/A | #N/A | 57.04
Idem a 4.7
Recolocação de telhamento
4.9 | CDHU | #N/A | #N/A | #N/A | 65.12
Dimensão 1 | 8.8 | Area | Area do telhamento para retirada e recolocação, trecho conforme especificado em projeto.
Dimensão 2 | 7.4 | 65.12
4.10 | CDHU | #N/A | #N/A | #N/A | 65.12
Idem a 4.6
5 |  |  | INSTALAÇÕES E REPAROS ELÉTRICOS
Instalações para o poste padrão
5.1 | CDHU | #N/A | #N/A | #N/A | 1
| Quantidade (un) | 1 | Conforme projeto.
5.2 | CDHU | #N/A | #N/A | #N/A | 6.3
| Comprimento (m) | 6.3 | Comprimento conforme recomendação da concessionária de energia.
5.3 | CDHU | #N/A | #N/A | #N/A | 1
| Quantidade (un) | 1 | Quantidade conforme recomendação da concessionária de energia.
5.4 | CDHU | #N/A | #N/A | #N/A | 2
| Quantidade (un) | 2 | Quantidade conforme recomendação da concessionária de energia.
5.5 | CDHU | #N/A | #N/A | #N/A | 8
| Quantidade (un) | 8 | Quantidade conforme recomendação da concessionária de energia.
5.6 | CDHU | #N/A | #N/A | #N/A | 1
| Quantidade (un) | 1 | Quantidade conforme recomendação da concessionária de energia.
5.7 | CDHU | #N/A | #N/A | #N/A | 5
| Comprimento (m) | 5 | Comprimento de ligação do poste padrão até a rede existente de acesso a edificação.
5.8 | CDHU | #N/A | #N/A | #N/A | 5
| Comprimento (m) | 5 | Comprimento do eletroduto de ligação do poste padrão até a rede existente de acesso a edificação.
6 |  |  | INSTALAÇÕES E REPAROS HIDROSSANITÁRIOS
6.1 | CDHU | #N/A | #N/A | #N/A | 3
| Quantidade (un) | 3 | Quantidade de torneiras e chuveiros danificados para remoção.
6.2 | CDHU | #N/A | #N/A | #N/A | 2
| Quantidade (un) | 2 | Torneira a ser substituida no banheiro alunos.
6.3 | CDHU | #N/A | #N/A | #N/A | 1
| Quantidade (un) | 1 | Chuveiro a ser substituido no Bercário I.
6.4 | CDHU | #N/A | #N/A | #N/A | 1
| Quantidade (un) | 1 | Reparo na válvula de descarga no banheiro alunos.
7 |  |  | PINTURAS E ACABAMENTOS
7.1 | CDHU | #N/A | #N/A | #N/A | 5.8
Comprimento (m) | 7 | Area de pintura (m²) | Area de pintura especial em esmalte em cor verde na lousa na dependencia do Maternal II = 5,8m².
Altura (m) | 1.2 | 5.8
8 |  |  | SISTEMAS DE PISOS
8.1 | CDHU | #N/A | #N/A | #N/A | 147.95
| Area (m²) | 147.95 | Area do contrapiso das dependencias externas para remoção levantadas e aferidas pelo software AutoCAD® = 147,95m².
8.2 | CDHU | #N/A | #N/A | #N/A | 7.38
| Espessura (m) | 0.05 | Volume do lastro de pedra brita com espessura de 5cm aplicado na area externa da edificação especificado em projeto, levantadas e aferidas pelo software AutoCAD® = 7,38m³.
| Area (m²) | 147.58
| Volume (m³) | 7.379
8.3 | CDHU | 10.02.020 | Armadura em tela soldada de aço | KG | 262.94
Peso (kg/m²) | 1.48 | Kg total | Armadura em tela de aço soldada Q92; Espaçamento entre fios 15x15cm e peso = 1,48kg/m². Kg aço = PESO (Kg/m²) * Area da edificação = 262,92m²
Area (m²) | 177.66 | 262.9368
8.4 | CDHU | #N/A | #N/A | #N/A | 147.95
| Area (m²) | 147.95 | Area externa da edificação para aplicação da lona plastica especificado em projeto, levantada e aferida pelo software AutoCAD® = 147,95 m².
8.5 | CDHU | 17.05.100 | Piso com requadro em concreto simples com controle de fck= 25 MPa | M3 | 10.33
| Espessura (m) | 0.07 | Volume do piso com espessura de 5cm aplicado na area externa da edificação especificado em projeto, levantadas e aferidas pelo software AutoCAD® = 10,33m³.
| Area (m²) | 147.58
| Volume (m³) | 10.3306
9 |  |  | SERVIÇOS COMPLEMENTARES
9.1 | SINAPI | #N/A | #N/A | #N/A | 0.96
Comprimento | 1.2 | Area (m²) | Remoção de estrutura de toldo danificada localizado na porta de acesso a cozinha da escola.
Altura | 0.8 | 0.96
9.2 | ORÇAMENTO |  | #N/A | #N/A | 1
| Qtd | 1 | Instalação de toldo na porta de acesso a cozinha da escola
9.3 | CDHU | #N/A | #N/A | #N/A | 5.85
Comprimento | 3.25 | Area (m²) | Retirada de entelamento danificado do portão do abrigo de gás e na proteção do poste padrão, aferidos no local.
Altura | 1.8 | 5.85
9.4 | CDHU | #N/A | #N/A | #N/A | 5.85
Comprimento | 3.25 | Area (m²) | Instalação de tela de arame no portão do abrigo de gás e na proteção do poste padrão, aferidos no local.
Altura | 1.8 | 5.85
9.5 | CDHU | #N/A | #N/A | #N/A | 147.95
| Area (m²) | 147.95 | Limpeza final da obra na area externa destinada a troca de contrapiso e mobilização de materiais.

## ORC_MARIQ
PREFEITURA DE IGUAPE
OBRA: Reforma da Creche Municipal Maria Lourenço da Silva
LOCAL: JOSÉ RODRIGUES ALVES, ROCIO - IGUAPE/SP
[7 empty] | Versão: | CDHU 183
[7 empty] | Data Base: | 2021-08-01
|  |  | PLANILHA ORÇAMENTÁRIA |  |  |  | BDI = | 26.85%
ITEM | FONTE | CÓDIGO | DESCRIÇÃO | UNID. | QUANT. | PR. UNIT.(R$) SEM BDI | PR. UNIT.(R$) COM BDI | VALOR (R$)
1 |  |  | SERVIÇOS PRELIMINARES
1.1 | CDHU | 02.08.020 | Placa de identificação para obra | M2 | 3.75 | 621.08 | 787.84 | 2954.4
1.2 | CDHU | 04.21.150 | Remoção de poste de madeira | UN | 1 | 114.21 | 144.8754 | 144.88
[6 empty] | Sub total |  | 3099.28
2 |  |  | ESQUADRIAS
Portas
2.1 | CDHU | 04.10.020 | Retirada de fechadura ou fecho de embutir | UN | 3 | 8.82 | 11.1882 | 33.56
2.2 | FDE | 05.80.071 | FECHADURA COMPLETA, TIPO GORGE DE EMBUTIR | JG | 4 | 133.84 | 169.776 | 679.1
2.3 | FDE | 05.80.073 | FECHADURA DE SOBREPOR CILINDRICA PARA PORTOES | UN | 1 | 116.02 | 147.1714 | 147.17
2.4 | CDHU | 04.08.020 | Retirada de folha de esquadria em madeira | UN | 3 | 16.08 | 20.3975 | 61.19
2.5 | CDHU | 23.20.180 | Folha de porta em madeira para receber vidro, sob medida | M2 | 3.36 | 442.69 | 561.5523 | 1886.82
2.6 | CDHU | 26.01.020 | Vidro liso transparente de 3 mm | M2 | 0.6 | 105.13 | 133.3574 | 80.01
2.7 | CDHU | 24.02.100 | Portão tubular em tela de aço galvanizado até 2,50 m de altura, completo | M2 | 2 | 653.45 | 828.9013 | 1657.8
2.8 | CDHU | 04.09.160 | Retirada de entelamento metálico em geral | M2 | 5.67 | 3.06 | 3.8816 | 22.01
2.9 | CDHU | 03.10.100 | Remoção de pintura em superfícies de madeira e/ou metálicas com lixamento | M2 | 1.06 | 6.71 | 8.5116 | 9.02
2.10 | CDHU | 33.11.050 | Esmalte à base água em superfície metálica, inclusive preparo | M2 | 1.06 | 34.8 | 44.1438 | 46.79
2.11 | CDHU | 34.20.160 | Recolocação de alambrado, com altura até 4,50 m | M2 | 5.67 | 14.24 | 18.0634 | 102.42
Janelas
2.12 | CDHU | 04.08.060 | Retirada de batente com guarnição e peças lineares em madeira, chumbados | M | 6.4 | 9.65 | 12.241 | 78.34
2.13 | CDHU | 04.08.020 | Retirada de folha de esquadria em madeira | UN | 1 | 16.08 | 20.3975 | 20.4
2.14 | CDHU | 23.20.100 | Batente de madeira para porta | M | 6.4 | 46.97 | 59.5814 | 381.32
2.15 | CDHU | 23.20.120 | Guarnição de madeira | M | 6.4 | 5.17 | 6.5581 | 41.97
2.16 | CDHU | 23.20.040 | Recolocação de folhas de porta ou janela | UN | 1 | 51.45 | 65.2643 | 65.26
2.17 | CDHU | 04.14.020 | Retirada de vidro ou espelho com raspagem da massa ou retirada de baguete | M2 | 1.02 | 10.94 | 13.8774 | 14.15
2.18 | CDHU | 26.01.230 | Vidro fantasia de 3/4 mm | M2 | 1.02 | 135.6 | 172.0086 | 175.45
[6 empty] | Sub total |  | 5502.78
3 |  |  | SISTEMAS DE VEDAÇÃO VERTICAL
Muro de divisa
3.1 | CDHU | 03.02.040 | Demolição manual de alvenaria de elevação ou elemento vazado, incluindo revestimento | M3 | 2.6 | 58.08 | 73.6745 | 191.55
3.2 | CDHU | 04.01.100 | Retirada de cerca | M | 25.95 | 9 | 11.4165 | 296.26
3.3 | CDHU | 34.05.050 | Cerca em tela de aço galvanizado de 2´, montantes em mourões de concreto com ponta inclinada e arame farpado | M | 25.95 | 198.99 | 252.4188 | 6550.27
Gradeamento do parque coberto e acesso intermediário
3.4 | CDHU | 04.09.160 | Retirada de entelamento metálico em geral | M2 | 92.36 | 3.06 | 3.8816 | 358.51
3.5 | CDHU | 04.09.140 | Retirada de poste ou sistema de sustentação para alambrado ou fechamento | UN | 15 | 18.88 | 23.9493 | 359.24
3.6 | COMPOSIÇÃO |  | ALAMBRADO PARA QUADRA POLIESPORTIVA, ESTRUTURADO POR TUBOS DE ACO GALVANIZADO, MONTANTES COM DIAMETRO 2", SEM TELA DE ARAME GALVANIZADO | M2 | 88.4 | 105.78 | 134.1819 | 11861.68
3.7 | CDHU | 34.20.160 | Recolocação de alambrado, com altura até 4,50 m | M2 | 102.24 | 14.24 | 18.0634 | 1846.81
3.8 | CDHU | 35.01.070 | Tela de arame galvanizado fio nº 12 BWG, malha de 2´ | M2 | 3.96 | 51.8 | 65.7083 | 260.2
Reparo no muro
3.9 | CDHU | 09.01.020 | Forma em madeira comum para fundação | M2 | 0.4 | 75.25 | 95.4546 | 38.18
3.10 | CDHU | 11.03.090 | Concreto preparado no local, fck = 20 MPa | M3 | 0.04 | 402.76 | 510.9011 | 20.44
3.11 | CDHU | 35.01.070 | Tela de arame galvanizado fio nº 12 BWG, malha de 2´ | M2 | 4.8 | 51.8 | 65.7083 | 315.4
[6 empty] | Sub total |  | 22098.54
4 |  |  | SISTEMAS DE COBERTURA
Substituição
4.1 | CDHU | 04.03.040 | Retirada de telhamento perfil e material qualquer, exceto barro | M2 | 77.48 | 5.81 | 7.37 | 571.03
4.2 | CDHU | 04.03.080 | Retirada de cumeeira, espigão ou rufo perfil qualquer | M | 3.7 | 7.26 | 9.2093 | 34.07
4.3 | CDHU | 16.03.010 | Telhamento em cimento reforçado com fio sintético CRFS - perfil ondulado de 6 mm | M2 | 77.48 | 50.86 | 64.5159 | 4998.69
4.4 | CDHU | 16.03.300 | Cumeeira normal em cimento reforçado com fio sintético CRFS - perfil ondulado | M | 3.7 | 72.11 | 91.4715 | 338.44
4.5 | CDHU | 04.30.020 | Remoção de calha ou rufo | M | 13.65 | 3.34 | 4.2368 | 57.83
4.6 | CDHU | 16.33.022 | Calha, rufo, afins em chapa galvanizada nº 24 - corte 0,33 m | M | 13.65 | 94.19 | 119.48 | 1630.9
4.7 | CDHU | 04.02.110 | Retirada de estrutura em madeira pontaletada-telhas perfil qualquer | M2 | 57.04 | 9.65 | 12.241 | 698.23
4.8 | CDHU | 15.01.320 | Estrutura em terças para telhas perfil e material qualquer, exceto barro | M2 | 57.04 | 25.54 | 32.3975 | 1847.95
Recolocação
4.9 | CDHU | 04.03.040 | Retirada de telhamento perfil e material qualquer, exceto barro | M2 | 65.12 | 5.81 | 7.37 | 479.93
4.10 | CDHU | 16.40.140 | Recolocação de telha em fibrocimento ou CRFS, perfil ondulado | M2 | 65.12 | 16.39 | 20.7907 | 1353.89
[6 empty] | Sub total |  | 12010.96
5 |  |  | INSTALAÇÕES E REPAROS ELÉTRICOS
5.1 | CDHU | 36.03.010 | Caixa de medição tipo II (300 x 560 x 200) mm, padrão concessionárias | UN | 1 | 282.33 | 358.1356 | 358.14
5.2 | CDHU | 39.21.070 | Cabo de cobre flexível de 25 mm², isolamento 0,6/1kV - isolação HEPR 90°C | M | 6.3 | 26.49 | 33.6026 | 211.7
5.3 | CDHU | 37.13.640 | Disjuntor termomagnético, bipolar 220/380 V, corrente de 60 A até 100 A | UN | 1 | 154.81 | 196.3765 | 196.38
5.4 | CDHU | 37.24.032 | Supressor de surto monofásico, Fase-Terra, In > ou = 20 kA, Imax. de surto de 50 até 80 kA | UN | 2 | 193.35 | 245.2645 | 490.53
5.5 | CDHU | 39.10.120 | Terminal de pressão/compressão para cabo de 25 mm² | UN | 8 | 12.47 | 15.8182 | 126.55
5.6 | CDHU | 39.10.160 | Terminal de pressão/compressão para cabo de 50 mm² | UN | 1 | 17.32 | 21.9704 | 21.97
5.7 | CDHU | 39.04.060 | Cabo de cobre nu, têmpera mole, classe 2, de 25 mm² | M | 5 | 24.84 | 31.5095 | 157.55
5.8 | CDHU | 38.19.210 | Eletroduto de PVC corrugado flexível reforçado, diâmetro externo de 25 mm | M | 5 | 14.37 | 18.2283 | 91.14
[6 empty] | Sub total |  | 1653.96
6 |  |  | INSTALAÇÕES E REPAROS HIDROSSANITÁRIOS
6.1 | CDHU | 04.11.120 | Retirada de torneira ou chuveiro | UN | 3 | 5.69 | 7.2178 | 21.65
6.2 | CDHU | 44.03.315 | Torneira de mesa com bica móvel e alavanca | UN | 2 | 155.95 | 197.8226 | 395.65
6.3 | CDHU | 43.02.080 | Chuveiro elétrico de 6.500W / 220V com resistência blindada | UN | 1 | 428.8 | 543.9328 | 543.93
6.4 | CDHU | 44.20.180 | Reparo para válvula de descarga | UN | 1 | 92.06 | 116.7781 | 116.78
[6 empty] | Sub total |  | 1078.01
7 |  |  | PINTURAS E ACABAMENTOS
7.1 | CDHU | 33.03.350 | Pintura especial em esmalte para lousa cor verde | M2 | 5.8 | 22.38 | 28.389 | 164.66
[6 empty] | Sub total |  | 164.66
8 |  |  | SISTEMAS DE PISOS
8.1 | CDHU | 01.23.060 | Corte de concreto deteriorado inclusive remoção dos detritos | M2 | 147.95 | 21.78 | 27.6279 | 4087.55
8.2 | CDHU | 11.18.040 | Lastro de pedra britada | M3 | 7.38 | 126.26 | 160.1608 | 1181.99
8.3 | CDHU | 10.02.020 | Armadura em tela soldada de aço | KG | 262.94 | 12.71 | 16.1226 | 4239.29
8.4 | CDHU | 11.18.060 | Lona plástica | M2 | 147.95 | 3.11 | 3.945 | 583.67
8.5 | CDHU | 17.05.100 | Piso com requadro em concreto simples com controle de fck= 25 MPa | M3 | 10.33 | 744.02 | 943.7894 | 9749.34
[6 empty] | Sub total |  | 19841.84
9 |  |  | SERVIÇOS COMPLEMENTARES
9.1 | SINAPI | 97655 | REMOÇÃO DE TRAMA METÁLICA PARA COBERTURA, DE FORMA MANUAL, SEM REAPROVEITAMENTO. AF_12/2017 | M2 | 0.96 | 19.55 | 24.7992 | 23.81
9.2 | ORÇAMENTO |  | FORNECIMENTO E INSTALAÇÃO DE TOLDO | UN | 1 | 633.33 | 803.3791 | 803.38
9.3 | CDHU | 04.09.160 | Retirada de entelamento metálico em geral | M2 | 5.85 | 3.06 | 3.8816 | 22.71
9.4 | CDHU | 35.01.070 | Tela de arame galvanizado fio nº 12 BWG, malha de 2´ | M2 | 5.85 | 51.8 | 65.7083 | 384.39
9.5 | CDHU | 55.01.020 | Limpeza final da obra | M2 | 147.95 | 10.16 | 12.888 | 1906.77
[6 empty] | Sub total |  | 3141.06
[6 empty] | Total |  | 68591.09
Observação: Valores retirados do Boletim Referencial de Custos 183 com desoneração da CDHU, Tabela dePreços FDE Out/2021 com desconto referente à incidência de BDI de 23% e Composição de Custos Unitários SINAPI COM desoneração NOVEMBRO/2021
_________________________
Engª Civil Thayná Alves
Dep. Obras - Municipio de Iguape
CREA 5070588270

## QUADRO DE RESUMO
PREFEITURA DE IGUAPE
OBRA: Reforma da Creche Municipal Maria Lourenço da Silva
LOCAL: JOSÉ RODRIGUES ALVES, ROCIO - IGUAPE/SP
ITENS DE RELEVÂNCIA
ITEM | FONTE | CÓDIGO | DESCRIÇÃO | UNID. | QUANT. | QUANT MINIMA | ACERVO 1 | ACERVO 2 | TOTAL
3.6 | COMPOSIÇÃO |  | ALAMBRADO PARA QUADRA POLIESPORTIVA, ESTRUTURADO POR TUBOS DE ACO GALVANIZADO, MONTANTES COM DIAMETRO 2", SEM TELA DE ARAME GALVANIZADO | M2 | 88.4 | 44.2
4.3 | CDHU | 16.03.010 | Telhamento em cimento reforçado com fio sintético CRFS - perfil ondulado de 6 mm | M2 | 77.48 | 38.74
8.3 | CDHU | 10.02.020 | Armadura em tela soldada de aço | KG | 262.94 | 131.47
8.5 | CDHU | 17.05.100 | Piso com requadro em concreto simples com controle de fck= 25 MPa | M3 | 10.33 | 5.165

## CRONOGRAMA
MUNICIPIO DE IGUAPE
ESTANCIA BALNEÁRIA
OBRA: Reforma da Creche Municipal Maria Lourenço da Silva
LOCAL: JOSÉ RODRIGUES ALVES, ROCIO - IGUAPE/SP
| PLANILHA FÍSICO-FINANCEIRA |  |  |  | 2022-04-26
Item | Descrição | PERÍODO EM MESES |  |  | Valor do Item | Participação
|  | 1 | 2 | 3
|  | 30 dias | 60 dias | 90 dias
1 | SERVIÇOS PRELIMINARES | 100% |  |  | 3099.28 | 4.518% | 100%
|  | 3099.28 | 0 | 0
2 | ESQUADRIAS | 100% |  |  | 5502.78 | 8.023% | 100%
|  | 5502.78 | 0 | 0
3 | SISTEMAS DE VEDAÇÃO VERTICAL | 20% | 80% |  | 22098.54 | 32.22% | 100%
|  | 4419.708 | 17678.832 | 0
4 | SISTEMAS DE COBERTURA | 65% | 35% |  | 12010.96 | 17.51% | 100%
|  | 7807.124 | 4203.836 | 0
5 | INSTALAÇÕES E REPAROS ELÉTRICOS | 100% |  |  | 1653.96 | 2.411% | 100%
|  | 1653.96 | 0 | 0
6 | INSTALAÇÕES E REPAROS HIDROSSANITÁRIOS | 0% | 0% | 100% | 1078.01 | 1.572% | 100%
|  | 0 | 0 | 1078.01
7 | PINTURAS E ACABAMENTOS |  | 0% | 100% | 164.66 | 0.2401% | 100%
|  | 0 | 0 | 164.66
8 | SISTEMAS DE PISOS |  | 15% | 85% | 19841.84 | 28.93% | 100%
|  | 0 | 2976.276 | 16865.564
9 | SERVIÇOS COMPLEMENTARES |  |  | 100% | 3141.06 | 4.579% | 100%
|  | 0 | 0 | 3141.06
| Total Mensal | 22482.852 | 24858.944 | 21249.294 | 68591.09 | 100%
| Total Acumulado | 22482.852 | 47341.796 | 68591.09
| Percentual Mensal | 32.78% | 36.24% | 30.98% | 100%
| Percentual Acumulado | 32.78% | 69.02% | 100%
_________________________
Engª Civil Thayná Alves
Dep. Obras - Municipio de Iguape
CREA 5070588270

## BDI
PREFEITURA DE IGUAPE
ESTÂNCIA BALNEÁRIA
Obra: Reforma da Creche Municipal Maria Lourenço da Silva
COMPOSIÇÃO DO BDI (acórdão 2622/2013-TCU-Plenário)
| ITENS | DESCRIÇÃO | %
| AC | Administraçao central | 3.8%
| S + G | Seguros e Garantias | 0.32%
| R | Riscos | 0.5%
| DF | Despesas Financeiras | 1.02%
| L | Lucro/Remuneração | 6.64%
| l | Impostos/tributos | 11.15%
|  | PIS | 0.65%
|  | COFINS | 3%
|  | ISS | 3%
|  | Contribuição Previdenciaria | 4.5%
| Taxa do BDI (%) |  | 26.85%
26.85%
Fórmula usada no cálculo do BDI ou LDI (acórdão 2622/2013-TCU-Plenário):
Onde:
AC: taxa de administração central;
S: taxa de seguros;
R: taxa de riscos;
G: taxa de garantias;
DF: taxa de despesas financeiras;
L: taxa de lucro/remuneração;
I: taxa de incidência de impostos (PIS, COFINS, ISS e Contribuição Previdenciária).
Obs.: | Para orçamentos considerando a Desoneração Fiscal deverá ser somada a alíquota de 4,5% referente a Contibuição Previdenciária no item impostos.
_________________________
Engª Civil Thayná Alves
Dep. Obras - Municipio de Iguape
CREA 5070588270

## FDE_10_21 (hidden)
RELATÓRIO SINTÉTICO DE SERVIÇOS
TABELA DE PREÇOS
BDI
| Data base: | 2021-10-01 | LS: 120,87 | 23
Incluso
| Serviço | Descrição | Unidade | Valor
1 | 01.01.001 | RETIRANDO A VEGETACAO, TRONCOS ATE 5CM DE DIAMETRO E RASPAGEM. | M2 | 4.12
2 | 01.01.010 | CORTE, RECORTE E REMOCAO DE ARVORES INCL RAIZES DIAM>5<15CM | UN | 222.53
3 | 01.01.021 | CORTE, RECORTE E REMOÇÃO DE ÁRVORES INCL.RAIZES 15CM<DIAM<30CM | UN | 788.34
4 | 01.01.022 | CORTE, RECORTE E REMOÇÃO DE ÁRVORES INCL.RAIZES 30CM<DIAM<45CM | UN | 2152.43
5 | 01.01.023 | CORTE, RECORTE E REMOÇÃO DE ÁRVORES INCL.RAIZES 45CM<DIAM<60CM | UN | 3461.89
6 | 01.01.024 | CORTE, RECORTE E REMOÇÃO DE ÁRVORES INCL.RAIZES 60CM<DIAM<100CM | UN | 6831.36
7 | 01.01.025 | CORTE, RECORTE E REMOÇÃO DE ÁRVORES INCL.RAIZES DIAM >100CM | UN | 9470.05
8 | 01.01.030 | CORTE RASO , RECORTE E REMOÇÃO DE ÁRVORES 5CM<DIAM<15CM | UN | 181.29
9 | 01.01.031 | CORTE RASO, RECORTE E REMOÇÃO DE ÁRVORES 15CM<DIAM<30CM | UN | 671.18
10 | 01.01.032 | CORTE RASO, RECORTE E REMOÇÃO DE ÁRVORES 30CM<DIAM<45CM | UN | 1918.11
11 | 01.01.033 | CORTE RASO, RECORTE E REMOÇÃO DE ÁRVORES 45CM<DIAM<60CM | UN | 3110.42
12 | 01.01.034 | CORTE RASO, RECORTE E REMOÇÃO DE ÁRVORES 60CM<DIAM<100CM | UN | 6362.73
13 | 01.01.035 | CORTE RASO, RECORTE E REMOÇÃO DE ÁRVORES 100CM<DIAM<150CM | UN | 8884.27
14 | 01.01.036 | CORTE RASO, RECORTE E REMOÇÃO DE ÁRVORES 150CM<DIAM<250CM | UN | 17768.54
15 | 01.01.037 | CORTE RASO, RECORTE E REMOÇÃO DE ÁRVORES 250CM<DIAM<350CM | UN | 26652.81
16 | 01.01.040 | REMOÇAO DE RAIZES (DESTOCA) REMANESCENTE DE TRONCO DE ARVORE 60CM<DIAM<100CM. | UN | 1596.67
17 | 01.01.041 | REMOÇAO DE RAIZES (DESTOCA) REMANESCENTE DE TRONCO DE ARVORE 100CM<DIAM<150CM. | UN | 2027.65
18 | 01.01.043 | REMOÇAO DE RAIZES (DESTOCA) REMANESCENTE DE TRONCO DE ARVORE 150CM<DIAM<250CM | UN | 2987.15
19 | 01.01.044 | REMOÇAO DE RAIZES (DESTOCA) REMANESCENTE DE TRONCO DE ARVORE 250CM<DIAM<350CM | UN | 3712.34
20 | 01.01.099 | LIMPEZAS DO TERRENO | MV | 581.39
21 | 01.02.001 | CORTE E ATERRO DENTRO DA OBRA COM TRANSPORTE INTERNO | M3 | 51.54
22 | 01.02.002 | CORTE COM RETIRADA POR CAMINHAO NOS PRIMEIROS 100 M | M3 | 34.17
23 | 01.02.003 | ATERRO COM TRANSPORTE POR CAMINHAO NOS PRIMEIROS 100 M | M3 | 34.17
24 | 01.02.004 | TRANSPORTE POR CAMINHAO M3X | KM | 1.2
25 | 01.02.099 | MOVIMENTOS DE TERRA MANUAL | MV | 581.39
26 | 01.03.001 | CORTE E ATERRO DENTRO DA OBRA COM TRANSPORTE INTERNO | M3 | 9.98
27 | 01.03.002 | CORTE COM RETIRADA POR CAMINHAO NOS PRIMEIROS 100 M | M3 | 17.33
28 | 01.03.004 | ATERRO COM TRANSPORTE POR CAMINHAO NOS PRIMEIROS 100 M | M3 | 19.39
29 | 01.03.005 | TRANSPORTE POR CAMINHAO M3X | KM | 1.82
30 | 01.03.099 | MOVIMENTOS DE TERRA MECANIZADOS | MV | 581.39
31 | 01.04.006 | ESCORAMENTO PONTALETADO | M2 | 84.6
32 | 01.04.010 | ESCORAMENTO DE VALAS CONTINUO ATE 2,00M | M2 | 115.87
33 | 01.04.015 | ESCORAMENTO DE VALAS DESCONTINUO ATE 2,00M | M2 | 80.48
34 | 01.04.099 | ESCORAMENTOS DE TERRA | MV | 581.39
35 | 01.05.001 | ESCAVACAO MANUAL - PROFUNDIDADE ATE 1.80 M | M3 | 47.42
36 | 01.05.002 | ESCAVACAO MANUAL - PROFUNDIDADE ALEM DE 1.80 M | M3 | 61.85
37 | 01.05.099 | ESCAVACOES MANUAIS EM TERRA | MV | 581.39
38 | 01.06.001 | APILOAMENTO PARA SIMPLES REGULARIZACAO | M2 | 8.24
39 | 01.06.005 | REATERRO INTERNO APILOADO | M3 | 72.16
40 | 01.06.099 | APILOAMENTO E ATERRO DE CAVAS | MV | 581.39
41 | 01.07.002 | LASTRO DE PEDRA BRITADA - 5CM | M2 | 9.36
42 | 01.07.010 | LASTRO DE CONCRETO - 5 CM | M2 | 40.49
43 | 01.07.099 | LASTROS | MV | 581.39
44 | 01.08.014 | TUBO PVC OCRE JUNTA ELÁSTICA DN 100 INCLUSIVE CONEXÕES - ENTERRADO | M | 93.33
50 | 01.08.015 | TUBO PVC OCRE JUNTA ELÁSTICA DN 150 INCLUSIVE CONEXÕES - ENTERRADO | M | 149.12
51 | 01.08.032 | TUBO DRENO PLASTICO CORRUGADO PERFURADO DE 100MM EM BARRAS | M | 142.35
52 | 01.08.033 | TUBO DRENO PLASTICO CORRUGADO PERFURADO DE 150MM EM BARRAS | M | 205.42
53 | 01.08.034 | MANTA GEOTÊXTIL NÃO TECIDO AGULHADO 100% POLIESTER, RT 10 | M2 | 18.73
54 | 01.08.035 | MANTA GEOTÊXTIL NÃO TECIDO AGULHADO 100% POLIESTER, RT 21 | M2 | 22.5
55 | 01.08.036 | MANTA GEOTÊXTIL NÃO TECIDO AGULHADO 100% POLIESTER, RT 31 | M2 | 30.5
56 | 01.08.040 | ENVOLVIMENTO DE DRENOS COM PEDRA BRITADA | M3 | 176.91
57 | 01.08.041 | ENVOLVIMENTO DE DRENOS COM AREIA GROSSA | M3 | 208.9
58 | 01.08.044 | FORNEC E INST DE DHP EM FUROS DE 100MM C/TUBO PVC 1 1/2" INCL TXS INST | M | 376.77
59 | 01.08.045 | FORNEC E INST DE DHP EM FUROS DE 100MM C/TUBO PVC 2" INCL TXS INST | M | 305.19
60 | 01.08.050 | CAIXA DE LIGACAO OU INSPECAO - ALVENARIA DE 1/2 TIJOLO REVESTIDA | M2 | 253
61 | 01.08.051 | CAIXA DE LIGACAO OU INSPECAO - ALVENARIA DE 1 TIJOLO REVESTIDA | M2 | 393.81
62 | 01.08.052 | CAIXA DE LIGACAO OU INSPECAO - TAMPA DE CONCRETO ARMADO | M2 | 278.71
63 | 01.08.053 | TUBO CONCRETO SIMPLES (PS-1) COM PONTA E BOLSA Ø 30CM NBR 8890/2007 | M | 133.09
64 | 01.08.054 | TUBO CONCRETO SIMPLES (PS-1) COM PONTA E BOLSA Ø 40CM NBR 8890/2007 | M | 93.84
65 | 01.08.055 | TUBO CONCRETO SIMPLES (PS-1) COM PONTA E BOLSA Ø 50CM NBR 8890/2007 | M | 120.61
66 | 01.08.056 | TUBO CONCRETO SIMPLES (PS-1) COM PONTA E BOLSA Ø 60CM NBR 8890/2007 | M | 154.75
67 | 01.08.057 | TUBO CONCRETO ARMADO (PA-1) COM PONTA E BOLSA Ø 80CM NBR 8890/2007 | M | 243.19
68 | 01.08.058 | TUBO CONCRETO ARMADO (PA-1) COM PONTA E BOLSA Ø 100CM NBR 8890/2007 | M | 365.89
69 | 01.08.059 | TUBO CONCRETO ARMADO (PA-1) COM PONTA E BOLSA Ø 120CM NBR 8890/2007 | M | 608.95
70 | 01.08.060 | TUBO DRENO PEAD CORRUG PERF DN 65MM EM ROLOS | M | 75.29
71 | 01.08.061 | TUBO DRENO PEAD CORRUG PERF DN 80MM EM ROLO | M | 86.27
72 | 01.08.062 | TUBO DRENO PEAD CORRUG PERF DN 100MM EM ROLO | M | 97.13
73 | 01.08.063 | TUBO DRENO PEAD CORRUG PERF DN 170MM EM ROLO | M | 146.53
74 | 01.08.064 | TUBO DRENO PEAD CORRUG PERF P/ PAISAGISMO DN 65MM EM ROLO | M | 67.25
75 | 01.08.065 | TUBO DRENO PEAD CORRUG PERF P/ PAISAGISMO DN 110MM EM ROLO | M | 84.68
76 | 01.08.099 | SERVICOS EM DRENAGEM DO TERRENO | MV | 581.39
77 | 01.10.001 | GABARITO DE MADEIRA ESQUADRADO E NIVELADO PARA LOCAÇÃO DE OBRA | M | 27.51
78 | 01.50.099 | DEMOLICOES | MV | 581.39
79 | 01.60.099 | RETIRADAS | MV | 581.39
80 | 01.70.099 | RECOLOCACOES | MV | 581.39
81 | 01.80.099 | SERVICOS PRELIMINARES - CONSERVACAO | MV | 581.39
82 | 02.01.001 | ESCAVACAO MANUAL - PROFUNDIDADE ATE 1.80 M | M3 | 82.47
83 | 02.01.002 | ESCAVACAO MANUAL - PROFUNDIDADE ALEM DE 1.80 M | M3 | 92.78
84 | 02.01.005 | ESCORAMENTO DE TERRA CONTINUO | M2 | 223.11
85 | 02.01.006 | ESCORAMENTO DE TERRA DESCONTINUO | M2 | 113.84
86 | 02.01.010 | APILOAMENTO PARA SIMPLES REGULARIZACAO | M2 | 8.24
87 | 02.01.012 | LASTRO DE PEDRA BRITADA - 5CM | M2 | 9.36
88 | 02.01.015 | LASTRO DE CONCRETO - 5 CM | M2 | 40.49
89 | 02.01.025 | REATERRO INTERNO APILOADO | M3 | 61.85
90 | 02.01.027 | REATERRO COM ADICAO DE 2% DE CIMENTO | M3 | 195.87
91 | 02.01.099 | ESCAVACOES | MV | 581.39
92 | 02.02.004 | TUBULÕES ESCAVAÇÃO MANUAL - DIÂMETRO MÍNIMO DE 100CM | M3 | 412.39
93 | 02.02.005 | TUBULÕES ENCAMISAMENTO COM ANEL DE CONCRETO PREMOLDADO DIÂMETRO EXTERNO Ø 100CM H=50CM E=3,50 CM | M | 223.88
94 | 02.02.018 | TUBULÕES CONCRETO DOSADO FCK=20MPa PARA BASE E FUSTE | M3 | 544.85
95 | 02.02.019 | PREENCHIMENTO COROA CIRCULAR ENCAMISAMENTO FUSTE TUBULAO ARGAMASSA CIMENTO AREIA TRAÇO 1:8 | M3 | 380.96
96 | 02.02.021 | ACO CA-50 (A OU B) FYK = 500 MPA | KG | 16.92
97 | 02.02.022 | ACO CA 60 (A OU B) FYK= 600 M PA | KG | 21.15
98 | 02.02.026 | BROCA DE CONCRETO DE DIAMETRO 25CM - INCL ARRANQUES | M | 90.99
104 | 02.02.027 | BROCA DE CONCRETO DE DIAMETRO 30CM - INCL ARRANQUES | M | 136.09
105 | 02.02.035 | ESTACAS TIPO STRAUSS DIAM 25CM | M | 71.77
106 | 02.02.036 | ESTACAS TIPO STRAUSS DIAM 32CM | M | 92.03
107 | 02.02.037 | ESTACAS TIPO STRAUSS DIAM 38CM | M | 116.83
108 | 02.02.038 | ESTACAS TIPO STRAUSS DIAM 45CM | M | 165.74
109 | 02.02.070 | ESTACA TIPO HELICE DN 25CM | M | 58.53
110 | 02.02.071 | ESTACA TIPO HELICE DN 30CM | M | 76.35
111 | 02.02.072 | ESTACA TIPO HELICE DN 35CM | M | 97.54
112 | 02.02.073 | ESTACA TIPO HELICE DN 40CM | M | 117.83
113 | 02.02.074 | ESTACA TIPO HELICE DN 50CM | M | 161.34
114 | 02.02.075 | ESTACA TIPO HELICE DN 60CM | M | 216.67
115 | 02.02.076 | ESTACA TIPO HELICE DN 70CM | M | 282.65
116 | 02.02.077 | ESTACA TIPO HELICE DN 80CM | M | 357.43
117 | 02.02.078 | ESTACA TIPO HELICE DN 90CM | M | 447.95
118 | 02.02.085 | TRANSPORTE E ATERRO INTERNO DE MATERIAL ESCAVADO DE FUNDAÇÃO-ESTACA-TUBULÃO | M3 | 76.29
119 | 02.02.089 | TAXA DE MOBILIZACÃO DE EQUIPAMENTO PARA ESTACA TIPO HELICE SEGMENTADA | UN | 8268.14
120 | 02.02.091 | TAXA DE MOBILIZAÇÃO DE EQUIPAMENTO - ESTACA ESCAVADA | UN | 2119.65
121 | 02.02.093 | TAXA DE MOBILIZAÇÃO DE EQUIPAMENTO - ESTACA RAIZ | UN | 19278.63
122 | 02.02.094 | TAXA DE MOBILIZACAO DE EQUIPAMENTO PARA ESTACA TIPO HELICE | UN | 30620.16
123 | 02.02.095 | EMENDA COM ANEIS SOLDADOS PARA ESTACA | UN | 583.59
124 | 02.02.097 | TAXA DE MOBILIZACAO DE EQUIPAMENTO - ESTACAS PRE-MOLDADAS | UN | 7011
125 | 02.02.098 | TAXA DE MOBILIZACAO DE EQUIPAMENTOS - ESTACAS STRAUSS | UN | 2456.32
126 | 02.02.099 | FUNDACOES PROFUNDAS | MV | 581.39
127 | 02.02.100 | ESTACA ESCAVADA MECANICAMENTE DIAM 25CM | M | 45.08
128 | 02.02.101 | ESTACA ESCAVADA MECANICAMENTE DIAM 30CM | M | 58.3
129 | 02.02.102 | ESTACA ESCAVADA MECANICAMENTE DIAM 35CM | M | 72.63
130 | 02.02.103 | ESTACA ESCAVADA MECANICAMENTE DIAM 40CM | M | 90.77
131 | 02.02.104 | ESTACA ESCAVADA MECANICAMENTE DIAM 50CM | M | 130.97
132 | 02.02.105 | ESTACA ESCAVADA MECANICAMENTE DIAM 60CM | M | 175.3
133 | 02.02.106 | ESTACA ESCAVADA MECANICAMENTE DIAM 70CM | M | 231.65
134 | 02.02.107 | ESTACA PRE-MOLDADA CONCRETO SECÃO ATE 289 CM2 CRAVADA | M | 126.86
135 | 02.02.108 | ESTACA PRE-MOLDADA CONCRETO SECÃO DE 290 A 429 CM2 CRAVADA | M | 143.02
136 | 02.02.109 | ESTACA PRE-MOLDADA CONCRETO SECÃO DE 430 A 569 CM2 CRAVADA | M | 169.74
137 | 02.02.110 | ESTACA PRE-MOLDADA CONCRETO SECÃO DE 570 A 714 CM2 CRAVADA | M | 207.84
138 | 02.02.111 | ESTACA PRE-MOLDADA CONCRETO SECÃO DE 715 A 999 CM2 CRAVADA | M | 245.42
139 | 02.02.113 | ESTACA RAIZ DN 150MM PERFURAÇAO EM SOLO | M | 201.09
140 | 02.02.114 | ESTACA RAIZ DN 160MM PERFURAÇAO EM SOLO | M | 224.21
141 | 02.02.115 | ESTACA RAIZ DN 200MM PERFURAÇAO EM SOLO | M | 253.98
142 | 02.02.116 | ESTACA RAIZ DN 250MM PERFURAÇAO EM SOLO | M | 300.62
143 | 02.02.117 | ESTACA RAIZ DN 310MM PERFURAÇAO EM SOLO | M | 358.67
144 | 02.02.118 | ESTACA RAIZ DN 400MM PERFURAÇAO EM SOLO | M | 496.95
145 | 02.03.001 | FORMA DE MADEIRA MACICA | M2 | 93.37
146 | 02.03.099 | FORMAS | MV | 581.39
147 | 02.04.002 | ACO CA 50 (A OU B) FYK= 500 M PA | KG | 16.92 |  | 108.14
148 | 02.04.003 | ACO CA 60 (A OU B) FYK= 600 M PA | KG | 21.15 | e | 0.07 | 3964.6828
149 | 02.04.005 | TELA ARMADURA (MALHA ACO CA 60 FYK= 600 M PA) | KG | 18.93
150 | 02.04.099 | ARMADURAS | MV | 581.39
151 | 02.05.014 | CONCRETO DOSADO E LANÇADO FCK=20MPA | M3 | 495.17
152 | 02.05.018 | CONCRETO DOSADO E LANCADO FCK=25MPA | M3 | 523.75
153 | 02.05.019 | CONCRETO DOSADO E LANCADO FCK=30MPA | M3 | 530.07
159 | 02.05.024 | CONCRETO DOSADO,BOMBEADO E LANÇADO FCK=20MPA | M3 | 526.93
160 | 02.05.028 | CONCRETO DOSADO,BOMBEADO E LANCADO FCK=25MPA | M3 | 542.14
161 | 02.05.029 | CONCRETO DOSADO, BOMBEADO E LANCADO FCK=30MPA | M3 | 559.96
162 | 02.05.050 | CONCRETO GROUT, PREPARADO NO LOCAL, LANÇADO E ADENSADO | M3 | 562.15
163 | 02.05.098 | FORNECIMENTO E MONTAGEM DE ESTRUTURA PRE-MOLDADA DE CONCRETO | M3 | 6411.75
164 | 02.05.099 | CONCRETOS | MV | 581.39
165 | 02.06.002 | ALVENARIA EMBASAMENTO TIJOLO BARRO MACIÇO E = 1/2 TIJOLO | M2 | 128.74
166 | 02.06.003 | ALVENARIA EMBASAMENTO TIJOLO BARRO MACIÇO E = 1 TIJOLO | M2 | 229.27
167 | 02.06.020 | ALVENARIA EMBASAMENTO BLOCO CONCRETO ESTRUTURAL 14X19X39CM CLASSE A | M2 | 93.86
168 | 02.06.021 | ALVENARIA EMBASAMENTO BLOCO CONCRETO ESTRUTURAL 19X19X39CM CLASSE A | M2 | 117.09
169 | 02.06.099 | EMBASAMENTOS | MV | 581.39
170 | 02.07.001 | IMPERM RESP ALV EMBAS COM ARGAM CIM-AREIA 1:3 CONTENDO HIDROFUGO | M2 | 62.16
171 | 02.07.002 | IMPERM RESP ALV EMBAS C/ CIM-AREIA 1-3 HIDROFUGO/TINTA BETUMINOSA | M2 | 83.52
172 | 02.07.003 | IMPERMEABILIZACAO POR CRISTALIZACAO - SUB SOLOS | M2 | 12.49
173 | 02.07.099 | IMPERMEABILIZACOES | MV | 581.39
174 | 02.50.001 | DEMOLIÇÃO DE CONCRETO SIMPLES (MANUAL) | M3 | 226.81
175 | 02.50.002 | DEMOLIÇÃO DE LASTRO DE CONCRETO SIMPLES (MANUAL) | M3 | 268.05
176 | 02.50.003 | DEMOLIÇÃO DE ALVENARIA DE FUNDACÃO (MANUAL) | M3 | 123.71
177 | 02.50.099 | DEMOLICOES | MV | 581.39
178 | 02.60.099 | RETIRADAS | MV | 581.39
179 | 02.70.099 | RECOLOCACOES | MV | 581.39
180 | 02.80.099 | SERVICOS INFRA ESTRUTURA - CONSERVACAO | MV | 581.39
181 | 03.01.001 | FORMAS DE MADEIRA MACICA | M2 | 131.29
182 | 03.01.002 | FORMAS PLANAS PLASTIFICADA PARA CONCRETO APARENTE | M2 | 169.59
183 | 03.01.003 | FORMAS CURVAS PLASTIFICADA PARA CONCRETO APARENTE | M2 | 210.95
184 | 03.01.005 | CIMBRAMENTO DE MADEIRA | M3 | 45.11
185 | 03.01.021 | FORMA TUBO DE PAPELAO DIAMETRO DE 20CM COM GRAVATA E ESCORA DUAS DIREÇOES | M | 92.69
186 | 03.01.022 | FORMA TUBO DE PAPELAO DIAMETRO DE 25CM COM GRAVATA E ESCORA DUAS DIREÇOES | M | 129.41
187 | 03.01.023 | FORMA TUBO DE PAPELAO DIAMETRO DE 30CM COM GRAVATA E ESCORA DUAS DIREÇOES | M | 159.26
188 | 03.01.024 | FORMA TUBO DE PAPELAO DIAMETRO DE 35CM COM GRAVATA E ESCORA DUAS DIREÇOES | M | 193.15
189 | 03.01.026 | FORMA TUBO DE PAPELAO DIAMETRO DE 40CM COM GRAVATA E ESCORA DUAS DIREÇOES | M | 224.43
190 | 03.01.027 | FORMA TUBO DE PAPELAO DIAMETRO DE 45CM COM GRAVATA E ESCORA DUAS DIREÇOES | M | 240.41
191 | 03.01.028 | FORMA TUBO DE PAPELAO DIAMETRO DE 50CM COM GRAVATA E ESCORA DUAS DIREÇOES | M | 221.62
192 | 03.01.029 | FORMA TUBO DE PAPELAO DIAMETRO DE 55CM COM GRAVATA E ESCORA DUAS DIREÇOES | M | 290.56
193 | 03.01.031 | FORMA TUBO DE PAPELAO DIAMETRO DE 60CM COM GRAVATA E ESCORA DUAS DIREÇOES | M | 368.32
194 | 03.01.032 | FORMA TUBO DE PAPELAO DIAMETRO DE 70CM COM GRAVATA E ESCORA DUAS DIREÇOES | M | 456.1
195 | 03.01.099 | FORMAS | MV | 581.39
196 | 03.02.002 | ACO CA 50 (A OU B) FYK= 500 M PA | KG | 16.92
197 | 03.02.003 | ACO CA 60 (A OU B) FYK= 600 M PA | KG | 21.15
198 | 03.02.005 | TELA ARMADURA (MALHA ACO CA 60 FYK= 600 M PA) | KG | 18.93
204 | 03.02.010 | INSERTS EM CANTONEIRAS OU CHAPA AÇO A-36 P/SOLIDARIZAÇÃO DE VIGAS E PILARES | KG | 68
205 | 03.02.020 | CONJUNTO DE LUVAS E PINO ROSCAVEL DN 12,5MM P/SOLIDARIZAÇÃO DE VIGA FORNEC. E INST. | UN | 93.63
206 | 03.02.021 | CONJUNTO DE LUVAS E PINO ROSCAVEL DN 16MM P/SOLIDARIZAÇÃO DE VIGA FORNEC. E INST. | UN | 123.44
207 | 03.02.022 | CONJUNTO DE LUVAS E PINO ROSCAVEL DN 20MM P/SOLIDARIZAÇÃO DE VIGA FORNEC. E INST. | UN | 163.55
208 | 03.02.023 | CONJUNTO DE LUVAS E PINO ROSCAVEL DN 25MM P/SOLIDARIZAÇÃO DE VIGA FORNEC. E INST. | UN | 275.13
209 | 03.02.024 | CONJUNTO DE LUVAS E PINO ROSCAVEL DN 32MM P/SOLIDARIZAÇÃO DE VIGA FORNEC. E INST. | UN | 467.96
210 | 03.02.099 | ARMADURAS | MV | 581.39
211 | 03.03.003 | LAJE PRE-FABRICADA UNID C/VIGOTAS PROTENDIDAS LP12-100KGF/M2 | M2 | 187.25
212 | 03.03.005 | LAJE PRE-FABRICADA UNIDIRECIONAL C/VIGOTAS PROTENDIDAS LP12-300KGF/M2 | M2 | 185.53
213 | 03.03.006 | LAJE PRE-FABRICADA UNIDIRECIONAL C/VIGOTAS PROTENDIDAS LP16-100KGF/M2 | M2 | 199.42
214 | 03.03.007 | LAJE PRE-FABRICADA UNIDIRECIONAL C/VIGOTAS PROTENDIDAS LP16-300KGF/M2 | M2 | 204.66
215 | 03.03.008 | LAJE PRE-FABRICADA UNIDIRECIONAL C/VIGOTAS PROTENDIDAS LP20-100KGF/M2 | M2 | 219.72
216 | 03.03.009 | LAJE PRE-FABRICADA UNIDIRECIONAL C/VIGOTAS PROTENDIDAS LP20-300KGF/M2 | M2 | 228.38
217 | 03.03.010 | LAJE PRE-FABRICADA UNIDIRECIONAL C/VIGOTAS PROTENDIDAS LP20-500KGF/M2 | M2 | 232.02
218 | 03.03.012 | LAJE PRE-FABRICADA UNIDIRECIONAL C/VIGOTAS PROTENDIDAS LP24-100KGF/M2 | M2 | 233.15
219 | 03.03.014 | CONCRETO DOSADO E LANCADO FCK= 20 M PA | M3 | 495.17
220 | 03.03.015 | LAJE PRE-FABRICADA UNIDIRECIONAL C/VIGOTAS PROTENDIDAS LP24-300KGF/M2 | M2 | 237.28
221 | 03.03.016 | CONCRETO DOSADO E LANCADO FCK=25 MPA | M3 | 523.75
222 | 03.03.017 | LAJE PRE-FABRICADA UNIDIRECIONAL C/VIGOTAS PROTENDIDAS LP24-500KGF/M2 | M2 | 241.49
223 | 03.03.018 | LAJE PRE-FABRICADA VIGOTA TRELICADA UNIDIRECIONAL LT12-100KGF/M2 | M2 | 170.2
224 | 03.03.019 | LAJE PRE-FABRICADA VIGOTA TRELICADA UNIDIRECIONAL LT16-100KGF/M2 | M2 | 211.93
225 | 03.03.020 | CONCRETO DOSADO E LANCADO FCK=30MPA | M3 | 530.07
226 | 03.03.022 | LAJE PRE-FABRICADA VIGOTA TRELICADA UNIDIRECIONAL LT16-300KGF/M2 | M2 | 211.93
227 | 03.03.024 | CONCRETO DOSADO,BOMBEADO E LANCADO FCK= 20 M PA | M3 | 526.93
228 | 03.03.026 | CONCRETO DOSADO,BOMBEADO E LANCADO FCK 25 MPA | M3 | 542.14
229 | 03.03.027 | LAJE PRE-FABRICADA VIGOTA TRELICADA UNIDIRECIONAL LT20-100KGF/M2 | M2 | 244.95
230 | 03.03.028 | LAJE PRE-FABRICADA VIGOTA TRELICADA UNIDIRECIONAL LT20-300KGF/M2 | M2 | 215.68
231 | 03.03.029 | LAJE PRE-FABRICADA VIGOTA TRELICADA UNIDIRECIONAL LT20-500KGF/M2 | M2 | 244.95
232 | 03.03.030 | CONCRETO DOSADO, BOMBEADO E LANCADO FCK=30MPA | M3 | 559.96
233 | 03.03.031 | LAJE PRE-FABRICADA VIGOTA TRELICADA UNIDIRECIONAL LT25-300KGF/M2 | M2 | 274.28
234 | 03.03.032 | LAJE PRE-FABRICADA VIGOTA TRELICADA UNIDIRECIONAL LT25-500KGF/M2 | M2 | 258.19
235 | 03.03.034 | LAJE PRE-FABRICADA PAINEL ALVEOLAR CONCRETO PROTENDIDO H15-100KGF/M2 | M2 | 268.14
236 | 03.03.036 | LAJE PRE-FABRICADA PAINEL ALVEOLAR CONCRETO PROTENDIDO H15-300KGF/M2 | M2 | 263.33
237 | 03.03.037 | LAJE PRE-FABRICADA PAINEL ALVEOLAR CONCRETO PROTENDIDO H15-500KGF/M2 | M2 | 275.9
238 | 03.03.038 | LAJE PRE-FABRICADA PAINEL ALVEOLAR CONCRETO PROTENDIDO H20-300KGF/M2 | M2 | 318.85
239 | 03.03.039 | LAJE PRE-FABRICADA PAINEL ALVEOLAR CONCRETO PROTENDIDO H20-500KGF/M2 | M2 | 321.75
240 | 03.03.048 | LAJE PRE-FABRICADA PRE-LAJE TRELICADA BIDIR C/ EPS PLT12-100KGF/M2 | M2 | 226.87
241 | 03.03.049 | LAJE PRE-FABRICADA PRE-LAJE TRELICADA BIDIR C/ EPS PLT16-100KGF/M2 | M2 | 266.11
242 | 03.03.050 | LAJE PRE-FABRICADA PRE-LAJE TRELICADA BIDIR C/ EPS PLT-16 300KGF/M2 | M2 | 283.15
243 | 03.03.054 | LAJE PRE-FABRICADA PRE-LAJE TRELICADA BIDIR C/ EPS PLT20-100KGF/M2 | M2 | 309.89
244 | 03.03.055 | TIJOLO FURADO CERAMICO P/ENCHIMENTO DE REBAIXO DE LAJE | M3 | 435.66
245 | 03.03.056 | CONCRETO PREPARADO NO LOCAL C/AGREGADO LEVE P/ENCHIMENTO | M3 | 896.7
246 | 03.03.058 | LAJE PRE-FABRICADA PRE-LAJE TRELICADA BIDIR C/ EPS PLT20-300KGF/M2 | M2 | 322.74
247 | 03.03.059 | LAJE PRE-FABRICADA PRE-LAJE TRELICADA BIDIR C/ EPS PLT20-500KGF/M2 | M2 | 345.26
248 | 03.03.063 | LAJE PRE-FABRICADA PRE-LAJE TRELICADA BIDIR C/ EPS PLT25-300KGF/M2 | M2 | 367.18
249 | 03.03.067 | LAJE PRE-FABRICADA PRE-LAJE TRELICADA BIDIR C/ EPS PLT25-500KGF/M2 | M2 | 383.27
255 | 03.03.080 | REFORÇO PARA LAJE PRÉ-FABRICADA | M | 99.57
256 | 03.03.082 | LAJE PRE-FABRICADA PRE-LAJE TRELICADA UNIDIR C/ EPS PLT12-100KGF/M2 | M2 | 227.51
257 | 03.03.083 | LAJE PRE-FABRICADA PRE-LAJE TRELICADA UNIDIR C/ EPS PLT16-100KGF/M2 | M2 | 275.69
258 | 03.03.084 | LAJE PRE-FABRICADA PRE-LAJE TRELICADA UNIDIR C/ EPS PLT16-300KGF/M2 | M2 | 282.56
259 | 03.03.085 | LAJE PRE-FABRICADA PRE-LAJE TRELICADA UNIDIR C/ EPS PLT20-100KGF/M2 | M2 | 314.59
260 | 03.03.086 | LAJE PRE-FABRICADA PRE-LAJE TRELICADA UNIDIR C/ EPS PLT20-300KGF/M2 | M2 | 315.63
261 | 03.03.087 | LAJE PRE-FABRICADA PRE-LAJE TRELICADA UNIDIR C/ EPS PLT20-500KGF/M2 | M2 | 344.58
262 | 03.03.088 | LAJE PRE-FABRICADA PRE-LAJE TRELICADA UNIDIR C/ EPS PLT25-300KGF/M2 | M2 | 346.19
263 | 03.03.089 | LAJE PRE-FABRICADA PRE-LAJE TRELICADA UNIDIR C/ EPS PLT25-500KGF/M2 | M2 | 348.49
264 | 03.03.095 | FORNEC. E MONTAGEM DE VIGA PROTENDIDA PRÉ-MOLDADA DE CONCRETO | M3 | 5951.04
265 | 03.03.098 | FORNECIMENTO E MONTAGEM DE ESTRUTURA PRE-MOLDADA DE CONCRETO | M3 | 6411.75
266 | 03.03.099 | CONCRETOS | MV | 581.39
267 | 03.03.101 | LAJE PRE-FABRICADA VIGOTA TRELICADA UNIDIRECIONAL LT12-300KGF/M2 | M2 | 167.98
268 | 03.03.110 | ESCORAMENTO METÁLICO PARA VIGAS ALTURA ATÉ 3,20M ESPAÇAMENTO MENOR OU IGUAL 60CM | M | 68.34
269 | 03.03.111 | ESCORAMENTO METÁLICO PARA LAJES ALTURA ATÉ 3,20M MALHA MENOR OU IGUAL 1,50X1,50 | M2 | 17.78
270 | 03.04.010 | FORNECIMENTO E MONTAGEM DE ESTRUTURA METALICA COM AÇO NAO PATINAVE (ASTM A36/A570) | L KG | 25.78
271 | 03.04.016 | FORNECIMENTO E MONTAGEM DE ESTRUTURA METALICA COM AÇO RESISTENTE A CORROSAO (ASTM A709/A588) | KG | 22.47
272 | 03.04.030 | DESMONTAGEM DE ESTRUTURA METALICA | KG | 4.82
273 | 03.04.099 | ESTRUTURAS METALICAS | MV | 581.39
274 | 03.05.010 | PILAR DE MADEIRA (PASSAGEM COBERTA) | UN | 711.68
275 | 03.05.011 | VIGA DE MADEIRA 6X12 CM (PASSAGEM COBERTA) | M | 49.81
276 | 03.05.012 | VIGA DE MADEIRA 6X16 CM (PASSAGEM COBERTA) | M | 67.34
277 | 03.05.099 | ESTRUTURAS DE MADEIRA | MV | 581.39
278 | 03.50.001 | DEMOLIÇÃO DE CONCRETO INCLUINDO REVESTIMENTOS (MANUAL) | M3 | 412.39
279 | 03.50.005 | DEMOLIÇÃO DE LAJES MISTAS OU PRÉ-MOLDADAS INCLUINDO REVESTIMENTOS (MANUAL) | M2 | 30.92
280 | 03.50.099 | DEMOLICOES | MV | 581.39
281 | 03.60.099 | RETIRADAS | MV | 581.39
282 | 03.70.099 | RECOLOCACOES | MV | 581.39
283 | 03.80.099 | SERVICOS SUPER ESTRUTURA - CONSERVACAO | MV | 581.39
284 | 04.01.001 | ALVENARIA DE TIJOLO DE BARRO MACICO E=1/4 TIJOLO | M2 | 74.5
285 | 04.01.002 | ALVENARIA DE TIJOLO DE BARRO MACICO E=1/2 TIJOLO | M2 | 128.74
286 | 04.01.003 | ALVENARIA DE TIJOLO DE BARRO MACICO E=1 TIJOLO | M2 | 233.79
287 | 04.01.012 | ALVENARIA DE TIJOLO DE BARRO A VISTA E=1/4 TIJOLO | M2 | 115.62
288 | 04.01.013 | REVESTIMENTO COM TIJOLO DE BARRO A VISTA E=1/2 TIJOLO/DISP ALTERNADA | M2 | 173.32
289 | 04.01.014 | ALVENARIA DE TIJOLO DE BARRO A VISTA E=1/2 TIJOLO | M2 | 234.57
290 | 04.01.015 | ALVENARIA DE TIJOLO DE BARRO A VISTA E=1 TIJOLO | M2 | 397.38
291 | 04.01.017 | ALVENARIA DE TIJOLO LAMINADO A VISTA E=1/2 TIJOLO/DISP ALTERNADO | M2 | 232.36
292 | 04.01.018 | ALVENARIA DE TIJOLO LAMINADO A VISTA E=1/4 TIJOLO | M2 | 189.42
293 | 04.01.019 | ALVENARIA DE TIJOLO LAMINADO A VISTA E=1/2 TIJOLO | M2 | 337.33
294 | 04.01.020 | ALVENARIA DE TIJOLO LAMINADO A VISTA E=1 TIJOLO | M2 | 628.2
295 | 04.01.030 | ALVENARIA DE BLOCOS DE CONCRETO E=9CM CLASSE C | M2 | 69.03
296 | 04.01.033 | ALVENARIA DE BLOCO DE CONCRETO 14X19X39 CM CLASSE C | M2 | 81.63
297 | 04.01.034 | ALVENARIA DE BLOCO DE CONCRETO 19X19X39 CM CLASSE C | M2 | 97.64
298 | 04.01.042 | ALVENARIA DE BLOCO CERAMICO PORTANTE E=14CM | M2 | 73.94
299 | 04.01.043 | ALVENARIA DE BLOCO CERAMICO PORTANTE E=19CM | M2 | 84.69
300 | 04.01.045 | CONCRETO GROUT, PREPARADO NO LOCAL, LANÇADO E ADENSADO | M3 | 562.15
306 | 04.01.046 | ARMADURA CA 50 PARA PAREDE AUTO-PORTANTE | KG | 16.92
307 | 04.01.047 | ARMADURA CA 60 PARA PAREDE AUTO-PORTANTE | KG | 21.15
308 | 04.01.049 | ALVENARIA AUTO-PORTANTE: BLOCO CONCRETO ESTRUTURAL DE 19X19X19CM CLASSE B | M2 | 157.61
309 | 04.01.050 | ALVENARIA AUTO-PORTANTE: BLOCO CONCRETO ESTRUTURAL DE 14X19X39CM CLASSE B | M2 | 88.42
310 | 04.01.051 | ALVENARIA AUTO-PORTANTE: BLOCO CONCRETO ESTRUTURAL DE 19X19X39CM CLASSE B | M2 | 111.81
311 | 04.01.058 | VERGA/CINTA EM BLOCO DE CONCRETO CANALETA - 14 CM | M | 41.66
312 | 04.01.059 | VERGA/CINTA EM BLOCO DE CONCRETO CANALETA - 19 CM | M | 47.95
313 | 04.01.063 | ALVENARIA DE CONCRETO CELULAR - BLOCOS E=7,5CM | M2 | 108.02
314 | 04.01.064 | ALVENARIA DE CONCRETO CELULAR - BLOCOS E=10CM | M2 | 155.97
315 | 04.01.065 | ALVENARIA DE CONCRETO CELULAR BLOCOS E=15CM | M2 | 198.07
316 | 04.01.070 | ALVENARIA DE TIJOLO CERAMICO FURADO (BAIANO) ESP.NOM. 10 CM | M2 | 83.89
317 | 04.01.071 | ALVENARIA DE TIJOLO CERAMICO FURADO (BAIANO) ESP.NOM. 12.5 CM | M2 | 97.87
318 | 04.01.072 | ALVENARIA DE TIJOLO CERAMICO FURADO (BAIANO) ESP.NOM 15 CM | M2 | 79.33
319 | 04.01.073 | ALVENARIA DE TIJOLO CERAMICO FURADO (BAIANO) ESP.NOM. 20 CM | M2 | 87.64
320 | 04.01.099 | ALVENARIAS | MV | 581.39
321 | 04.02.014 | ELEMENTO VAZADO DE CONCRETO TIPO QUADRICULADO 16 FUROS C/ALETAS INCLINADAS 39X39X10CM | M2 | 151.21
322 | 04.02.015 | ELEMENTO VAZADO DE CONCRETO TIPO CAIXILHO 40X40X20CM | M2 | 631.57
323 | 04.02.018 | ELEMENTO VAZADO DE BLOCO DE CONCRETO 19X19X39CM CLASSE C | M2 | 95.96
324 | 04.02.020 | ELEMENTO VAZADO DE BLOCOS CERAMICOS DE VEDACAO | M2 | 158.25
325 | 04.02.062 | ELEMENTO VAZADO CERAMICO 18X18X7CM | M2 | 463.91
326 | 04.02.099 | ELEMENTOS VAZADOS | MV | 581.39
327 | 04.03.001 | DV-01 DIVISORIA DE GRANILITE - LATERAL ABERTA | M | 722.19
328 | 04.03.002 | DV-02 DIVISORIA DE GRANILITE - LATERAL FECHADA | M | 722.19
329 | 04.03.003 | DV-03 DIVISORIA DE GRANILITE - FRONTAL | M | 2444.24
330 | 04.03.005 | DV-06 DIVISORIA DE GRANILITE SANITARIO INFANTIL H=1,20M | M | 501.59
331 | 04.03.008 | DV-04 DIVISÓRIA DE GRANILITE - ANTEPARO | M | 753.16
332 | 04.03.009 | DV-07 DIVISÓRIA DE GRANILITE | M2 | 247.66
333 | 04.03.010 | DIVISORIA DV-03 CR SANITARIO / VESTIARIO FUNCIONARIOS USO EXCLUSIVO PADRÃO CRECHE | M | 968.36
334 | 04.03.020 | PLACAS DE CONCRETO - ESPESSURA 5 CM | M2 | 380.9
335 | 04.03.022 | DIVISORIA CHAPA FIBRA MAD PRENS BP/PAINEL/VIDRO/VENTIL PERM E=35MM | M2 | 272.42
336 | 04.03.023 | DIVISORIA CHAPA FIBRA MAD PRENS BP/PAINEL CEGO 1,20X2,11M E=35MM | M2 | 157.91
337 | 04.03.025 | DIVISORIA CHAPA FIBRA MAD PRENS BP/PAINEL VENT PERM 1,20X2,11M E=35MM | M2 | 235.64
338 | 04.03.026 | DV-05 DIVISORIA PARA SALA DE INFORMÁTICA | M2 | 176.81
339 | 04.03.028 | DIVISORIA DE PLACA DE GESSO ACARTONADO STANDARD 15MM ESPESSURA 100/70 COM LÃ MINERAL. FORNECIDA E INSTALADA | M2 | 198.82
340 | 04.03.029 | DIVISORIA DE PLACA DE GESSO ACARTONADO STANDARD 15MM ESPESSURA 120/90 COM LÃ MINERAL. FORNECIDA E INSTALADA | M2 | 211.47
341 | 04.03.099 | PLACAS DIVISORIAS | MV | 581.39
342 | 04.50.001 | DEMOLIÇÃO DE ALVENARIAS EM GERAL E ELEMENTOS VAZADOS,INCL REVESTIMENTOS | M3 | 95.58
343 | 04.50.010 | DEMOLIÇÃO DE DIVISÓRIAS DE MADEIRA INCLUINDO ENTARUGAMENTO | M2 | 6.18
344 | 04.50.011 | DEMOLIÇÃO DE DIVISÓRIAS EM PLACAS PARA SANITÁRIOS | M2 | 6.18
345 | 04.50.012 | DEMOLIÇÃO DE PLACAS DE FIBRO CIMENTO | M2 | 7.52
346 | 04.50.099 | DEMOLICOES | MV | 581.39
347 | 04.60.010 | RETIRADA DE DIVISÓRIAS EM CHAPAS DE MADEIRA, INCLUSIVE ENTARUGAMENTO | M2 | 15.04
348 | 04.60.011 | RETIRADA DE DIVISÓRIAS EM CHAPA DE MADEIRA,EXCLUSIVE ENTARUGAMENTO | M2 | 5.01
354 | 04.60.012 | RETIRADA DE PAINÉIS DIVISÓRIAS COM MONTANTES METÁLICAS | M2 | 6.8
355 | 04.60.099 | RETIRADAS | MV | 581.39
356 | 04.70.010 | RECOLOCAÇÃO DE DIVISÓRIAS EM CHAPAS DE MADEIRA INCLUSIVE ENTARUGAMENTO | M2 | 59.18
357 | 04.70.011 | RECOLOCAÇÃO DE DIVISÓRIAS EM CHAPAS DE MADEIRA EXCLUSIVE ENTARUGAMENTO | M2 | 18.27
358 | 04.70.012 | RECOLOCAÇÃO DE PAINÉIS DIVISÓRIOS COM MONTANTES METÁLICAS | M2 | 45.23
359 | 04.70.099 | RECOLOCACOES DE ALVENARIA E OUTROS ELEMENTOS DIVISORIOS | MV | 581.39
360 | 04.80.002 | ELEMENTO VAZADO REF NEO REX 16 19X19X10CM | M2 | 253.03
361 | 04.80.003 | ELEMENTO VAZADO REF NEO REX 16DC 19X19X19CM | M2 | 593.55
362 | 04.80.004 | ELEMENTO VAZADO REF NEO REX 90 39X39X7CM | M2 | 160.63
363 | 04.80.011 | DIVISORIA CHAPA COMPENSADO E=4MM G1-C8 AMBAS FACES INCL ENTARUGAMENTO | M2 | 146.03
364 | 04.80.015 | DIVISORIAS DE CHAPAS DURATEX OU SIMILAR,INCL ENTARUGAMENTO | M2 | 143.43
365 | 04.80.016 | CHAPA DURATEX OU SIMILAR | M2 | 42.99
366 | 04.80.017 | DIVISORIAS DE CHAPAS DIVILUX OU SIMILAR | M2 | 188.42
367 | 04.80.099 | SERVICOS DE ALVENARIA E OUTROS ELEMENTOS DIVISORIOS - CONSERVACAO | MV | 581.39
368 | 05.01.001 | PM-67 PORTA DE MADEIRA MACHO/FEMEA P/ PINT. BAT. MET. L=82CM | UN | 1947.57
369 | 05.01.002 | PM-68 PORTA DE MADEIRA MACHO/FEMEA P/ PINT. BAT. MET. L=92CM | UN | 1982.73
370 | 05.01.004 | PM-04 PORTA DE MADEIRA SARRAFEADA P/ PINT. BAT. MADEIRA L=82CM | UN | 1170.29
371 | 05.01.005 | PM-05 PORTA DE MADEIRA SARRAFEADA P/ PINT. BAT. MADEIRA L=92CM | UN | 1190.33
372 | 05.01.009 | PM-19 PORTA DE MADEIRA MACHO/FEMEA P/ PINT. BAT. MADEIRA L=62CM | UN | 1348.8
373 | 05.01.010 | PM-20 PORTA DE MADEIRA MACHO/FEMEA P/ PINT. BAT. MADEIRA L=82CM | UN | 1240.37
374 | 05.01.011 | PM-21 PORTA DE MADEIRA MACHO/FEMEA P/ PINT. BAT. MADEIRA L=92CM | UN | 1256.04
375 | 05.01.013 | PM-23 PORTA DE MADEIRA MACHO/FEMEA P/ PINT. BAT. MADEIRA L=72CM | UN | 1240.37
376 | 05.01.014 | PM-24 PORTA DE MADEIRA SARRAFEADA P/ PINT. BAT. MADEIRA L=72CM | UN | 1165.37
377 | 05.01.024 | PM-34 PORTA DE MADEIRA MACHO/FEMEA P/ PINT. C/ BAND. BAT. MET. L=72CM | UN | 2078
378 | 05.01.025 | PM-35 PORTA DE MADEIRA MACHO/FEMEA P/ PINT. C/ BAND. BAT. MET. L=82CM | UN | 2118.63
379 | 05.01.026 | PM-36 PORTA DE MADEIRA MACHO/FEMEA P/ PINT. C/ BAND. BAT. MET. L=92CM | UN | 2174.93
380 | 05.01.028 | PORTAS PARA DIVISORIAS CHAPA FIBRA MAD PRENS BP COM FERRAGENS | UN | 570.85
381 | 05.01.029 | PM-74 PORTA SARRAFEADO MACIÇO P/BOXES L=62CM-COMPLETA | UN | 655.49
382 | 05.01.036 | PM-38 PORTA DE MADEIRA MACHO/FEMEA P/ PINT. C/ BAND. BAT. MAD. L=72CM | UN | 1325.47
383 | 05.01.037 | PM-39 PORTA DE MADEIRA MACHO/FEMEA P/ PINT. C/ BAND. BAT. MAD. L=82CM | UN | 1337.6
384 | 05.01.044 | PM-40 PORTA DE MADEIRA MACHO/FEMEA P/ PINT. C/ BAND. BAT. MAD. L=92CM | UN | 1365.39
385 | 05.01.046 | PM-70 PORTA DE MADEIRA SARRAFEADA P/ PINT. BAT. MET. L=72CM | UN | 1853.07
386 | 05.01.047 | PM-71 PORTA DE MADEIRA SARRAFEADA P/ PINT. BAT. MET. L=82CM | UN | 1877.48
387 | 05.01.048 | PM-72 PORTA DE MADEIRA SARRAFEADA P/ PINT. BAT. MET. L=92CM | UN | 1917.03
388 | 05.01.050 | PM-81 PORTA SARRAFEADO MACIÇO P/BOXE ACESSIVEL-COMPLETA | UN | 1215.28
389 | 05.01.051 | PM-75 PORTA SARRAFEADA MACICA SANIT. ACESSIVEL BAT. MET. | UN | 2356.81
390 | 05.01.069 | PM-82 PORTA DE CORRER ACESSIVEL SARRAF.MACIÇA P/PINTURA(L=111CM) | UN | 2821.71
391 | 05.01.070 | PM-83 PORTA DE CORRER ACESSIVEL SARRAFEADA MACIÇA G1-C1 P/PINTURA L=101CM | UN | 2706.09
392 | 05.01.090 | PM-58 PORTA DE MADEIRA SARRAFEADA P/ PINT. C/ BAND. BAT. MET. L=72CM INCLUSIVE REFORÇO DE FECHADURA | UN | 1970.9
393 | 05.01.091 | PM-59 PORTA DE MADEIRA SARRAFEADA P/ PINT. C/ BAND. BAT. MET. L=82CM INCLUSIVE REFORÇO DE FECHADURA | UN | 2011.86
394 | 05.01.092 | PM-60 PORTA DE MADEIRA SARRAFEADA P/ PINT. C/ BAND. BAT. MET. L=92CM INCLUSIVE REFORÇO DE FECHADURA | UN | 2067.94
395 | 05.01.094 | PM-62 PORTA DE MADEIRA SARRAFEADA P/ PINT. C/ BAND. BAT. MAD. L=72CM INCLUSIVE REFORÇO DE FECHADURA | UN | 1218.36
396 | 05.01.095 | PM-63 PORTA DE MADEIRA SARRAFEADA P/ PINT. C/ BAND. BAT. MAD. L=82CM INCLUSIVE REFORÇO DE FECHADURA | UN | 1230.82
402 | 05.01.096 | PM-64 PORTA DE MADEIRA SARRAFEADA P/ PINT. C/ BAND. BAT. MAD. L=92CM INCLUSIVE REFORÇO DE FECHADURA | UN | 1258.41
403 | 05.01.098 | PM-66 PORTA DE MADEIRA MACHO/FEMEA P/ PINT. BAT. MET. L=72CM | UN | 1928.07
404 | 05.01.099 | ELEMENTOS DE MADEIRA COM ACESSORIO | MV | 581.39
405 | 05.01.100 | PM-69 PORTA DE MADEIRA MACHO/FEMEA P/ PINT. BAT. MET. L=124CM | UN | 3281.76
406 | 05.01.101 | PM-08 PORTA DE MADEIRA SARRAFEADA P/ PINT. BAT. MADEIRA L=124CM INCLUSIVE REFORÇO FECHADURA | UN | 1612.87
407 | 05.01.102 | PM-22 PORTA DE MADEIRA MACHO/FEMEA P/ PINT. BAT. MADEIRA L=124CM | UN | 2529.96
408 | 05.01.103 | PM-37 PORTA DE MADEIRA MACHO/FEMEA P/ PINT. C/ BAND. BAT. MET. L=124CM | UN | 3539.36
409 | 05.01.104 | PM-41 PORTA DE MADEIRA MACHO/FEMEA P/ PINT. C/ BAND. BAT. MAD. L=124CM | UN | 2675.91
410 | 05.01.105 | PM-73 PORTA DE MADEIRA SARRAFEADA P/ PINT. BAT. MET. L=124CM INCLUSIVE REFORÇO FECHADURA | UN | 2364.67
411 | 05.01.106 | PM-61 PORTA DE MADEIRA SARRAFEADA P/ PINT. C/ BAND. BAT. MET. L=124CM INCLUSIVE REFORÇO DE FECHADURA | UN | 2567.24
412 | 05.01.107 | PM-65 PORTA DE MADEIRA SARRAFEADA P/ PINT. C/ BAND. BAT. MAD. L=124CM INCLUSIVE REFORÇO DE FECHADURA | UN | 1703.79
413 | 05.01.108 | PM-76 PORTA SARRAFEADA MACICA SANIT. ACESSIVEL BAT. MAD. | UN | 1625.77
414 | 05.01.109 | PM-79 PORTA SARRAFEADA MACICA PARA HALL DO ELEVADOR BAT. MET | UN | 2356.81
415 | 05.01.110 | PM-80 PORTA SARRAFEADA MACICA PARA HALL DO ELEVADOR BAT. MAD. | UN | 1625.77
416 | 05.02.099 | ELEMENTOS DE MADEIRA COM ACESSORIO | MV | 581.39
417 | 05.03.099 | FERRAGENS | MV | 581.39
418 | 05.04.010 | FP-03 FAIXA DE PROTEÇÃO 250x15 MM MDF COM FITA DE BORDA REVESTIDO DUAS FACES COM LAMINADO MELAMINICO BAIXA PRESSAO COR CINZA REF.PANTONE 428C | M | 46.79
419 | 05.04.014 | FP-05 FAIXA DE EXPOSIÇÃO 90x15 MM MDF COM FITA DE BORDA REVESTIDO DUAS FACES COM LAMINADO MELAMINICO BAIXA PRESSAO COR CINZA REF.PANTONE 428C | M | 23.19
420 | 05.04.099 | QUADRO NEGRO / QUADROS DE AVISO | MV | 581.39
421 | 05.05.037 | BS-08 BANCADA PARA FRALDÁRIO | M | 1025.36
422 | 05.05.040 | BS-05 BANCADA PARA COZINHA - GRANITO POLIDO 20MM | M | 461.9
423 | 05.05.049 | BE-04 BANCADA LAVATORIO/EDUCAÇAO INFANTIL | UN | 1697.09
424 | 05.05.050 | BE-05 BANCADA EDUCAÇÃO INFANTIL | M | 674.08
425 | 05.05.053 | BE-08 BANCADA ALUNOS / QUIMICA E BIOLOGIA (150CM) | UN | 1951.79
426 | 05.05.054 | BE-09 BANCADA ALUNOS / QUIMICA E BIOLOGIA (195CM) | UN | 2247.36
427 | 05.05.055 | BE-10 BANCADA ALUNOS / MATEMATICA E FISICA (280CM) | UN | 3481.64
428 | 05.05.057 | BE-11 BANCADA ALUNOS / QUIMICA E BIOLOGIA (120CM) | UN | 1648.61
429 | 05.05.058 | BE-12 BANCADA ALUNOS / QUIMICA E BIOLOGIA (165CM) | UN | 1944.1
430 | 05.05.059 | BE-13 BANCADA ALUNOS / MATEMATICA E FISICA (225CM) | UN | 2915.3
431 | 05.05.060 | BE-14 BANCADA APOIO PARA CAPELA | UN | 942.25
432 | 05.05.061 | BE-15 BANCADA LABORATORIO COM PRATELEIRA | M | 1577.81
433 | 05.05.062 | BE-16 BANCADA LABORATORIO 2 CUBAS 50X40X25CM (L=180CM) | UN | 4800.94
434 | 05.05.063 | BE-17 BANCADA LABORATORIO 1 CUBA 50X40X25CM (L=120CM) | UN | 2719.17
435 | 05.05.064 | PR-08 PRATELEIRA DE GRANITO | M | 221.88
436 | 05.05.067 | PR-03 PRATELEIRA DE GRANILITE - L=30CM | M | 1134.49
437 | 05.05.068 | BE-18 BANCADA LABORATORIO 1 CUBA 60X50X30CM (L=180CM) | UN | 3832.04
438 | 05.05.069 | BE-19 BANCADA LABORATORIO SIMPLES | M | 754.43
439 | 05.05.075 | PR-09 PRATELEIRA EM GRANILITE - L=55CM | M | 1324.84
440 | 05.05.078 | GS-03 GUICHE DE SECRETARIA/JANELA DE 2 FOLHAS | UN | 3734.37
441 | 05.05.079 | PR-10 PRATELEIRA EM GRANILITE L=70CM | M | 1846.43
442 | 05.05.080 | ET-05 ESTRADO DE POLIPROPILENO | M | 79.69
443 | 05.05.085 | BA-12 BALCÃO DE ATENDIMENTO DE GRANITO (210X60CM) | UN | 6235.04
444 | 05.05.086 | BA-13 BALCAO ATENDIMENTO - GRANITO | UN | 4579.37
450 | 05.05.087 | GS-04 GUICHE DE SECRETARIA/JANELA DE CORRER | UN | 2988.48 |  |  | ''
451 | 05.05.089 | BA-10 BALCÃO DE DISTRIB.DE GRANITO (L=350CM) | UN | 9236.05
452 | 05.05.090 | BA-11 BALCÃO DE DEVOLUÇÃO DE GRANITO (L=70CM) | UN | 2498.75
453 | 05.05.096 | CC-06 CUBA INOX 460X300X170MM - MISTURADOR DE PAREDE | UN | 2346.4
454 | 05.05.099 | COMPONENTES | MV | 581.39
455 | 05.05.101 | CC-01 CUBA INOX (60X50X30CM) INCLUSIVE VÁLVULA AMERICANA-GRANITO | UN | 3236.5
456 | 05.05.103 | CC-03 CUBA INOX (50X40X25CM) TORNEIRA DE PAREDE INCL.VÁLVULA AMERICANA-GRANITO | UN | 3162.37
457 | 05.05.104 | CC-04 CUBA DUPLA INOX (102X40X25CM) INCLUSIVE VÁLVULA AMERICANA-GRANITO | UN | 5341.13
458 | 05.05.105 | CC-05 CUBA INOX (50X40X25CM) TORNEIRA DE MESA INCL.VÁLVULA AMERICANA-GRANITO | UN | 3232.47
459 | 05.05.108 | PRATELEIRA DE GRANILITE POLIDO ESPESSURA 40MM COR CINZA APLICADA NA BIBLIOTECA USO EXCLUSIVO PADRAO CRECHE | M2 | 388.68
460 | 05.06.061 | RP-02 REFORCO DE FECHADURAS PARA PORTAS (RP-02) | UN | 99.28
461 | 05.06.099 | COMPONENTES | MV | 581.39
462 | 05.50.015 | DEMOLIÇÃO DE QUADRO NEGRO TIPO GREEMBOARD INCLUINDO ENTARUGAMENTO | M2 | 6.18
463 | 05.50.099 | DEMOLICOES | MV | 581.39
464 | 05.60.001 | RETIRADA DE FOLHAS DE PORTAS OU JANELAS | UN | 12.53
465 | 05.60.005 | RETIRADA DE BATENTES DE ESQUADRIAS DE MADEIRA | UN | 55.19
466 | 05.60.010 | RETIRADA DE GUARNIÇÃO OU MOLDURAS | M | 1.75
467 | 05.60.017 | RETIRADA DE PORTA GIZ, INCLUSIVE SUPORTES | M | 10.03
468 | 05.60.050 | RETIRADA DE FECHADURAS DE EMBUTIR | UN | 12.53
469 | 05.60.055 | RETIRADA DE CREMONA FECHO DE ALAVANCA DE EMBUTIR,TARJETAS E FECHAD SOBREPOR | UN | 5.01
470 | 05.60.060 | RETIRADA DE DOBRADIÇAS | UN | 5.01
471 | 05.60.099 | RETIRADAS | MV | 581.39
472 | 05.70.001 | RECOLOCAÇÃO DE FOLHAS DE PORTA OU JANELA | UN | 100.52
473 | 05.70.005 | RECOLOCAÇÃO DE BATENTES DE ESQUADRIAS DE MADEIRA | UN | 64.14
474 | 05.70.010 | RECOLOCAÇÃO DE GUARNIÇÃO OU MOLDURAS | M | 2.28
475 | 05.70.013 | RECOLOCAÇÃO DE PORTA-GIZ, INCLUINDO SUPORTES | M | 24.31
476 | 05.70.015 | RECOLOCAÇÃO DE FECHADURAS DE EMBUTIR | UN | 72.65
477 | 05.70.016 | RECOLOCAÇÃO DE CREMONA,FECHOS DE ALAVANCA EMBUTIR,TARJETAS E FECHADURAS SOBREPOR | UN | 58.94
478 | 05.70.017 | RECOLOCAÇÃO DE DOBRADICAS | UN | 7.76
479 | 05.70.099 | RECOLOCACAO DE ELEM DE MADEIRA/COMPONENTES | MV | 581.39
480 | 05.80.001 | PORTA MADEIRA COMPENS LISA P/ PINTURA | M2 | 192.45
481 | 05.80.002 | PORTA MADEIRA COMPENS LISA COM VISOR | M2 | 471.49
482 | 05.80.003 | PORTA MADEIRA ALMOFADADA | M2 | 279.92
483 | 05.80.004 | PORTA MADEIRA MACHO-FEMEA | M2 | 287.22
484 | 05.80.005 | PORTA TIPO VENEZIANA | M2 | 814.62
485 | 05.80.006 | FOLHA DE PORTA LISA DE 22 MM PARA ARMARIOS | M2 | 579.95
486 | 05.80.015 | BANDEIRA P/ PORTA MADEIRA COMPENS LISA P/ PINTURA | M2 | 174.47
487 | 05.80.020 | BATENTE DE MADEIRA PARA PORTAS DE 1 FL SEM BANDEIRA | CJ | 324.89
488 | 05.80.021 | BATENTE DE MADEIRA PARA PORTAS DE 1 FOLHA COM BANDEIRA | CJ | 326.41
489 | 05.80.022 | BATENTE DE MADEIRA PARA PORTA DE 2 FLS SEM BANDEIRA | CJ | 401.85
490 | 05.80.023 | BATENTE DE MADEIRA PARA PORTAS DE 2 FLS COM BANDEIRA | CJ | 403.81
491 | 05.80.026 | BATENTE DE MADEIRA PARA ARMARIO | M | 48.55
492 | 05.80.030 | BATENTE METALICO - PERFIL CHAPA 14 (1,9MM) ZINCADA | M | 208.75
493 | 05.80.035 | GUARNICAO DE 5 CM PARA PORTA DE 1 FOLHA | CJ | 31.67
494 | 05.80.036 | GUARNICAO DE 5 CM PARA PORTA DE 2 FOLHAS | CJ | 44.01
500 | 05.80.037 | GUARNICAO MADEIRA DE 5,0CM | M | 11.88
501 | 05.80.038 | GUARNICAO MADEIRA DE 7,0CM | M | 14.94
502 | 05.80.039 | GUARNICAO MADEIRA DE 10,0CM | M | 15.73
503 | 05.80.040 | GUARNICAO MADEIRA DE 15,0CM | M | 18.38
504 | 05.80.041 | PORTA GIZ, INCLUSIVE SUPORTES | M | 266.6
505 | 05.80.042 | LOUSA QUADRICULADA L=4.61M MOD. LG-01 | UN | 2637.08
506 | 05.80.043 | CHAPA GREENBOARD DE 1,3 MM DE ESPESSURA | M2 | 181.92
507 | 05.80.044 | LOUSA QUADRICULADA L=2.55M MOD. LG-02 | UN | 1413.74
508 | 05.80.050 | LOUSA EM ARGAMASSA L=461M MOD LG-03 | UN | 2009.82
509 | 05.80.051 | QUADRO NEGRO EM MASSA - COMPLETO | M2 | 347.7
510 | 05.80.070 | FECHADURA COMPLETA, CILINDRICA DE EMBUTIR | JG | 315.67
511 | 05.80.071 | FECHADURA COMPLETA, TIPO GORGE DE EMBUTIR | JG | 173.82
512 | 05.80.072 | FECHADURA COMPL TIPO TARGETA DE SOBREPOR C/VISOR "LIVRE-OCUPADO" | JG | 138.45
513 | 05.80.073 | FECHADURA DE SOBREPOR CILINDRICA PARA PORTOES | UN | 150.68
514 | 05.80.080 | DOBRADICA DE 3 1/2" X 3" CROMADO, COM EIXO E BOLA DE LATAO | UN | 34.58
515 | 05.80.081 | DOBRADICA DE 3 1/2" X 3" EM ACO LAMINADO | UN | 22.43
516 | 05.80.082 | DOBRADICA FERRO CROMADO COM PINO E BOLAS DE FERRO 3" X 2 1/2" | UN | 32.56
517 | 05.80.083 | DOBRADICA DE 3" X 2 1/2" EM ACO LAMINADO | UN | 32.56
518 | 05.80.085 | FECHADURA TETRA COMPLETA ESPELHO REDONDO CROMADO | UN | 150.62
519 | 05.80.086 | CREMONA COMPLETO | JG | 381.73
520 | 05.80.087 | VARETA PARA CREMONA | M | 40.82
521 | 05.80.090 | BORBOLETA PARA JANELAS | PR | 35.13
522 | 05.80.091 | FECHO TIPO UNHA DE EMBUTIR DE 10 CM | UN | 27.36
523 | 05.80.094 | DOBRADICA FERRO CROM C/ PINO BOLAS ANEIS FERRO 3 1/2"X3" | UN | 30.92
524 | 05.80.095 | FECHADURA CILINDRICA COMPLETO (FECHAD ROSETA MACAN) | UN | 315.67
525 | 05.80.096 | FECHO UNHA DE EMBUTIR AÇO CROMADO 20CM X 3/4" | UN | 82.45
526 | 05.80.099 | SERVICOS DE ELEMENTOS DE MADEIRA/COMPONENTES - CONSERVACAO | MV | 581.39
527 | 05.81.001 | PORTA MADEIRA COMPENS LISA P/ VERNIZ 72X210CM | UN | 319.74
528 | 05.81.002 | PORTA MADEIRA COMPENS LISA P/ VERNIZ 82X210CM | UN | 334.83
529 | 05.81.003 | PORTA MADEIRA COMPENS LISA P/ VERNIZ 92X210CM | UN | 370.95
530 | 05.81.005 | PORTA MADEIRA COMPENS LISA P/ PINTURA 72X210CM | UN | 321.93
531 | 05.81.006 | PORTA MADEIRA COMPENS LISA P/ PINTURA 82X210CM | UN | 326.85
532 | 05.81.007 | PORTA COMPENS LISA MADEIRA P/ PINTURA 92X210CM | UN | 346.9
533 | 05.81.025 | PORTA MADEIRA MACHO-FEMEA 72X210CM | UN | 484.79
534 | 05.81.026 | PORTA MADEIRA MACHO-FEMEA 82X210CM | UN | 484.79
535 | 05.81.027 | PORTA MADEIRA MACHO-FEMEA 92X210CM | UN | 500.46
536 | 05.81.033 | PORTA DE ARMARIO SOB PIA TIPO VENEZIANA - DE CORRER | M2 | 829.36
537 | 05.81.047 | FECHADURAS E FECHOS PARA PORTAS INT WC - TARGETA LATAO LIVRE-OCUPADO | CJ | 120.63
538 | 05.81.048 | ESPELHOS RET 200 X 50 MM PESO MINIMO 170 G | PR | 155.18
539 | 05.81.056 | CHAPA LAMINADO MELAMINICO ACAB TEXTURIZADO E=1MM | M2 | 99.82
540 | 05.81.062 | CONJUNTO FERRAGEM PORTAS INTERNAS E EXTERNAS 1 FOLHA - COM DOBRADIÇA DE FERRO POLIDO | UN | 154.62
541 | 05.81.065 | FERRAGEM PORTINHOLAS ARMARIO SOB PIA - COM 2 FOLHAS DE CORRER | CJ | 127.65
542 | 05.81.070 | CADEADO DE LATAO COM CILINDRO - TRAVA DUPLA DE 25 MM | UN | 24.47
543 | 05.81.071 | CADEADO DE LATAO COM CILINDRO - TRAVA DUPLA DE 35 MM | UN | 37.12
544 | 05.81.072 | CADEADO DE LATAO COM CILINDRO - TRAVA DUPLA DE 45 MM | UN | 50.72
545 | 05.81.073 | CADEADO DE LATAO COM CILINDRO - TRAVA DUPLA DE 50 MM | UN | 59.51
546 | 05.81.076 | CADEADO DE LATAO C/ CILINDRO-TRAVA DUPLA DE 30MM - PESO MIN 110G | UN | 28.09
547 | 05.81.080 | PORTA CADEADO EM FERRO PINTADO - DE 60MM - PESO MIN 25G | UN | 11.4
548 | 05.81.081 | PORTA CADEADO EM FERRO PINTADO - DE 90MM - PESO MIN 115G | UN | 16.79
549 | 05.81.082 | PORTA CADEADO EM FERRO PINTADO - DE 110MM - PESO MIN 135G | UN | 17.51
555 | 05.81.099 | RECOLOCACOES DE ELEM DE MADEIRA/COMPONENTES | MV | 581.39
556 | 05.82.010 | TAMPO DE PIA EM GRANITO E=2CM | M | 352.66
557 | 05.82.099 | SERVICOS DE ELEMENTOS DE MADEIRA/COMPONENTES | MV | 581.39 |  |  |  | e
558 | 06.01.001 | EF-01 ESQUADRIA DE FERRO 90X60CM | UN | 793.28
559 | 06.01.002 | EF-02 ESQUADRIA DE FERRO 90X120CM | UN | 1564.78
560 | 06.01.003 | EF-03 ESQUADRIA DE FERRO 90X150CM | UN | 2000.37
561 | 06.01.004 | EF-04 ESQUADRIA DE FERRO 180X60CM | UN | 1487.33
562 | 06.01.005 | EF-05 ESQUADRIA DE FERRO 180X120CM | UN | 2970.05
563 | 06.01.006 | EF-06 ESQUADRIA DE FERRO 180X150CM | UN | 3691.94
564 | 06.01.013 | EF-13 ESQUADRIA DE FERRO 90X90CM | UN | 1020.41
565 | 06.01.014 | EF-14 ESQUADRIA DE FERRO 180X90CM | UN | 2385.39
566 | 06.01.015 | EF-15 ESQUADRIA DE FERRO / VENTILACAO CRUZADA H=30 A 45CM | M2 | 884.69
567 | 06.01.016 | EF-16 ESQUADRIA DE FERRO FIXA L=90CM | UN | 3143.62
568 | 06.01.017 | EF-17 ESQUADRIA DE FERRO FIXA L=180CM | UN | 6202.27
569 | 06.01.019 | EF-18 ESQUADRIA DE FERRO / VENTILACAO PERMANENTE L=90X60CM | UN | 850.07
570 | 06.01.020 | EF-19 ESQUADRIA DE FERRO VENTILACAO PERMANENTE L=180X60CM | UN | 1105.36
571 | 06.01.022 | EF-20 ESQUADRIA DE FERRO 180X180CM | UN | 4732.03
572 | 06.01.023 | EF-21 ESQUADRIA DE FERRO 180X210CM | UN | 5742.49
573 | 06.01.024 | EF-22 ESQUADRIA DE FERRO COM BASCULANTE L=90CM | UN | 3757.1
574 | 06.01.025 | CAIXILHOS DE FERRO -BASCULANTES | M2 | 1369.09
575 | 06.01.026 | CAIXILHOS DE FERRO -FIXOS | M2 | 1243.78
576 | 06.01.027 | CAIXILHOS DE FERRO -FIXO COM VENTILACAO PERMANENTE | M2 | 1022.63
577 | 06.01.028 | EF-23 ESQUADRIA DE FERRO COM BASCULANTE L=180CM | UN | 7167.37
578 | 06.01.029 | CX-06 CAIXILHO FIXO PERFIL LAMINADO 2MM USO EXCLUSIVO PADRAO CRECHE | M2 | 342.55
579 | 06.01.037 | EF-24 ADAPTADO ESQUADRIA DE FERRO 1,00X1,00 | M2 | 3200.98
580 | 06.01.040 | EF-24 ESQ FERRO VENEZIANA DA CAIXA DO ELEVADOR (0.80X0.40M) | UN | 1032.59
581 | 06.01.041 | EF-25 ESQ DE FERRO VENTILACAO CRUZADA (H=60 A 80CM) | M2 | 1484.95
582 | 06.01.042 | EF-26 ESQ DE FERRO VENTILACAO CRUZADA (180X65CM) | UN | 1567.62
583 | 06.01.043 | EF-27 ESQ DE FERRO VENTILACAO CRUZADA (180X75CM) | UN | 1801.01
584 | 06.01.044 | EF-28 ESQUADRIA DE FERRO 90X180CM | UN | 2765.2
585 | 06.01.047 | EF-29 ESQUADRIA DE FERRO 90X210CM | UN | 3199.53
586 | 06.01.048 | EF-30 ESQUADRIA DE FERRO PARA DUTO EXAUSTOR DE CAPELA | M2 | 1701.18
587 | 06.01.049 | EV-01 ESQUADRIA VENEZIANA DE ACO (1,20X2,00 M) | UN | 1564.82
588 | 06.01.050 | EF-31 ESQUADRIA DE FERRO VENTILAÇÃO CRUZADA (90X65CM) | UN | 974.02
589 | 06.01.051 | EF-32 ESQUADRIA DE FERRO VENTILAÇÃO CRUZADA (90X75CM) | UN | 1076.12
590 | 06.01.062 | EA-13 JANELA DE ALUMINIO - 1,80 X 1,50 M | UN | 3826.18
591 | 06.01.063 | EA-14 JANELA DE ALUMINIO - 1,80 X 1,20 M | UN | 3090.82
592 | 06.01.064 | EA-15 JANELA DE ALUMINIO - 1,80 X 0,60 M | UN | 1683.76
593 | 06.01.065 | EA-16 JANELA DE ALUMINIO (0,90X0,90M) | UN | 1110.31
594 | 06.01.066 | EA - 17 JANELA DE ALUMINIO (1,80 X0,90 M) | UN | 2049.68
595 | 06.01.067 | EA-18 JANELA DE ALUMINIO (VENTILACAO CRUZADA) L= 180 CM | M2 | 1471.9
596 | 06.01.072 | CAIXILHOS DE ALUMINIO -BASCULANTES | M2 | 1370.76
597 | 06.01.075 | CAIXILHOS DE ALUMINIO -FIXO | M2 | 1145.04
598 | 06.01.080 | VENEZIANA INDUSTRIAL -ALETAS PVC MONTANTES ACO GALVANIZADO REF 100 | M2 | 314.45
599 | 06.01.081 | VENEZIANA INDUSTRIAL-ALETAS FIBRA DE VIDRO MONTANTES ACO GALV REF 100 | M2 | 529.75
600 | 06.01.082 | VENEZIANA INDUSTRIAL-ALETAS PVC MONTANTES ACO PRE-PINTADO REF 100 | M2 | 393.73
601 | 06.01.083 | VENEZIANA INDUSTRIAL-ALETAS FIBRA VIDRO MONTANTES ACO PRE-PINT REF 100 | M2 | 529.75
602 | 06.01.084 | VENEZIANA INDUSTRIAL-ALETAS PVC MONTANTE ALUMINIO ANODIZADO REF 100 | M2 | 716.71
603 | 06.01.085 | VENEZIANA INDUSTRIAL-ALETAS FIBRA VIDRO MONTANTES ALUM ANODIZ REF 100 | M2 | 529.75
604 | 06.01.086 | VENEZIANA INDUSTRIAL-ALETAS PVC/MONTANTES ACO GALVANIZADO/REF.50 | M2 | 321.28
605 | 06.01.087 | VENEZIANA INDUSTRIAL-ALETAS PVC/MONTANTES ALUM. ANODIZADO/REF.50 | M2 | 716.71
611 | 06.01.099 | SERVICOS EM ELEMENTOS METALICOS/COMPONENTES | MV | 581.39
612 | 06.02.001 | PC-01 PORTA CORTA-FOGO P90 L=90CM COMPLETA | UN | 2511.78
613 | 06.02.010 | PF-11 PORTA/JANELA DE FERRO 180X260CM | UN | 8181.55
614 | 06.02.015 | PF-15 PORTA EM CHAPA DE FERRO (L=82 CM) | UN | 4937.92
615 | 06.02.016 | PF-16 PORTA EM CHAPA DE FERRO (L=92 CM) | UN | 5415.19
616 | 06.02.017 | PF-17 PORTA EM CHAPA DE FERRO L=102CM | UN | 5876.58
617 | 06.02.019 | PF-19 PORTA DE FERRO P/ RESERVATORIO - GALVANIZADA | UN | 3936.05
618 | 06.02.020 | PORTA DE FERRO (TIPO PF-11) | M2 | 1784.75
619 | 06.02.026 | PF-23 PORTA DE FERRO C/ BANDEIRA EM CHAPA PERFURADA L=140CM | UN | 5394.98
620 | 06.02.028 | PF-21 PORTA DE FERRO COM BANDEIRA EM CHAPA PERFURADA L=102CM | UN | 4175.78
621 | 06.02.029 | PF-22 PORTA DE FERRO C/ BANDEIRA EM CHAPA PERFURADA L=82CM | UN | 3383.05
622 | 06.02.032 | PF-20 PORTA DE FERRO COM BANDEIRA CHAPA PERFURADA L=180CM | UN | 8783.84
623 | 06.02.045 | PF-26 PORTA DE FERRO C/BANDEIRA PARA HALL ELEVADOR L=90CM | UN | 3629.01
624 | 06.02.046 | PF-27 PORTA DE FERRO 90X215CM | UN | 2759.12
625 | 06.02.047 | PF-28 PORTA DE FERRO COM BANDEIRA 90X260CM | UN | 3176.46
626 | 06.02.048 | PF-29 PORTA DE FERRO COM BANDEIRA EM CHAPA PERFURADA 90X260CM | UN | 3606.22
627 | 06.02.049 | PF-30 PORTA EM CHAPA DE AÇO C/VENT.PERM (L=140CM) | UN | 5553.35
628 | 06.02.052 | PORTA DE ENROLAR EM GRADES RETANGULARES | M2 | 515.93
629 | 06.02.053 | PF-32 PORTA EM CHAPA DE AÇO 82X210CM C/VENTILAÇÃO | UN | 4096.42
630 | 06.02.054 | PF-33 PORTA EM CHAPA DE ACO 180X215CM | UN | 6103.26
631 | 06.02.056 | PORTA EM CHAPA DE FERRO GALVANIZADO TIPO PF-15 | M2 | 2867.96
632 | 06.02.060 | PT-38 PORTAO EM GRADIL ELETROFUNDIDO (345X230CM) | UN | 10852.95
633 | 06.02.061 | PT-39 PORTAO EM GRADIL ELETROFUNDIDO (165X230CM) | UN | 5611.96
634 | 06.02.062 | PT-40 BANDEIRA EM GRADIL ELETROFUNDIDO | M2 | 593.8
635 | 06.02.063 | PORTÃO EM GRADIL ELETROFUNDIDO | M2 | 1362.68
636 | 06.02.064 | PT-43 PORTAO DE CORRER EM GRADIL ELETROF (360X230CM) | UN | 12418.36
637 | 06.02.065 | PT-44 PORTAO DE CORRER EM GRADIL ELETROF (720X230CM) | UN | 28376.35
638 | 06.02.066 | PT-45 PORTAO DE CORRER EM GRADIL ELETROF (372X230CM) | UN | 11658.28
639 | 06.02.067 | PT-46 PORTAO DE CORRER EM GRADIL ELETROF (732X230CM) | UN | 23961.7
640 | 06.02.073 | PT-47 PORTÃO BASCULANTE-GRADIL ELETROFUND 705X230CM (USO INT) | UN | 32531.06
641 | 06.02.074 | PT-48 PORTÃO BASCULANTE-GRADIL ELETROFUND 525X230CM (USO INT) | UN | 23231.76
642 | 06.02.075 | PT-49 PORTÃO BASCULANTE-GRADIL ELETROFUND 345X230CM (USO INT) | UN | 11116.19
643 | 06.02.088 | PORTÃO DE CORRER EM GRADIL ELETROFUNDIDO | M2 | 1501.58
644 | 06.02.089 | PORTÃO BASCULANTE EM GRADIL ELETROFUNDIDO | M2 | 2007.14
645 | 06.02.094 | ME-02 MONTANTE ESTRUTURAL VERTICAL P/ESQUADRIAS EM VÃO DE 7,20M | M | 200.42
646 | 06.02.095 | ME-03 MONTANTE ESTRUTURAL HORIZONTAL P/ESQUADRIAS | M | 188.98
647 | 06.02.098 | MONTANTE DA PORTA PF-A TUBO AÇO GALVANIZADO 100X100 MM ESPESSURA 3MM. USO EXCLUSIVO PADRAO CRECHE | M | 243.73
648 | 06.02.099 | SERVICOS EM ELEMENTOS METALICOS/COMPONENTES | MV | 581.39
649 | 06.02.103 | PF-A PORTA 2 FOLHAS 193X210CM ADAPTADA MODELO PF-11 USO EXCLUSIVO PADRÃO CRECHE. | UN | 5551.85
650 | 06.02.104 | "PF-B PORTA 2 FOLHAS 300X215 CM INCLUSIVE VIDRO LAMINADO 6MM COM MONTANTES ME-02 E ME-03 USO EXCLUSIVO PADRAO CRECHE" | UN | 12768.33
651 | 06.02.108 | PF-D PORTA DE CORRER QUATRO FOLHAS ADAPTADA MODELO PF-11 USO EXCLUSIVO PADRAO CRECHE | UN | 11470.67
652 | 06.02.109 | PF-C PORTA CAIXILHO 93X215 CM ADAPTADA MODELO PF-27 USO EXCLUSIVO PADRAO CRECHE | UN | 3757.67
653 | 06.03.001 | TI-01 TAMPA DE INSPECAO - ACO | UN | 1265.93
654 | 06.03.003 | AF-01 ALCAPAO PARA LAJE DE FORRO | UN | 809.31
655 | 06.03.016 | BP-01 BARRA ANTIPANICO SIMPLES | UN | 1036.6
656 | 06.03.017 | BP-02 BARRA ANTIPANICO DUPLA | UN | 2270.56
662 | 06.03.018 | TP-03 TELA DE PROTEÇÃO ARAME GALVANIZADO ONDULADO - REQUADRO DE FERRO | M2 | 590.7
663 | 06.03.019 | EM-05 ESCADA MARINHEIRO (GALVANIZADA) | M | 919.89
664 | 06.03.020 | EM-06 ESCADA DE MARINHEIRO C/GUARDA CORPO GALVANIZADA | M | 1712.72
665 | 06.03.024 | TP-12 TELA DE PROTECAO REMOVIVEL | M2 | 1217.13
666 | 06.03.032 | GR-01 GRADE DE PROTECAO FERRO CHATO 1" X 1/4" MALHA 15CM X15CM | M2 | 914.69
667 | 06.03.035 | GR-02 GRADE DE PROTECAO / GUICHE (122X105 CM) FERRO CHATO 1/2" X 1/8" | UN | 961.51
668 | 06.03.036 | CHAPA PERFURADA GALV 14(FUROS REDONDOS E ALTERNADOS 3/8")AREA PERF 48% | M2 | 355.95
669 | 06.03.037 | PERFIL METALICO TUBULAR SECCAO QUADRADA 8X8CM E=3MM | M | 212.7
670 | 06.03.039 | TELA DE PROTEÇÃO CONTRA NIDIFICACAO DE PASSAROS | M2 | 60.4
671 | 06.03.040 | TELA ARAME GALVANIZADO MOSQUITEIRA CONTRA INSETOS | M2 | 513.52
672 | 06.03.060 | BARRA DE APOIO P/DEFICIENTES EM INOX ESCOVADO | CJ | 666.89
673 | 06.03.061 | CO-27 CORRIMÃO DUPLO AÇO INOX FORNECIDO E INSTALADO | M | 1083.22
674 | 06.03.062 | CO-28 CORRIMÃO DUPLO COM MONTANTE VERTICAL AÇO INOX FORNECIDO E INSTALADO | M | 1418.19
675 | 06.03.063 | CO-29 CORRIMÃO DUPLO INTERMEDIÁRIO AÇO INOX FORNECIDO E INSTALADO | M | 1619.27
676 | 06.03.064 | CO-30 GUARDA-CORPO TUBULAR AÇO INOX FORNECIDO E INSTALADO | M | 813.74
677 | 06.03.066 | BANCO COM ASSENTO DE CONCRETO ARMADO LISO DESEMPENADO COM PINTURA VERNIZ ACRÍLICO ARMAÇAO ENGASTADA NA LAJE DE PISO E PILARETE BLOCO CONCRETO REVESTIDO | M | 312.67
678 | 06.03.067 | FQ-05 ALAMBRADO PARA QUADRA COBERTA TÉRREA (BROCA) | M | 1454.15
679 | 06.03.068 | FQ-06 ALAMBRADO PARA QUADRA COBERTA TERREA (SAPATA) | M | 1366.02
680 | 06.03.069 | QE-36 REDE DE PROTECAO PARA QUADRAS DE ESPORTES | M2 | 33.63
681 | 06.03.073 | QE-41 TABELA DE BASQUETE (SOMENTE TRELICA - FIXACAO PAREDE/PILAR) | UN | 3506.01
682 | 06.03.074 | QE-42 POSTE PARA REDE DE VOLEIBOL (FUNDACAO DIRETA) | PR | 2111.04
683 | 06.03.075 | QE-43 POSTE PARA REDE VOLEIBOL (LAJE ALVEOLAR) | PR | 2190.54
684 | 06.03.076 | QE-44 POSTE PARA REDE VOLEIBOL (PRE-LAJE TRELICADA) | PR | 2182.48
685 | 06.03.077 | QE-45 TRAVE DE FUTEBOL DE SALAO (FUNDACAO DIRETA) | UN | 1316.1
686 | 06.03.078 | QE-46 TRAVE DE FUTEBOL DE SALAO (LAJE ALVEOLAR) | UN | 1296.64
687 | 06.03.079 | QE-47 TRAVE DE FUTEBOL DE SALAO (PRE-LAJE TRELICADA) | UN | 1288.58
688 | 06.03.080 | QE-39 TABELA DE BASQUETE (LAJE ALVEOLAR) | UN | 5557.42
689 | 06.03.081 | QE-40 TABELA DE BASQUETE (PRE-LAJE TRELIÇADA) | UN | 5660.5
690 | 06.03.082 | CO-31 CORRIMÃO SIMPLES AÇO INOX FORNECIDO E INSTALADO | M | 367.38
691 | 06.03.083 | CO-32 CORRIMÃO SIMPLES C/ MONTANTE VERTICAL AÇO INOX FORNECIDO E INSTALADO | M | 930.05
692 | 06.03.084 | CO-33 CORRIMÃO SIMPLES INTERMEDIÁRIO AÇO INOX FORNECIDO E INSTALADO | M | 1250.88
693 | 06.03.085 | EM-07 ESCADA MARINHEIRO GALVANIZADA ACESSO POÇO DO ELEVADOR | UN | 1098.14
694 | 06.03.090 | CAIXILHARIA EM ALUMINIO | KG | 155.66
695 | 06.03.091 | CAIXILHARIA EM FERRO | KG | 60.22
696 | 06.03.099 | SERVICOS EM ELEMENTOS METALICOS/COMPONENTES | MV | 581.39
697 | 06.03.100 | CO-34 CORRIMÃO DUPLO AÇO GALVANIZADO COM PINTURA ESMALTE. | M | 654.96
698 | 06.03.101 | CO-35 CORRIMÃO DUPLO COM MONTANTE VERTICAL AÇO GALVANIZADO COM PINTURA ESMALTE | M | 900.98
699 | 06.03.102 | CO-36 CORRIMÃO DUPLO INTERMEDIÁRIO AÇO GALVANIZADO COM PINTURA ESMALTE | M | 611.84
700 | 06.03.103 | CO-37 CORRIMÃO SIMPLES AÇO GALVANIZADO COM PINTURA ESMALTE | M | 402
701 | 06.03.104 | CO-38 CORRIMÃO SIMPLES COM MONTANTE VERTICAL AÇO GALVANIZADO COM PINTURA ESMALTE | M | 698.49
702 | 06.03.105 | CO-39 CORRIMÃO SIMPLES INTERMEDIÁRIO AÇO GALVANIZADO COM PINTURA ESMALTE | M | 794.99
708 | 06.03.106 | CO-40 GUARDA-CORPO TUBULAR H=15CM SOBRE ALVENARIA AÇO GALVANIZADO COM PINTURA ESMALTE | M | 534.07
709 | 06.03.107 | CO-41 GUARDA-CORPO COM CHAPA PERFURADA H=110CM AÇO GALVANIZADO COM PINTURA ESMALTE | M | 1633.78
710 | 06.03.108 | CO-42 GUARDA-CORPO COM CHAPA PERFURADA H=130CM AÇO GALVANIZADO COM PINTURA ESMALTE | M | 1818.26
711 | 06.03.109 | CO-43 GUARDA-CORPO COM GRADIL DE FECHAMENTO H=110CM AÇO GALVANIZADO COM PINTURA ESMALTE | M | 1200.44
712 | 06.03.110 | CO-44 GUARDA-CORPO COM GRADIL DE FECHAMENTO H=130CM AÇO GALVANIZADO COM PINTURA ESMALTE | M | 1324.43
713 | 06.03.111 | CO-45 GUARDA-CORPO TUBULAR COM GRADIL DE FECHAMENTO H=110CM AÇO GALVANIZADO COM PINTURA ESMALTE | M | 1165.53
714 | 06.03.112 | CO-46 GUARDA-CORPO TUBULAR COM GRADIL DE FECHAMENTO H=130CM AÇO GALVANIZADO COM PINTURA ESMALTE | M | 1218.77
715 | 06.03.113 | CO-47 GUARDA-CORPO TUBULAR H=20CM SOBRE ALVENARIA AÇO GALVANIZADO COM PINTURA ESMALTE | M | 634.31
716 | 06.03.115 | QE-38 TABELA DE BASQUETE INCLUSIVE GALVANIZAÇÃO A FOGO E PINTURA ESMALTE FUNDACAO BROCA Ø 25CM | UN | 7348.85
717 | 06.50.030 | DEMOLIÇÃO DE DEGRAUS DE ESCADA DE MARINHEIRO EM GRAMPOS | UN | 4.12
718 | 06.50.099 | DEMOLICOES | MV | 581.39
719 | 06.60.001 | RETIRADA DE ESQUADRIAS METÁLICAS | M2 | 32.19
720 | 06.60.002 | RETIRADA DE TELA | M2 | 9.78
721 | 06.60.005 | RETIRADA DE BATENTES | UN | 55.19
722 | 06.60.050 | RETIRADA DE BRAÇO DE ALAVANCA | UN | 17.64
723 | 06.60.051 | RETIRADA DE ALAVANCA | UN | 14.11
724 | 06.60.052 | RETIRADA DE PUXADOR DE ENGATE PARA CAIXILHO DE CORRER | UN | 4.94
725 | 06.60.060 | RETIRADA DE ESCADA DE MARINHEIRO COM GUARDA-CORPO | M | 36.79
726 | 06.60.099 | RETIRADAS | MV | 581.39
727 | 06.70.001 | RECOLOCAÇÃO DE ESQUADRIAS METÁLICAS | M2 | 45.99
728 | 06.70.005 | RECOLOCAÇÃO DE BATENTES | UN | 59.79
729 | 06.70.020 | RECOLOCACAO DE TELA | M2 | 12.85
730 | 06.70.050 | RECOLOCAÇÃO DE BRAÇO DE ALAVANCA | M | 42.34
731 | 06.70.051 | RECOLOCAÇÃO DE ALAVANCA | UN | 38.81
732 | 06.70.052 | RECOLOCAÇÃO DE PUXADOR DE ENGATE PARA CAIXILHO DE CORRER | UN | 7.05
733 | 06.70.060 | RECOLOCAÇÃO DE ESCADA MARINHEIRO COM GUARDA CORPO | M | 36.79
734 | 06.70.099 | RECOLOCACOES DE ELEMENTOS METALICOS/COMPONENTES | MV | 581.39
735 | 06.80.001 | CAIXILHO BASCULANTE EM PERFIL DE FERRO | M2 | 1369.09
736 | 06.80.003 | CAIXILHO FIXO EM PERFIL DE FERRO | M2 | 1243.78
737 | 06.80.005 | CAIXILHO DE CORRER EM PERFIL DE FERRO | M2 | 985.43
738 | 06.80.008 | FOLHA PARA CAIXILHO DE CORRER EM PERFIL DE FERRO | M2 | 389.43
739 | 06.80.009 | CAIXILHO MAXIMAR DE FERRO | M2 | 1039.63
740 | 06.80.019 | PORTA PANTOGRAFICA | M2 | 1000.8
741 | 06.80.020 | PORTA DE ENROLAR EM TIRAS ARTICULADAS | M2 | 519.56
742 | 06.80.021 | PORTA DE ENROLAR EM GRADES RETANGULARES | M2 | 484.01
743 | 06.80.023 | PORTAO DE 1 FOLHA DE TUBOS E TELA GALVANIZADOS COM PORTA CADEADO | M2 | 894.22
744 | 06.80.025 | PORTAO DE 2 FOLHAS DE TUBO E TELA GALVANIZADOS COM PORTA CADEADO | M2 | 869.71
745 | 06.80.029 | TELA DE PROTEÇAO P/CAIXILHO C/REQ. DE PERFIL DE FERRO E TELA ARAME GALV. | M2 | 257.59
746 | 06.80.033 | CHAPA DE FERRO N 14, INCLUSIVE SOLDAGEM | M2 | 438.84
747 | 06.80.043 | BRACO DE ALAVANCA DE FERRO | M | 50.27
748 | 06.80.044 | ALAVANCA PARA CAIXILHO BASCULANTE | UN | 41.74
749 | 06.80.045 | PUXADORES DE ENGATE EM LATAO CROMADO PARA CAIXILHO DE CORRER | UN | 112.36
755 | 06.80.046 | CADEADO E PORTA CADEADO | UN | 48.37
756 | 06.80.049 | LUBRIFICACAO DE CAIXILHO E TROCA DE REBITES | M2 | 10.78
757 | 06.80.050 | FERRO TRABALHADO (CAIXILHO) | KG | 60.22
758 | 06.80.082 | CAIXILHO FIXO EM ALUMINIO ANODIZADO | M2 | 1122.04
759 | 06.80.084 | CAIXILHO DE CORRER EM ALUMINIO ANODIZADO | M2 | 247.45
760 | 06.80.086 | FOLHA PARA CAIXILHO DE CORRER EM ALUMINIO ANODIZADO | M2 | 708.22
761 | 06.80.088 | CAIXILHO MAXIMAR EM ALUMINIO ANODIZADO | M2 | 1521.1
762 | 06.80.094 | BRACO DE ALAVANCA DE ALUMINIO | M | 56.71
763 | 06.80.096 | PUXADOR DE ENGATE DE ALUMINIO TIPO "BICO DE PAPAGAIO" | UN | 23.77
764 | 06.80.099 | SERVICOS EM ELEMENTOS METALICOS/COMPONENTES - CONSERVACAO | MV | 581.39
765 | 07.01.001 | EM TESOURAS PARA TELHAS CERAMICAS - VAOS ATE 7.00 M | M2 | 235.06
766 | 07.01.002 | EM TESOURAS PARA TELHAS CERAMICAS - VAOS DE 7.01 A 10.00 M | M2 | 250.22
767 | 07.01.003 | EM TESOURAS PARA TELHAS CERAMICAS - VAOS DE 10.01 A 13.00 M | M2 | 265.37
768 | 07.01.004 | EM TESOURAS PARA TELHAS CERAMICAS - VAOS DE 13.01 A 18.00 M | M2 | 289.64
769 | 07.01.010 | EM TESOURAS PARA TELHAS OND CIM-AM/AL/PLAST - VAOS ATE 7,00 M | M2 | 166.47
770 | 07.01.011 | EM TESOURAS PARA TELHAS OND CIM-AM/AL/PLAST - VAOS DE 7.01 A 10,00 M | M2 | 181.63
771 | 07.01.012 | EM TESOURAS PARA TELHAS OND CIM-AM/AL/PLAST - VAOS DE 10.01 A 13,00 M | M2 | 196.79
772 | 07.01.013 | EM TESOURAS PARA TELHAS OND CIM-AM/AL/PLAST - VAOS DE 13,01 A 18,00 M | M2 | 215
773 | 07.01.025 | EM TERCAS PARA TELHAS CERAMICAS | M2 | 133.84
774 | 07.01.026 | EM TERCAS PARA TELHAS DE CIM-AM/AL/PLAST | M2 | 43.2
775 | 07.01.027 | EM TERCAS PARA TELHAS TRAPEZOIDAIS | M2 | 29.29
776 | 07.01.040 | ESTRUTURA DE COBERTURA EM TERÇA 6X12CM PARA TELHA ONDULADA CRFS SOBRE BASE E PILARETE CONCRETO USO EXCLUSIVO PADRAO CRECHE | M2 | 62.8
777 | 07.01.098 | PECAS DE MADEIRA MACICA | M3 | 8105.53
778 | 07.01.099 | ESTRUTURAS DE COBERTURA | MV | 581.39
779 | 07.02.004 | FORNECIMENTO E MONTAGEM DE ESTRUTURA METALICA COM AÇO NAO PATINAVE (ASTM A36/A570) | L KG | 25.78
780 | 07.02.016 | FORNECIMENTO E MONTAGEM DE ESTRUTURA METALICA COM AÇO RESISTENTE A CORROSAO (ASTM A709/A588) | KG | 22.47
781 | 07.02.099 | ESTRUTURAS DE COBERTURA | MV | 581.39
782 | 07.03.064 | TELHA DE POLIESTER (PERFIL DA ONDULADA ACO) - E=1,2MM | M2 | 90.44
783 | 07.03.065 | TELHA DE POLIESTER (PERFIL DA TRAPEZOIDAL ACO H ATE 40MM) - E=1,2MM | M2 | 83.68
784 | 07.03.066 | TELHA DE POLIESTER (PERFIL DA TRAPEZOIDAL ACO H=100MM) - E=1,2MM | M2 | 121.39
785 | 07.03.067 | TELHA DE POLIESTER (PERFIL DA ONDULADA CRFS) - E=1,2MM | M2 | 99.44
786 | 07.03.099 | COBERTURAS | MV | 581.39
787 | 07.03.105 | TELHA CERAMICA TIPO FRANCESA | M2 | 84.24
788 | 07.03.106 | TELHA CERAMICA TIPO PAULISTA | M2 | 148.64
789 | 07.03.107 | TELHA CERAMICA TIPO PLAN | M2 | 133
790 | 07.03.110 | TELHA CERAMICA TIPO ROMANA | M2 | 57.48
791 | 07.03.112 | TELHA CERAMICA TIPO COLONIAL | M2 | 108.8
792 | 07.03.120 | TELHA TECNOLOGIA CRFS ONDULADA E=6MM | M2 | 50.59
793 | 07.03.121 | TELHA TECNOLOGIA CRFS ONDULADA E=8MM | M2 | 80.18
794 | 07.03.122 | TELHA TECNOLOGIA CRFS MAXIPLAC H=125MM E=6MM | M2 | 96.32
795 | 07.03.123 | TELHA TECNOLOGIA CRFS MAXIPLAC H=125MM E=8MM | M2 | 114.59
796 | 07.03.129 | TELHA GALVALUME / ACO GALV PINT 1 FACE PO OU COIL-COATING ONDULADA CRFS E=0,65MM | M2 | 118.9
797 | 07.03.130 | TELHA GALVALUME / ACO GALV PINT 1 FACE PO/COIL-COATING TRAPEZ H=40MM E=0,65MM | M2 | 119.52
798 | 07.03.131 | TELHA GALVALUME / ACO GALV PINT 1 FACE PO/COIL-COATING TRAPEZ H=100MM E=0,65MM | M2 | 110.92
804 | 07.03.132 | TELHA GALVALUME / ACO GALV ACAB. NATURAL ONDULADA CRFS E=0,65MM | M2 | 145.12
805 | 07.03.133 | TELHA GALVALUME / ACO GALV ACABAMENTO.NATURAL TRAPEZ H=40MM .E=0,65MM | M2 | 145.66
806 | 07.03.134 | TELHA GALVALUME / ACO GALV ACABAMENTO.NATURAL TRAPEZ H=100MM .E=0,65MM | M2 | 165.38
807 | 07.03.135 | TELHA GALVALUME / ACO GALV SANDUICHE E=30MM (PUR) / (PIR) TRAPEZ H=40MM NAS DUAS FACES E= 0,50MM COM PINT FACES APARENTES. | M2 | 327.9
808 | 07.03.136 | TELHA GALVALUME / ACO GALV SANDUICHE E=50MM (PUR) / (PIR) TRAPEZ H=40MM NAS DUAS FACES E= 0,50MM COM PINT FACES APARENTES. | M2 | 365.78
809 | 07.03.137 | TELHA GALVALUME / ACO GALV SANDUICHE E=30MM (PUR) / (PIR) SUPERIOR TRAPEZ H=40MM / INFERIOR PLANO E= 0,50MM COM PINT FACES APARENTES | M2 | 187.47
810 | 07.03.138 | TELHA GALVALUME / ACO GALV SANDUICHE E=50MM (PUR) / (PIR) SUPERIOR TRAPEZ H=40MM / INFERIOR PLANO E= 0,50MM COM PINT FACES APARENTES | M2 | 209.13
811 | 07.04.001 | CUMEEIRA E ESPIGAO EMBOCADOS PARA TELHA CERAMICA | M | 36.71
812 | 07.04.034 | CUMEEIRA ACO PINT PO/COIL-COATING PERFIL OND/TRAP E=0,65MM H ATE 40MM | M | 167.8
813 | 07.04.035 | CUMEEIRA DE ACO PINT PO OU COIL-COATING LISA OU LISA DENTADA E=0.5MM | M2 | 137.69
814 | 07.04.037 | CUMEEIRA ACO GALV PINT PO/COIL-COATING PERFIL TRAPEZ H=100MM E=0,65MM | M | 198.56
815 | 07.04.040 | CUMEEIRA DE ACO NATURAL LISA OU LISA DENTADA E=0,5MM | M | 100.01
816 | 07.04.041 | CUMEEIRA DE ACO NATURAL PERFIL ONDUL OU TRAP E=0,65MM H ATE 40MM | M | 162.6
817 | 07.04.042 | CUMEEIRA DE ACO GALV NATURAL PERFIL TRAP E=0,5MM H=100MM | M | 84.26
818 | 07.04.044 | RUFO DE ACO NATURAL SIMPLES E=0,5MM | M | 43.27
819 | 07.04.061 | DOMO DE ACRILICO COM CAIXILHO DE ALUMINIO | M2 | 718.3
820 | 07.04.099 | PECAS PARA COBERTURA | MV | 581.39
821 | 07.04.100 | RUFO LISO DE ACO GALV NATURAL E=0,65MM CORTE ATE 300MM | M | 71.2
822 | 07.04.101 | RUFO LISO DE ACO GALV NATURAL E=0,65MM CORTE ATE 400MM | M | 75.35
823 | 07.04.102 | RUFO LISO DE ACO GALV NATURAL E=0,65MM CORTE ATE 600MM | M | 101.94
824 | 07.04.112 | RUFO DENTADO ACO GALV NATURAL E=0,65MM CORTE ATE 300MM | M | 90.23
825 | 07.04.113 | RUFO DENTADO ACO GALV NATURAL E=0,65MM CORTE ATE 400MM | M | 112.36
826 | 07.04.114 | RUFO DENTADO ACO GALV NATURAL E=0,65MM CORTE ATE 600MM | M | 156.65
827 | 07.04.120 | RUFO DENTADO ACO GALV PINT PO/COIL-COATING E=0,65MM CORTE ATE 300MM | M | 69.31
828 | 07.04.121 | RUFO DENTADO ACO GALV PINT PO/COIL-COATING E=0,65MM CORTE ATE 400MM | M | 87.99
829 | 07.04.122 | RUFO DENTADO ACO GALV PINT PO/COIL-COATING E=0,50MM CORTE ATE 300MM | M | 50.9
830 | 07.04.123 | RUFO DENTADO ACO GALV PINT PO/COIL-COATING E=0,50MM CORTE ATE 400MM | M | 63.73
831 | 07.04.124 | RUFO DENTADO ACO GALV PINT PO/COIL-COATING E=0,50MM CORTE ATE 600MM | M | 101.31
832 | 07.04.126 | RUFO DENTADO ACO GALV PINT PO/COIL-COATING E=0,65MM CORTE ATE 600MM | M | 137.32
833 | 07.04.127 | RUFO LISO ACO GALV PINT PO OU COIL-COATING E=0,65MM CORTE ATE 300MM | M | 53.53
834 | 07.04.129 | CUMEEIRA ARTICULADA P/ TELHA TECNOLOGIA CRFS ONDULADA | M | 110.5
835 | 07.04.130 | CUMEEIRA SHED P/ TELHA TECNOLOGIA CRFS ONDULADA | M | 59.27
836 | 07.04.131 | RUFO P/ TELHA TECNOLOGIA CRFS ONDULADA | M | 61.15
837 | 07.04.132 | ESPIGAO NORMAL P/ TELHA TECNOLOGIA CRFS ONDULADA | M | 59.4
838 | 07.04.133 | RUFO LISO ACO GALV PINT PO/COIL-COATING E=0,65MM CORTE ATE 400MM | M | 67.63
839 | 07.04.134 | RUFO LISO ACO GALV PINT PO/COIL-COATING E=0,65MM CORTE ATE 600MM | M | 107.11
840 | 07.05.007 | FECHAMENTO TELHA PERF GALVALUME / ACO GALV TRAPEZ H=40MM E=0,65MM PINT PO 2 FACES Ø FURO ATE 3,17MM AREA PERFURADA ATÉ 40% | M2 | 230.19
841 | 07.05.008 | FECHAMENTO TELHA PERF GALVALUME / ACO GALV TRAPEZ H=35MM E=0,65MM PINT PO 2 FACES Ø FURO ATE 3,17MM AREA PERFURADA ATÉ 40% | M2 | 196.15
842 | 07.05.010 | VEDACAO LATERAL DE COBERTURA COM TELA DE NYLON | M2 | 202.46
843 | 07.05.023 | FECHAMENTO TELHA GALVALUME / AÇO GALV TRAP H=40MM E=0,80MM PINT PO 2 FACES USO EXCLUSIVO FUNDO Q. ESPORTES | M2 | 130.13
849 | 07.05.025 | FECHAMENTO TELHA PERF GALVALUME / AÇO GALV TRAP H=40MM E=0,80MM PINT PO 2 FACES Ø FURO ATE 3,17MM AREA PERFURADA ATE 40% USO EXCLUSIVO LATERAL Q. ESPORTES | M2 | 206.27
850 | 07.05.080 | SUB-COBERTURA COM MANTA ALUMINIZADA | M2 | 18.8
851 | 07.05.099 | FECHAMENTOS E/OU VEDACOES | MV | 581.39
852 | 07.50.001 | DEMOLICAO DE TELHA FIBRO CIMENTO TRAPEZOIDAL | M2 | 6.18
853 | 07.60.001 | RETIRADA DE ESTRUT DE MADEIRA EM TESOURA,PONTAL OU MISTA P/TELHA BARRO SOBRE LAJE | M2 | 27.41
854 | 07.60.002 | RETIRADA DE ESTRUT DE MADEIRA EM TESOURA PARA TELHAS DE BARRO SOBRE VAO LIVRE | M2 | 38.84
855 | 07.60.005 | RETIRADA DE ESTRUT DE MADEIRA EM TESOURA,PONTAL OU MISTA P/TELHA FIBRO-CIM SOBRE LAJE | M2 | 18.27
856 | 07.60.006 | RETIRADA DE ESTRUT DE MADEIRA EM TESOURA,PARA TELHA DE FIBRO-CIM SOBRE VAO LIVRE | M2 | 29.7
857 | 07.60.010 | RETIRADA DE VIGAMENTO DE APOIO P/TELHAS DE BARRO/FIBRO-CIM/AL/PLAST/PLANA PRE-FAB | M | 4.56
858 | 07.60.015 | RETIRADA DE CAIBROS | M | 2.74
859 | 07.60.016 | RETIRADA DE RIPAS | M | 0.45
860 | 07.60.020 | RETIRADA DE FERRAGENS PARA ESTRUTURA DE MADEIRA | UN | 6.85
861 | 07.60.050 | RETIRADA DE TELHAS DE BARRO | M2 | 6.71
862 | 07.60.051 | RETIRADA DE TELHAS DE BARRO - S/REAPROV | M2 | 4.63
863 | 07.60.055 | RETIRADA DE CUMEEIRAS E ESPIGÕES DE BARRO | M | 6.18
864 | 07.60.056 | RETIRADA DE CUMEEIRAS E ESPIGOES DE BARRO - S/REAPROV | M | 1.54
865 | 07.60.060 | RETIRADA DE TELHAS OND DE FIBRO-CIM/PLAST OU ALUM/PLANA PRE FAB | M2 | 8.32
866 | 07.60.061 | RETIRADA DE TELHAS OND DE FIBRO-CIM/PLAST OU ALUM/PLANA PRE FAB - S/REAPROV | M2 | 5.78
867 | 07.60.065 | RETIRADA DE CUMEEIRAS, ESPIGÕES E RUFOS DE FIBRO-CIMENTO | M | 10.3
868 | 07.60.066 | RETIRADA DE CUMEEIRAS, ESPIGOES E RUFOS DE FIBRO-CIMENTO - S/REAPROV | M | 2.57
869 | 07.60.099 | RETIRADAS | MV | 581.39
870 | 07.70.001 | RECOLOCAÇÃO DE RIPAS | M | 0.93
871 | 07.70.002 | RECOLOCAÇÃO DE CAIBROS | M | 6.61
872 | 07.70.003 | RECOLOCAÇÃO DE VIGAS | M | 17.45
873 | 07.70.010 | RECOLOCAÇÃO DE FERRAGEM PARA ESTRUTURA DE MADEIRA | UN | 15.99
874 | 07.70.050 | RECOLOCAÇÃO DE TELHAS DE BARRO TIPO FRANCESA / ROMANA | M2 | 29.18
875 | 07.70.052 | RECOLOCAÇÃO DE TELHA DE BARRO TIPO PLAN | M2 | 25.47
876 | 07.70.055 | RECOLOCAÇÃO DE TELHA DE FIBROCIMENTO, PLÁSTICO OU ALUMÍNIO | M2 | 18.27
877 | 07.70.080 | RECOLOCAÇÃO DE CUMEEIRAS E ESPIGÕES DE BARRO | M | 20.77
878 | 07.70.081 | RECOLOCAÇÃO DE CUMEEIRAS, ESPIGÕES E RUFOS DE CRFS | M | 9.13
879 | 07.70.099 | RECOLOCACOES DE COBERTURA | MV | 581.39
880 | 07.80.001 | RIPAS DE 5 X 1,5 CM G1-C6 | M | 8.59
881 | 07.80.002 | CAIBRO DE 5 X 6 CM G1-C6 | M | 18.48
882 | 07.80.003 | TABUA DE 12 X 3 CM G1-C6 | M | 29.83
883 | 07.80.004 | VIGA DE MADEIRA 6 X 12 CM G1-C6 | M | 49.81
884 | 07.80.005 | VIGA DE MADEIRA 6 X 16 CM G1-C6 | M | 67.34
885 | 07.80.008 | SARRAFO APARELHADO 10X2,5CM G1-C2 | ML | 12.19
886 | 07.80.009 | PECAS ESPECIAIS DE MADEIRA SERRADA G1-C6 | M3 | 8105.53
887 | 07.80.019 | PARAFUSO PARA FIXACAO DE TELHA ONDULADA CRFS | UN | 5.94
888 | 07.80.020 | PARAFUSO OU GANCHO P/ FIXACAO TELHA CRFS MODULADA | UN | 6.7
889 | 07.80.022 | CHAPUZ METÁLICO FERRO 2" X 1/4" ENCONTRO CUMEEIRA/PENDURAL INCLUSIVE PARAFUSOS | UN | 276.6
890 | 07.80.023 | ESTRIBO/GRAMPO FERRO REDONDO 1/2" INCLUSO CHAPA E PORCAS | UN | 78.45
891 | 07.80.024 | CHAPUZ METALICO 2X40CM FERRO 2" X 1/4" INCLUSIVE PARAFUSOS | UN | 155.35
897 | 07.80.025 | TELHA DE CONCRETO COR VERMELHA | M2 | 71.41
898 | 07.80.026 | TELHA DE CONCRETO COR CINZA | M2 | 59.66
899 | 07.80.027 | TELHA GALVALUME / ACO GALV AUTOPORTANTE DOIS APOIOS VÃO MÁXIMO ATÉ 11METROS E=0,80MM H=260MM ACABAMENTO NATURAL | M2 | 114.13
900 | 07.80.028 | TELHA GALVALUME / ACO GALV AUTOPORTANTE DOIS APOIOS VÃO MÁXIMO ATÉ 11 METROS E=0,80MM H=260MM ACABAMENTO NATURAL SANDUICHE DE LÃ DE ROCHA E=50 MM ENVELOPADA | M2 | 246.64
901 | 07.80.029 | TELHA GALVALUME / ACO GALV AUTOPORTANTE DOIS APOIOS VÃO MÁXIMO ATÉ 11 METROS E=0,80MM H=260MM FACE INFERIOR PINTADA SANDUICHE DE LÃ DE ROCHA E=50 MM ENVELOPADA | M2 | 275.77
902 | 07.80.030 | TELHAS CERAMICA TIPO FRANCESA | M2 | 84.24
903 | 07.80.032 | CUMEEIRA E ESPIGAO EMBOCADOS PARA TELHAS CERAMICA | M | 36.71
904 | 07.80.033 | FECHAMENTO DE OITAO EM TABUA DE 10 X 1CM MACHO-FEMEA P/FORRO G1-C4 | M2 | 123.38
905 | 07.80.035 | LIMPEZA DE TELHADO INCLUSIVE REMOÇÃO DO MATERIAL RECOLHIDO | M2 | 8.24
906 | 07.80.036 | TELHA TECNOLOGIA CRFS MODULADA E=8MM | M2 | 178.86
907 | 07.80.037 | TELHA TECNOLOGIA CRFS TRAPEZOIDAL 44CM E=8MM | M2 | 153.57
908 | 07.80.039 | TELHA TECNOLOGIA CRFS MAXIPLAC H=125MM E=8MM | M2 | 114.59
909 | 07.80.040 | TELHA TECNOLOGIA CRFS ONDULADA E=6MM | M2 | 50.59
910 | 07.80.041 | TELHA TECNOLOGIA CRFS ONDULADA E=8MM | M2 | 80.18
911 | 07.80.042 | CUMEEIRA NORMAL P/ TELHA TECNOLOGIA CRFS ONDULADA | M | 67.64
912 | 07.80.043 | CUMEEIRA ARTICULADA P/ TELHA TECNOLOGIA CRFS ONDULADA | M | 110.5
913 | 07.80.044 | CUMEEIRA SHED P/ TELHA TECNOLOGIA CRFS ONDULADA | M | 59.27
914 | 07.80.045 | ESPIGAO NORMAL P/ TELHA TECNOLOGIA CRFS ONDULADA | M | 59.4
915 | 07.80.048 | ARESTA P/ TELHA TECNOLOGIA CRFS ONDULADA | M | 62.48
916 | 07.80.050 | RUFO P/ TELHA TECNOLOGIA CRFS ONDULADA | M | 61.15
917 | 07.80.051 | FECHAMENTO DE OITAO C/ TELHA TECNOLOGIA CRFS ONDULADA E=8MM | M2 | 79.18
918 | 07.80.052 | CUMEEIRA NORMAL PARA TELHA TECNOLOGIA CRFS MODULADA | M | 146.44
919 | 07.80.053 | CUMEEIRA ARTICULADA PARA TELHA TECNOLOGIA CRFS MODULADA | M | 154.41
920 | 07.80.054 | RUFO PARA TELHA TECNOLOGIA CRFS MODULADA | M | 103.33
921 | 07.80.055 | CUMEEIRA NORMAL PARA TELHA TECNOLOGIA CRFS TRAPEZOIDAL 44CM | M | 117.48
922 | 07.80.056 | CUMEEIRA NORMAL PARA TELHA TECNOLOGIA CRFS TRAPEZOIDAL 90CM | M | 253.85
923 | 07.80.057 | CUMEEIRA ARTICULADA PARA TELHA TECNOLOGIA CRFS TRAPEZOIDAL 90CM | M | 284.85
924 | 07.80.058 | RUFO PARA TELHA TECNOLOGIA CRFS TRAPEZOIDAL 90CM | M | 51.12
925 | 07.80.059 | TELHA DE VIDRO TIPO FRANCESA PARA ILUMINAÇÃO | M2 | 913.17
926 | 07.80.061 | TELHA DE POLIESTER PERFIL DA CANALETE 49 CM E=1,20MM | M2 | 122.7
927 | 07.80.062 | TELHA DE POLIESTER PERFIL DA CANALETE 90 CM E=1,20MM | M2 | 195.07
928 | 07.80.064 | TELHA DE POLIESTER PERFIL DA MAXIPLAC E=1,20MM | M2 | 125.96
929 | 07.80.065 | TELHA DE POLIESTER PERFIL DA ONDULADA ALUMINIO E=1,20MM | M2 | 100.07
930 | 07.80.066 | TELHA DE POLIESTER PERFIL DA TRAPEZOIDAL ALUMINIO E=1,20MM | M2 | 102.85
931 | 07.80.087 | PARAFUSO PARA FIXACAO TELHA CRFS TRAPEZOIDAL C/ 44CM | UN | 6.18
932 | 07.80.088 | PARAFUSO PARA FIXACAO TELHA CRFS TRAPEZOIDAL C/ 90CM | UN | 5.94
933 | 07.80.089 | PARAFUSO P/ FIXACAO TELHA CRFS TRAPEZOIDAL C/ 49CM | UN | 6.18
934 | 07.80.090 | AMARRACAO DE TELHA CERAMICA COM ARAME DE COBRE | M2 | 16.05
935 | 07.80.091 | EMBOCAMENTO DE BEIRAL EM TELHA CERAMICA | M | 15.12
936 | 07.80.099 | SERVICOS DE COBERTURA - CONSERVACAO | MV | 581.39
937 | 08.01.001 | AC-04 ABRIGO E CAVALETE DE 3/4" COMPLETO 85X65X30CM | UN | 1775.24
938 | 08.01.002 | AC-05 ABRIGO E CAVALETE DE 1" COMPLETO 85X65X30CM | UN | 1835.07
939 | 08.01.005 | AC-08 ABRIGO E CAVALETE DE 2" COMPLETO 245X110X40CM | UN | 9209.87
940 | 08.01.099 | SERVICOS EM CAVALETE E ABRIGO | MV | 581.39
941 | 08.02.001 | AG-04 ABRIGO PARA GAS COM 2 CILINDROS DE 45 KG | UN | 10431.69
942 | 08.02.002 | AG-05 ABRIGO PARA GAS COM 4 CILINDROS DE 45 KG | UN | 19315.56
948 | 08.02.003 | AG-06 ABRIGO PARA GAS COM 6 CILINDROS DE 45 KG | UN | 20568.86
949 | 08.02.004 | AG-07 ABRIGO PARA MEDIDOR COMGAS 60X60X30CM | UN | 2389.42
950 | 08.02.005 | AG-08 ABRIGO PARA GAS COM 2 BUJOES DE 13 KG | UN | 3196.15
951 | 08.02.016 | PROTECAO ANTICORROSIVA PARA RAMAIS SOB A TERRA | M | 30.01
952 | 08.02.017 | PROTECAO MECANICA PARA RAMAIS SOB ATERRA | M | 12.09
953 | 08.02.021 | VG-01 VALVULA E REGULADOR DE PRESSAO DE GAS | UN | 759.12
954 | 08.02.040 | TUBO ACO GALV NBR5590-CLASSE PESADA DN 20MM (3/4") INCL CONEXOES | M | 171.08
955 | 08.02.041 | TUBO ACO GALV NBR5590-CLASSE PESADA DN 25MM (1") INCL CONEXOES | M | 193.91
956 | 08.02.042 | TUBO ACO GALV NBR5590-CLASSE PESADA DN 32MM (1 1/4") INCL CONEXOES | M | 258.95
957 | 08.02.043 | TUBO ACO GALV NBR5590-CLASSE PESADA DN 40MM (1 1/2") INCL CONEXOES | M | 290.58
958 | 08.02.050 | ENVOLVIMENTO C/ TUBO DE PVC DN 150MM EM TUBULACAO DE GAS DE RUA | M | 60.11
959 | 08.02.060 | TUBO DE COBRE P/ GAS CLASSE A S/COST DN=1/2 (15) SOLDA FOSCOPER | M | 131.69
960 | 08.02.061 | TUBO DE COBRE P/ GAS CLASSE A S/COST DN=3/4 (22) SOLDA FOSCOPER | M | 171.49
961 | 08.02.062 | TUBO DE COBRE P/ GAS CLASSE A S/COST DN=1 (28) SOLDA FOSCOPER | M | 212.01
962 | 08.02.063 | TUBO DE COBRE P/ GAS CLASSE A S/COST DN=1 1/4 (35) SOLDA FOSCOPER | M | 305.4
963 | 08.02.064 | TUBO DE COBRE P/ GAS CLSSE A S/COST DN=1 1/2 (42) SOLDA FOSCOPER | M | 367.82
964 | 08.02.099 | SERVICOS EM ABRIGO E REDE DE GAS | MV | 581.39
965 | 08.03.001 | TUBO ACO GALVANIZ NBR5580-CL MEDIA, DN15MM (1/2") - INCL CONEXOES | M | 83.8
966 | 08.03.002 | TUBO ACO GALVANIZ NBR5580-CL MEDIA, DN20MM (3/4") - INCL CONEXOES | M | 105.55
967 | 08.03.003 | TUBO ACO GALVANIZ NBR5580-CL MEDIA, DN25MM (1") - INCL. CONEXOES | M | 145.68
968 | 08.03.004 | TUBO ACO GALVANIZ NBR 5580-CL MEDIA, DN32MM (1 1/4")-INCL CONEXOES | M | 178.23
969 | 08.03.005 | TUBO ACO GALVANIZ NBR5580-CL MEDIA, DN40MM (1 1/2")-INCL CONEXOES | M | 181.26
970 | 08.03.006 | TUBO ACO GALVANIZ NBR5580-CL MEDIA, DN50MM (2") - INCL CONEXOES | M | 256.24
971 | 08.03.007 | TUBO ACO GALVANIZ NBR5580-CL MEDIA, DN65MM (2 1/2") - INCL CONEXOES | M | 320.89
972 | 08.03.008 | TUBO ACO GALVANIZ NBR5580-CL MEDIA, DN80MM (3")-INCL CONEXOES | M | 362.45
973 | 08.03.009 | TUBO ACO GALVANIZ NBR5580-CL MEDIA, DN100MM (4")-INCL CONEXOES | M | 495.36
974 | 08.03.010 | TUBO ACO GALVANIZ NBR5580-CL MEDIA, DN 150MM (6") - INCL CONEXOES | M | 782.86
975 | 08.03.012 | PROTECAO ANTICORROSIVA PARA RAMAIS SOB A TERRA | M | 30.01
976 | 08.03.015 | TUBO PVC RÍGIDO JUNTA SOLDÁVEL DE 20 INCL CONEXÕES | M | 22.41
977 | 08.03.016 | TUBO PVC RÍGIDO JUNTA SOLDÁVEL DE 25 INCL CONEXÕES | M | 27.43
978 | 08.03.017 | TUBO PVC RÍGIDO JUNTA SOLDÁVEL DE 32 INCL CONEXÕES | M | 39.59
979 | 08.03.018 | TUBO PVC RÍGIDO JUNTA SOLDÁVEL DE 40 INCL CONEXÕES | M | 51.29
980 | 08.03.019 | TUBO PVC RÍGIDO JUNTA SOLDÁVEL DE 50 INCL CONEXÕES | M | 58.06
981 | 08.03.020 | TUBO PVC RÍGIDO JUNTA SOLDÁVEL DE 60 INCL CONEXÕES | M | 84.34
982 | 08.03.021 | TUBO PVC RÍGIDO JUNTA SOLDÁVEL DE 75 INCL CONEXÕES | M | 118.56
983 | 08.03.022 | TUBO PVC RÍGIDO JUNTA SOLDÁVEL DE 85 INCL CONEXÕES | M | 142.37
984 | 08.03.023 | TUBO PVC RÍGIDO JUNTA SOLDÁVEL DE 110 INCL CONEXÕES | M | 207.06
985 | 08.03.099 | SERVICOS EM REDE DE AGUA FRIA | MV | 581.39
986 | 08.04.001 | REGISTRO DE GAVETA BRUTO DN 15MM (1/2") | UN | 58.95
987 | 08.04.002 | REGISTRO DE GAVETA BRUTO DN 20MM (3/4") | UN | 75.89
988 | 08.04.003 | REGISTRO DE GAVETA BRUTO DN 25MM (1") | UN | 89.2
989 | 08.04.004 | REGISTRO DE GAVETA BRUTO DN 32MM (1 1/4") | UN | 118.88
990 | 08.04.005 | REGISTRO DE GAVETA BRUTO DN 40MM 1 1/2" | UN | 136.04
991 | 08.04.006 | REGISTRO DE GAVETA BRUTO DN 50MM (2") | UN | 182.9
992 | 08.04.007 | REGISTRO DE GAVETA BRUTO DN 65MM (2 1/2") | UN | 353.03
993 | 08.04.008 | REGISTRO DE GAVETA BRUTO DN 80MM (3") | UN | 636.98
994 | 08.04.009 | REGISTRO DE GAVETA BRUTO DN 100MM (4") | UN | 1093.22
995 | 08.04.015 | REGISTRO DE PRESSAO BRUTO DE 1/2" | UN | 85.48
996 | 08.04.016 | REGISTRO DE PRESSAO BRUTO DE 3/4" | UN | 94.17
997 | 08.04.021 | REGISTRO DE GAVETA COM CANOPLA CROMADA DN 15MM (1/2") | UN | 130.06
998 | 08.04.022 | REGISTRO DE GAVETA COM CANOPLA CROMADA DN 20MM (3/4") | UN | 124.26
1004 | 08.04.023 | REGISTRO DE GAVETA COM CANOPLA CROMADA DN 25MM (1") | UN | 145.93
1005 | 08.04.024 | REGISTRO DE GAVETA COM CANOPLA CROMADA DN 32MM (1 1/4") | UN | 200.69
1006 | 08.04.025 | REGISTRO DE GAVETA COM CANOPLA CROMADA DN 40MM (1 1/2") | UN | 213.54
1007 | 08.04.031 | REGISTRO DE PRESSAO C/ CANOPLA CROMADA DN 15MM (1/2") | UN | 125.84
1008 | 08.04.032 | REGISTRO DE PRESSAO C/ CANOPLA CROMADA DN 20MM (3/4") | UN | 123.38
1009 | 08.04.043 | VALVULA DE DESCARGA C/ REG INCORP DN=32MM(1 1/4) ACAB ANTIVANDALISMO | UN | 608.58
1010 | 08.04.044 | VALVULA DE DESCARGA C/ REG INCORP DN=40MM(1 1/2) ACAB ANTIVANDALISMO | UN | 605.05
1011 | 08.04.048 | VALVULA DE DESCARGA DE FECHAMENTO AUTOMATICO PARA MICTORIO | UN | 463.64
1012 | 08.04.051 | VALVULA DE DESCARGA C/REG INCORP DN 32MM (1 1/4") C/ ACAB SIMPLES | UN | 414.42
1013 | 08.04.052 | VALVULA DE DESCARGA C/REG INCORP DN 40MM (1 1/2") C/ ACAB SIMPLES | UN | 450.46
1014 | 08.04.053 | VALVULA DE DESCARGA C/ACIONAMENTO DUPLO FLUXO REGISTRO E ACABAM. DN 32MM 1 1/4" | UN | 477.65
1015 | 08.04.054 | VALVULA DE DESCARGA C/ACIONAMENTO DUPLO FLUXO REGISTRO E ACABAM. DN 40MM 1 1/2" | UN | 466.33
1016 | 08.04.060 | ENVELOPE DE CONCRETO PARA DUTOS | M | 20.61
1017 | 08.04.099 | SERVICOS EM REDE DE AGUA FRIA | MV | 581.39
1018 | 08.05.005 | TUBO DE COBRE NBR13206 CLASSE "E" DN 15MM (1/2") AGUA QUENTE INCL CONEXOES | M | 46.88
1019 | 08.05.006 | TUBO DE COBRE NBR13206 CLASSE "E" DN 22MM (3/4") AGUA QUENTE INCL CONEXOES | M | 70.99
1020 | 08.05.007 | TUBO DE COBRE NBR13206 CLASSE "E" DN 28MM (1") AGUA QUENTE INCL CONEXOES | M | 89.35
1021 | 08.05.008 | TUBO DE COBRE NBR13206 CLASSE "E" DN 35MM (1 1/4") AGUA QUENTE INCL CONEXOES | M | 147.67
1022 | 08.05.009 | TUBO DE COBRE NBR13206 CLASSE "E" DN 15 MM (1/2") AGUA QUENTE INCL CONEXOES COM ISOLAÇAO TERMICA POLIETIL EXPANDIDO | M | 50.8
1023 | 08.05.010 | TUBO DE COBRE NBR13206 CLASSE "E" DN 22 MM (3/4") AGUA QUENTE INCL CONEXOES COM ISOLAÇAO TERMICA POLIETIL EXPANDIDO | M | 75.22
1024 | 08.05.011 | TUBO DE COBRE NBR13206 CLASSE "E" DN 28 MM (1") AGUA QUENTE INCL CONEXOES COM ISOLAÇAO TERMICA POLIETIL EXPANDIDO | M | 95.46
1025 | 08.05.012 | TUBO DE COBRE NBR13206 CLASSE "E" DN 35 MM (1 1/4") AGUA QUENTE INCL CONEXOES COM ISOLAÇAO TERMICA POLIETIL EXPANDIDO | M | 154.31
1026 | 08.05.013 | PROTEÇAO EM ALUMINIO CORRUGADO E= 0,15MM PARA TUBO DE COBRE DN 15MM AGUA QUENTE INCL AMARRAÇAO | M | 19.58
1027 | 08.05.014 | PROTEÇAO EM ALUMINIO CORRUGADO E= 0,15MM PARA TUBO DE COBRE DN 22MM AGUA QUENTE INCL AMARRAÇAO | M | 21.62
1028 | 08.05.015 | PROTEÇAO EM ALUMINIO CORRUGADO E=0,15MM PARA TUBO DE COBRE DN 28MM AGUA QUENTE INCL AMARRAÇAO | M | 26.07
1029 | 08.05.016 | PROTEÇAO EM ALUMINIO CORRUGADO E= 0,15MM PARA TUBO DE COBRE DN 35MM AGUA QUENTE INCL AMARRAÇAO | M | 29.47
1030 | 08.05.099 | SERVIÇOS EM REDE DE ÁGUA QUENTE | MV | 581.39
1031 | 08.06.001 | SISTEMA DE AQUECIMENTO SOLAR BOILER 1.000L COM 10 PLACAS COLETORAS 175x100x6,5cm FORNECIDO E INSTALADO USO EXCLUSIVO PADRÃO CRECHE | UN | 41580.81
1032 | 08.07.002 | TUBO ACO GALVANIZ NBR5580-CL MEDIA, DN65MM (2 1/2")- INCL CONEXOES | M | 320.89
1033 | 08.07.003 | TUBO ACO GALVANIZ NBR5580-CL MEDIA, DN80MM (3")-INCL CONEXOES | M | 362.45
1034 | 08.07.004 | TUBO ACO GLAVANIZ NBR5580-CL MEDIA, DN100MM (4")-INCL CONEXOES | M | 495.36
1035 | 08.07.005 | TUBO ACO GALVANIZ NBR5580-CL MEDIA, DN 150MM (6") - INCL CONEXOES | M | 782.86
1036 | 08.07.010 | PROTECAO ANTI CORROSIVA PARA RAMAIS SOB A TERRA | M | 55.71
1037 | 08.07.099 | SERVICOS EM REDE DE INCENDIO | MV | 581.39
1038 | 08.08.002 | REGISTRO DE GAVETA BRUTO DN 65MM (2 1/2") | UN | 353.03
1039 | 08.08.003 | REGISTRO DE GAVETA BRUTO DN 80MM (3") | UN | 636.98
1040 | 08.08.004 | REGISTRO DE GAVETA BRUTO DN 100MM (4") | UN | 1093.22
1046 | 08.08.010 | REGISTRO GLOBO ANGULAR AMARELO 2 1/2" | UN | 273.26
1047 | 08.08.012 | REGISTRO DE RECALQUE NO PASSEIO (RR-01) | UN | 956.59
1048 | 08.08.015 | VALVULA DE RETENCAO VERT.BRONZE TIPO LEVE DE 2 1/2" | UN | 361.15
1049 | 08.08.016 | VALVULA DE RETENCAO VERT.BRONZE TIPO LEVE DE 3" | UN | 517.08
1050 | 08.08.017 | VALVULA DE RETENCAO VERT.BRONZE TIPO LEVE DE 4" | UN | 846.64
1051 | 08.08.021 | HIDRANTE COM REGISTRO TIPO GLOBO AMARELO DE 2 1/2" | UN | 148.41
1052 | 08.08.028 | AH-04 ABRIGO PARA HIDRANTE COM MANGUEIRA 1 1/2" E ESGUICHO REGULAVEL | UN | 2130.78
1053 | 08.08.030 | MANGUEIRA COM UNIAO DE ENGATE RAPIDO DE 1 1/2" | M | 29.68
1054 | 08.08.031 | MANGUEIRA COM UNIAO DE ENGATE RAPIDO DE 2 1/2" | M | 45.39
1055 | 08.08.035 | ESGUICHO DE LATAO C/ENGATE RAPIDO ORIFICIO DE 1/2" | UN | 88.06
1056 | 08.08.036 | ESGUICHO DE LATAO C/ENGATE RAPIDO ORIFICIO DE 5/8" | UN | 67.91
1057 | 08.08.037 | ESGUICHO DE LATAO C/ENGATE RAPIDO ORIFICIO DE 3/4" | UN | 144.62
1058 | 08.08.041 | VALVULA RETENCAO HORIZ BRONZE DE 2 1/2" | UN | 564.46
1059 | 08.08.042 | VALVULA RETENCAO HORIZONTAL DE BRONZE DE 3" | UN | 672.2
1060 | 08.08.043 | VALVULA RETENCAO HORIZONTAL BRONZE DE 4" | UN | 1136.59
1061 | 08.08.044 | EXTINTORES MANUAIS DE CO2 CAPACIDADE 4KG | UN | 564.96
1062 | 08.08.045 | EXTINTORES MANUAIS DE CO2 COM CAPACIDADE DE 6 KG | UN | 592.17
1063 | 08.08.046 | EXTINTORES MANUAIS PO QUIMICO SECO COM CAPACIDADE DE 4 KG | UN | 186.99
1064 | 08.08.047 | EXTINTOR MANUAL PO QUIMICO SECO C/ CAPACIDADE DE 12KG | UN | 269.67
1065 | 08.08.048 | EXTINTOR PORTATIL DE PO QUIMICO BC CAPACIDADE 6 KG | UN | 204.25
1066 | 08.08.050 | EXTINTORES MANUAIS DE AGUA PRESSURIZADA CAP DE 10 L | UN | 207.89
1067 | 08.08.051 | EXTINTOR PORTATIL DE PO QUIMICO ABC CAPACIDADE 6 KG | UN | 254.22
1068 | 08.08.060 | MANOMETRO INDUSTRIAL COM TOMADA INFERIOR. | UN | 588.73
1069 | 08.08.061 | PRESSOSTATO (VALVULA DE FLUXO) COM SENSOR DIAFRAGMA. | UN | 2255.64
1070 | 08.08.069 | AI-01 ABRIGO PARA BOMBA DE INCENDIO | UN | 3218.53
1071 | 08.08.070 | CONJ MOTOR-BOMBA (CENTRIFUGA) 1/2 HP (3400 L/H -20 MCA) | UN | 1467.75
1072 | 08.08.071 | CONJ MOTOR-BOMBA (CENTRIFUGA) 3/4 HP (7400 L/H - 20 MCA) | UN | 1659.8
1073 | 08.08.072 | CONJ MOTOR-BOMBA (CENTRIFUGA) 1 HP (8500 L/H - 20 MCA) | UN | 1860.98
1074 | 08.08.073 | CONJ MOTOR-BOMBA (CENTRIFUGA) 1.5 HP (10000 L/H - 20 MCA) | UN | 2283.26
1075 | 08.08.074 | CONJ MOTOR-BOMBA (CENTRIFUGA) 2 HP (13900 L/H - 20 MCA) | UN | 2552.78
1076 | 08.08.075 | CONJ MOTOR-BOMBA (CENTRIFUGA) 3 HP (25000 L/H - 20 MCA) | UN | 3182.02
1077 | 08.08.076 | CONJ MOTOR-BOMBA (CENTRIFUGA) 4 HP (31200 L/H - 20 MCA) | UN | 4046.42
1078 | 08.08.077 | CONJ MOTOR-BOMBA (CENTRIFUGA) 5 HP (31200 L/H -20 MCA) | UN | 4799.57
1079 | 08.08.078 | CONJ MOTOR-BOMBA (CENTRIFUGA) 7,5 HP (40000L/H 20 MCA) | UN | 5978.53
1080 | 08.08.079 | CONJ MOTOR-BOMBA (CENTRIFUGA) 10 HP (40000 L/H 20MCA) | UN | 8416.87
1081 | 08.08.090 | TREINAMENTO BÁSICO PARA BRIGADA DE INCÊNDIO INCLUSO EQUIPAMENTOS (POR PARTICIPANTE) | UN | 227.67
1082 | 08.08.099 | SERVICOS EM REDE DE INCENDIO | MV | 581.39
1083 | 08.09.001 | TUBO DE FERRO FUNDIDO DN 50MM (2") - INCLUSIVE CONEXOES - DESC | M | 344.64
1084 | 08.09.002 | TUBO DE FERRO FUNDIDO DN 75MM (3") - INCLUSIVE CONEXOES - DESC | M | 416.27
1085 | 08.09.003 | TUBO DE FERRO FUNDIDO DN 100MM (4") - INCLUSIVE CONEXOES - DESC | M | 453.26
1086 | 08.09.015 | TUBO PVC NORMAL "SN" JUNTA SOLDÁVEL/ELÁSTICA DN 40 INCL CONEXÕES | M | 50.04
1087 | 08.09.016 | TUBO PVC NORMAL "SN" JUNTA ELÁSTICA DN 50 INCL CONEXÕES | M | 58.48
1088 | 08.09.017 | TUBO PVC NORMAL "SN" JUNTA ELÁSTICA DN 75 INCL CONEXÕES | M | 73.43
1089 | 08.09.018 | TUBO PVC NORMAL "SN" JUNTA ELÁSTICA DN 100 INCL CONEXÕES | M | 77.7
1090 | 08.09.019 | TUBO PVC NORMAL "SN" JUNTA ELÁSTICA DN 150 INCL CONEXÕES | M | 154.78
1091 | 08.09.030 | TUBO DE ACO GALVANIZADO DN 40MM (1.1/2") - INCLUSIVE CONEXOES | M | 190.01
1092 | 08.09.060 | TUBO PVC REFORÇADO "SR" JUNTA ELÁSTICA DN 40 INCL CONEXÕES | M | 50.88
1093 | 08.09.061 | TUBO PVC REFORÇADO "SR" JUNTA ELÁSTICA DN 50 INCL CONEXÕES | M | 55.03
1094 | 08.09.062 | TUBO PVC REFORÇADO "SR" JUNTA ELÁSTICA DN 75 INCL CONEXÕES | M | 72.68
1095 | 08.09.063 | TUBO PVC REFORÇADO "SR" JUNTA ELÁSTICA DN 100 INCL CONEXÕES | M | 94.82
1101 | 08.09.064 | TUBO PVC REFORÇADO "SR" JUNTA ELÁSTICA DN 150 INCL CONEXÕES | M | 148.29
1102 | 08.09.099 | SERVICOS EM REDE DE ESGOTO | MV | 581.39
1103 | 08.10.004 | CAIXA SIFONADA DE PVC DN 100X150X50MM C/GRELHA PVC CROMADO | UN | 76.83
1104 | 08.10.006 | CAIXA SIFONADA DE PVC DN 150X150X50MM C/GRELHA METALICA | UN | 99.91
1105 | 08.10.007 | CAIXA SIFONADA DE PVC DN 150X150X50MM COM GRELHA DE PVC CROMADO | UN | 121.1
1106 | 08.10.008 | CAIXA SIFONADA DE PVC DN 100X150X50MM COM GRELHA DE AÇO INOX COM FECHO ROTATIVO. | UN | 76.11
1107 | 08.10.009 | CAIXA SIFONADA DE PVC DN 150X150X50MM COM GRELHA DE AÇO INOX COM FECHO ROTATIVO. | UN | 114.74
1108 | 08.10.010 | CAIXA SIFONADA DE PVC DN 100X100X50MM C/GRELHA PVC CROMADO | UN | 66.03
1109 | 08.10.011 | CAIXA SIFONADA DE PVC DN 150X185X75MM C/GRELHA PVC CROMADO | UN | 114.61
1110 | 08.10.045 | RALO SIFONADO CONICO PVC DN 100MM C/GRELHA PVC CROMADO | UN | 89.66
1111 | 08.10.048 | RALO SIFONADO DE F.FUNDIDO DN 150 MM C/GRELHA PVC CROMADO | UN | 527.16
1112 | 08.10.049 | RALO SECO CONICO PVC DN 100MM C/GRELHA PVC CROMADO | UN | 74.77
1113 | 08.10.050 | RALO SECO DE F.FUNDIDO DN 100 MM C/GRELHA PVC CROMADO | UN | 155.85
1114 | 08.10.056 | TERMINAL DE VENTILACAO EM PVC P/ESGOTO DN 50MM (2") | UN | 18.47
1115 | 08.10.057 | TERMINAL DE VENTILACAO EM PVC P/ ESGOTO DN 75MM (3") | UN | 33.19
1116 | 08.10.058 | TERMINAL DE VENTILACAO EM PVC P/ ESGOTO DN 100MM(4") | UN | 38.06
1117 | 08.10.099 | SERVICOS EM REDE DE ESGOTO | MV | 581.39
1118 | 08.11.002 | TUBO DE FERRO FUNDIDO DN 50MM (2") - INCLUSIVE CONEXOES | M | 234.58
1119 | 08.11.003 | TUBO DE FERRO FUNDIDO DN 75MM (3") - INCLUSIVE CONEXOES | M | 286.39
1120 | 08.11.004 | TUBO DE FERRO FUNDIDO DN 100MM (4") - INCLUSIVE CONEXOES | M | 330.31
1121 | 08.11.005 | TUBO DE FERRO FUNDIDO DN 150MM (6") - INCLUSIVE CONEXOES | M | 448.76
1122 | 08.11.015 | DESCIDA DE AGUA PLUVIAL H=300CM C/TUBO DE FºFº DN 100MM PONTA-BOLSA INCL.FIX.NA PAREDE | UN | 800.09
1123 | 08.11.016 | DESCIDA DE AGUA PLUVIAL H=300CM C/TUBO DE FºFº DN 150MM PONTA-BOLSA INCL.FIX.NA PAREDE | UN | 1148.9
1124 | 08.11.024 | TUBO CONCRETO SIMPLES (PS-1) COM PONTA E BOLSA Ø 30CM NBR 8890/2007 | M | 135.54
1125 | 08.11.025 | TUBO CONCRETO SIMPLES (PS-1) COM PONTA E BOLSA Ø 40CM NBR 8890/2007 | M | 152.78
1126 | 08.11.026 | TUBO CONCRETO SIMPLES (PS-1) COM PONTA E BOLSA Ø 50CM NBR 8890/2007 | M | 190.46
1127 | 08.11.027 | TUBO CONCRETO SIMPLES (PS-1) COM PONTA E BOLSA Ø 60CM NBR 8890/2007 | M | 238.51
1128 | 08.11.050 | TUBO DE PVC REFORÇADO "SR" JUNTA ELÁSTICA DN 40 INCL CONEXÕES | M | 50.88
1129 | 08.11.051 | TUBO DE PVC REFORÇADO "SR" JUNTA ELÁSTICA DN 50 INCL CONEXÕES | M | 55.03
1130 | 08.11.052 | TUBO DE PVC REFORÇADO "SR" JUNTA ELÁSTICA DN 75 INCL CONEXÕES | M | 72.68
1131 | 08.11.053 | TUBO DE PVC REFORÇADO "SR" JUNTA ELÁSTICA DN 100 INCL CONEXÕES | M | 94.82
1132 | 08.11.054 | TUBO DE PVC REFORÇADO "SR" JUNTA ELÁSTICA DN 150 INCL CONEXÕES | M | 148.29
1133 | 08.11.099 | SERVICOS EM REDE DE AGUAS PLUVIAIS | MV | 581.39
1134 | 08.12.001 | CONDUTOR EM CHAPA GALVANIZADA N 24 DESENV. 0,25M | M | 74.03
1135 | 08.12.002 | CONDUTOR EM CHAPA GALVANIZADA N 26 DESENV. 0,25M | M | 66.91
1136 | 08.12.003 | CONDUTOR DE CHAPA GALVANIZADA N 24 - DESENVOLVIMENTO DE 0,33 M | M | 99.59
1137 | 08.12.004 | CONDUTOR DE CHAPA GALVANIZADA N 26 - DESENVOLVIMENTO DE 0,33 M | M | 79.45
1138 | 08.12.007 | LIGACAO CALHA CONDUTOR DE CHAPA ACO GALVANIZADO N.24 DIAMETRO DE 3" | UN | 77.33
1139 | 08.12.008 | LIGACAO CALHA CONDUTOR DE CHAPA ACO GALVANIZADO N.24 DIAMETRO DE 4" | UN | 83.17
1140 | 08.12.015 | CALHA OU AGUA FURTADA EM CHAPA GALV. N 24 - CORTE 0,33M | M | 117.35
1141 | 08.12.016 | CALHA OU AGUA FURTADA EM CHAPA GALV. N 24 - CORTE 0,50M | M | 162.85
1142 | 08.12.017 | CALHA OU AGUA FURTADA EM CHAPA GALV. N 24 - CORTE 1,00M | M | 270.79
1143 | 08.12.021 | CALHA OU AGUA FURTADA EM CHAPA GALV. N 26 - CORTE 0.33M | M | 93.6
1144 | 08.12.022 | CALHA OU AGUA FURTADA EM CHAPA GALV. N 26 - CORTE 0,50M | M | 140.13
1145 | 08.12.023 | CALHA OU AGUA FURTADA EM CHAPA GALV. N 26 - CORTE 1,00M | M | 225.43
1146 | 08.12.031 | RUFO EM CHAPA GALVANIZADA N 24 - CORTE 0,16 M | M | 51.4
1152 | 08.12.032 | RUFO EM CHAPA GALVANIZADA N 24 - CORTE 0,25 M | M | 72.74
1153 | 08.12.033 | RUFO EM CHAPA GALVANIZADA N 24 - CORTE 0,33 M | M | 86.82
1154 | 08.12.034 | RUFO EM CHAPA GALVANIZADA N 24 - CORTE 0,50 M | M | 132.11
1155 | 08.12.035 | RUFO EM CHAPA GALVANIZADA N 24 - CORTE 1,00 M | M | 231.46
1156 | 08.12.038 | RUFO EM CHAPA GALVANIZADA N 26 - CORTE 0,16 M | M | 46.47
1157 | 08.12.039 | RUFO EM CHAPA GALVANIZADA N 26 - CORTE 0,25 M | M | 57.53
1158 | 08.12.040 | RUFO EM CHAPA GALVANIZADA N 26 - CORTE 0,33 M | M | 67.92
1159 | 08.12.041 | RUFO EM CHAPA GALVANIZADA N 26 - CORTE 0,50 M | M | 83.52
1160 | 08.12.042 | RUFO EM CHAPA GALVANIZADA N 26 - CORTE 1,00 M | M | 170.92
1161 | 08.12.065 | GRELHA HEMISFERICA DE FERRO FUNDIDO DN 75MM (3") | UN | 8.86
1162 | 08.12.066 | GRELHA HEMISFERICA DE FERRO FUNDIDO DN 100MM (4") | UN | 11.17
1163 | 08.12.067 | GRELHA HEMISFERICA DE FERRO FUNDIDO DN 150MM (6") | UN | 24.3
1164 | 08.12.087 | RALO SECO DE F. FUNDIDO DN 100 MM C/GRELHA PVC CROMADO | UN | 155.85
1165 | 08.12.099 | SERVICOS EM REDE DE AGUAS PLUVIAIS | MV | 581.39
1166 | 08.13.001 | TUBO PVC RÍGIDO JUNTA SOLDÁVEL DE 25 INCL CONEXÕES | M | 27.43
1167 | 08.13.002 | TUBO PVC RÍGIDO JUNTA SOLDÁVEL DE 32 INCL CONEXÕES | M | 39.59
1168 | 08.13.003 | TUBO PVC RÍGIDO JUNTA SOLDÁVEL DE 40 INCL CONEXÕES | M | 51.29
1169 | 08.13.004 | TUBO PVC RÍGIDO JUNTA SOLDÁVEL DE 50 INCL CONEXÕES | M | 58.06
1170 | 08.13.005 | TUBO PVC RÍGIDO JUNTA SOLDÁVEL DE 60 INCL CONEXÕES | M | 84.34
1171 | 08.13.006 | TUBO PVC RÍGIDO JUNTA SOLDÁVEL DE 75 INCL CONEXÕES | M | 118.56
1172 | 08.13.007 | TUBO PVC RÍGIDO JUNTA SOLDÁVEL DE 85 INCL CONEXÕES | M | 142.37
1173 | 08.13.008 | TUBO PVC RÍGIDO JUNTA SOLDÁVEL DE 110 INCL CONEXÕES | M | 207.06
1174 | 08.13.011 | TUBO ACO GALVANIZ NBR5580-CL MEDIA, DN20MM (3/4") - INCL CONEXOES | M | 105.55
1175 | 08.13.012 | TUBO ACO GALVANIZ NBR5580-CL MEDIA, DN25MM (1") - INCL CONEXOES | M | 145.68
1176 | 08.13.013 | TUBO ACO GALVANIZ NBR5580-CL MEDIA, DN32MM (1 1/4")-INCL CONEXOES | M | 178.23
1177 | 08.13.014 | TUBO ACO GALVANIZ NBR5580-CL MEDIA, DN40MM (1 1/2") - INCL CONEXOES | M | 181.26
1178 | 08.13.015 | TUBO ACO GALVANIZ NBR5580-CL MEDIA, DN50MM (2") - INCL CONEXOES | M | 256.24
1179 | 08.13.016 | TUBO ACO GALVANIZ NBR5580-CL MEDIA, DN65MM (2 1/2")-INCL CONEXOES | M | 320.89
1180 | 08.13.017 | TUBO ACO GALVANIZ NBR5580-CL MEDIA, DN80MM (3")-INCL CONEXOES | M | 362.45
1181 | 08.13.018 | TUBO ACO GALVANIZ NBR5580-CL MEDIA, DN100MM (4")-INCL CONEXOES | M | 495.36
1182 | 08.13.099 | SERVICOS EM RESERVATORIOS | MV | 581.39
1183 | 08.14.002 | REGISTRO DE GAVETA BRUTO DN 20MM (3/4") | UN | 75.89
1184 | 08.14.003 | REGISTRO DE GAVETA BRUTO DN 25MM (1") | UN | 89.2
1185 | 08.14.004 | REGISTRO DE GAVETA BRUTO DN 32MM (1 1/4") | UN | 118.88
1186 | 08.14.005 | REGISTRO DE GAVETA BRUTO DN 40MM (1.1/2") | UN | 136.04
1187 | 08.14.006 | REGISTRO DE GAVETA BRUTO DN 50MM (2") | UN | 182.9
1188 | 08.14.007 | REGISTRO DE GAVETA BRUTO DN 65MM (2.1/2") | UN | 353.03
1189 | 08.14.008 | REGISTRO DE GAVETA BRUTO DN 80MM (3") | UN | 636.98
1190 | 08.14.009 | REGISTRO DE GAVETA BRUTO DN 100MM (4") | UN | 1093.22
1191 | 08.14.016 | VALVULA DE RETENCAO HORIZONTAL DE BRONZE DE 1" | UN | 166.62
1192 | 08.14.017 | VALVULA DE RETENCAO HORIZONTAL DE BRONZE DE 1.1/4" | UN | 230.03
1193 | 08.14.018 | VALVULA DE RETENCAO HORIZONTAL DE BRONZE DE 1.1/2" | UN | 264.41
1194 | 08.14.019 | VALVULA DE RETENCAO HORIZONTAL DE BRONZE DE 2" | UN | 355.07
1195 | 08.14.020 | VALVULA DE RETENCAO HORIZONTAL DE BRONZE DE 2.1/2" | UN | 564.46
1196 | 08.14.021 | VALVULA DE RETENCAO HORIZONTAL DE BRONZE DE 3" | UN | 672.2
1197 | 08.14.022 | VALVULA DE RETENCAO HORIZONTAL DE BRONZE DE 4" | UN | 1136.59
1198 | 08.14.026 | VALVULA DE RETENCAO VERTICAL DE BRONZE DE 1" | UN | 104.34
1199 | 08.14.027 | VALVULA DE RETENCAO VERTICAL DE BRONZE DE 1.1/4" | UN | 143.47
1200 | 08.14.028 | VALVULA DE RETENCAO VERTICAL DE BRONZE DE 1.1/2" | UN | 170.13
1201 | 08.14.029 | VALVULA DE RETENCAO VERTICAL DE BRONZE DE 2" | UN | 230.45
1202 | 08.14.030 | VALVULA DE RETENCAO VERTICAL DE BRONZE DE 2.1/2" | UN | 361.15
1208 | 08.14.031 | VALVULA DE RETENCAO VERTICAL DE BRONZE DE 3" | UN | 517.08
1209 | 08.14.032 | VALVULA DE RETENCAO VERTICAL DE BRONZE DE 4" | UN | 846.64
1210 | 08.14.035 | VALVULA DE RETENCAO DE PE COM CRIVO DE BRONZE DE 1" | UN | 116.49
1211 | 08.14.036 | VALVULA DE RETENCAO DE PE COM CRIVO DE BRONZE DE 1.1/4" | UN | 170.14
1212 | 08.14.037 | VALVULA DE RETENCAO DE PE COM CRIVO DE BRONZE DE 1.1/2" | UN | 188.84
1213 | 08.14.038 | VALVULA DE RETENCAO DE PE COM CRIVO DE BRONZE DE 2" | UN | 250.35
1214 | 08.14.039 | VALVULA DE RETENCAO DE PE COM CRIVO DE BRONZE DE 2.1/2" | UN | 398.09
1215 | 08.14.040 | VALVULA DE RETENCAO DE PE COM CRIVO DE BRONZE DE 3" | UN | 553.27
1216 | 08.14.045 | TORNEIRA DE BOIA EM LATAO (BOIA PLAST) DN 20MM (3/4") | UN | 111.48
1217 | 08.14.046 | TORNEIRA DE BOIA EM LATAO (BOIA PLAST) DN 25MM (1") | UN | 144.7
1218 | 08.14.049 | TORNEIRA DE BOIA EM LATAO (BOIA PLAST) DN50MM (2") | UN | 363.32
1219 | 08.14.062 | ANEIS PRE-MOLDADOS EM CONCRETO ARMADO P/ RESERVATORIO D'AGUA D=3,00M | M | 17244.6
1220 | 08.14.063 | LAJE PRE-MOLDADA D=3,00M E=8CM P/ RESERVATORIO | UN | 4312.38
1221 | 08.14.064 | LAJE PRE-MOLDADA D=3,00M E=15CM P/ RESERVATORIO | UN | 6044.22
1222 | 08.14.071 | CONJ MOTOR-BOMBA (CENTRIFUGA) 1/2 HP (3400 L/H-20 MCA) | UN | 1467.75
1223 | 08.14.072 | CONJ MOTOR-BOMBA(CENTRIFUGA)3/4 HP(7400 L/H-20 MCA) | UN | 1659.8
1224 | 08.14.073 | CONJ MOTOR-BOMBA(CENTRIFUGA)1,5 HP(10000 L/H-20 MCA) | UN | 2292.39
1225 | 08.14.074 | CONJ MOTOR-BOMBA (CENTRIFUGA) 2 HP (13900 L/H-20 MCA) | UN | 3461.81
1226 | 08.14.075 | CONJ MOTOR-BOMBA(CENTRIFUGA)3 HP(25000 L/H-20 MCA) | UN | 3519.55
1227 | 08.14.078 | CONJ MOTOR-BOMBA (CENTRIFUGA) 1 HP 8500 L/H-20 MCA | UN | 1860.98
1228 | 08.14.085 | ANEIS PRE-MOLDADOS EM CONCRETO ARMADO P/ RESERVATORIO D'AGUA D=2,50M | M | 13772.55
1229 | 08.14.086 | LAJE PRE-MOLDADA D=2,50M E=8CM P/ RESERVATORIO | UN | 3394.19
1230 | 08.14.087 | LAJE PRE-MOLDADA D=2,50M E=15CM P/ RESERVATORIO | UN | 4965.86
1231 | 08.14.099 | SERVICOS RESERVATORIOS | MV | 581.39
1232 | 08.14.101 | CAIXA DÁGUA CÔNICA POLIETILENO CAPACIDADE DE 500L INCLUSIVE TAMPA | UN | 551.97
1233 | 08.14.103 | CAIXA DÁGUA CÔNICA POLIETILENO CAPACIDADE DE 1000L INCLUSIVE TAMPA | UN | 756.23
1234 | 08.15.002 | BN-01 BANHO BERCÁRIO | UN | 4605.9
1235 | 08.15.003 | BN-02 BANHO INFANTIL | CJ | 1354.82
1236 | 08.15.013 | LT-04 LAVATORIO /BEBEDOURO COLETIVO COM TORNEIRA ANTIVANDALISMO | M | 1698
1237 | 08.15.016 | BB-01 BEBEDOURO COLETIVO | M | 1112.91
1238 | 08.15.017 | BB-02 BEBEDOURO ACESSÍVEL ÁGUA REFRIGERADA PRESSÃO MÍNIMA 8MCA - FORNECIDO E INSTALADO | UN | 2484.89
1239 | 08.15.018 | LT-06 LAVATÓRIO COLETIVO COM TORNEIRA ANTIVANDALISMO | M | 2021.49
1240 | 08.15.019 | LT-07 LAVATÓRIO COLETIVO COM TORNEIRA DE MESA- SANIT.ADMINISTRAÇÃO | M | 2805.89
1241 | 08.15.023 | MT-04 MICTORIO COLETIVO | M | 2442.59
1242 | 08.15.099 | SERVICOS EM BEBEDOUROS,LAVATORIOS E MICTORIOS PADRONIZADOS | MV | 581.39
1243 | 08.16.001 | BACIA SIFONADA DE LOUCA BRANCA (VDR 6L) C/ ASSENTO | UN | 339.33
1244 | 08.16.003 | BACIA SANITÁRIA INFANTIL | UN | 649.61
1245 | 08.16.004 | BACIA SIFONADA COM CAIXA DE DESCARGA ACOPLADA BRANCA | UN | 821.43
1246 | 08.16.010 | LAVATORIO DE LOUCA BRANCA SEM COLUNA C/ TORNEIRA DE FECHAM AUTOMATICO | UN | 1092.83
1247 | 08.16.025 | MICTORIO DE LOUCA SIFONADO/AUTO ASPIRANTE BRANCO | UN | 588.52
1248 | 08.16.045 | TANQUE DE LOUCA BRANCA,PEQUENO C/COLUNA | UN | 1091.09
1249 | 08.16.046 | TANQUE DE LOUCA BRANCA,GRANDE C/COLUNA | UN | 1388.56
1250 | 08.16.050 | SABONETEIRA DE LOUCA BRANCA DE 7,5X15 CM | UN | 102.27
1251 | 08.16.051 | SABONETEIRA DE LOUCA BRANCA DE 15X15 CM | UN | 110.03
1252 | 08.16.065 | PAPELEIRA DE LOUCA BRANCA DE 15X15CM | UN | 110.45
1253 | 08.16.070 | CABIDE DE LOUCA BRANCA COM 2 GANCHOS | UN | 62.63
1254 | 08.16.073 | BC-23 BANCO DE GRANITO 2CM COM BORDA ARREDONDADA PARA VESTIÁRIO | M | 377.39
1255 | 08.16.083 | VA-01 VARAL/TOALHEIRO | UN | 539.94
1256 | 08.16.089 | BR-01 BACIA P/ SANITARIO ACESSIVEL | CJ | 3191.5
1262 | 08.16.090 | BR-02 LAVATORIO PARA SANITARIO ACESSIVEL | CJ | 1529.29
1263 | 08.16.091 | BR-03 CONJUNTO LAVATORIO E BACIA ACESSIVEIS | CJ | 3668.3
1264 | 08.16.092 | BR-04 BARRA DE APOIO COM FIXAÇÃO LATERAL | UN | 555.93
1265 | 08.16.093 | BR-05 TROCADOR ACESSÍVEL | UN | 4426.83
1266 | 08.16.094 | BR-06 CHUVEIRO ACESSIVEL | CJ | 2804.82
1267 | 08.16.099 | SERVICOS EM LOUCAS | MV | 581.39
1268 | 08.17.013 | MICTORIO COLETIVO DE ACO INOXIDAVEL | M | 1659.49
1269 | 08.17.030 | TAMPO PARA PIA MARMORE NACIONAL ESPESSURA DE 3 CM | M2 | 1092.9
1270 | 08.17.037 | CHUVEIRO ANTIVANDALISMO | UN | 953.42
1271 | 08.17.038 | CHUVEIRO SIMPLES C/ARTICULACAO, LATAO CROMADO DN 15MM (1/2") | UN | 215.9
1272 | 08.17.041 | CHUVEIRO ELETRICO COM RESISTENCIA BLINDADA | UN | 558.76
1273 | 08.17.043 | AQUECEDOR ELETRICO DE PASSAGEM COM RESISTENCIA BLINDADA | UN | 866.83
1274 | 08.17.049 | PURIFICADOR/BEBEDOURO DE AGUA REFRIGERADA | UN | 3129.52
1275 | 08.17.050 | BEBEDOURO ELETRICO COM CAPACIDADE DE 40 L | UN | 1532.04
1276 | 08.17.051 | BEBEDOURO ELETRICO COM CAPACIDADE DE 80 L | UN | 1354.48
1277 | 08.17.055 | FILTRO PRESSAO CUNO(AQUALAR)C/ELEM FILTR CARVAO ATIVADO E CEL 180/L/H | UN | 462.65
1278 | 08.17.056 | FILTRO PRESSAO CUNO (AQUALAR)C/ELEM FILTRANTE CARVAO E CEL 360/L/H | UN | 605.52
1279 | 08.17.058 | FT-02 FILTRO PARA AGUA POTAVEL | UN | 572.34
1280 | 08.17.077 | RESTRITOR DE VAZAO 12L/MIN PARA CHUVEIRO SIMPLES | UN | 70.09
1281 | 08.17.078 | RESTRITOR DE VAZAO 6L/MIN PARA TORNEIRAS E MISTURADORES | UN | 85.96
1282 | 08.17.079 | TORNEIRA DE PAREDE ANTIVANDALISMO - 85MM | UN | 501.7
1283 | 08.17.080 | TORNEIRA DE LAVAGEM COM CANOPLA DE 1/2" | UN | 78.25
1284 | 08.17.081 | TJ-03 TORNEIRA DE JARDIM | UN | 515.33
1285 | 08.17.084 | TORNEIRA ELETRICA - ELETROD. PVC Ø 25MM AMARELO. | UN | 834.81
1286 | 08.17.085 | TORNEIRA DE FECHAMENTO AUTOMATICO DE MESA | UN | 606.67
1287 | 08.17.086 | TORNEIRA DE FECHAMENTO AUTOMATICO DE PAREDE | UN | 531.58
1288 | 08.17.087 | TORNEIRA DE PAREDE ANTIVANDALISMO -140mm | UN | 547.08
1289 | 08.17.088 | TORNEIRA DE USO RESTRITO DE 1/2 | UN | 193.82
1290 | 08.17.089 | TORNEIRA DE USO RESTRITO DE 3/4 | UN | 264.24
1291 | 08.17.099 | SERVICOS EM APARELHOS E METAIS | MV | 581.39
1292 | 08.50.001 | DEMOLIÇÃO DE TUBULACÕES EM GERAL INCLUINDO CONEXÕES, CAIXAS E RALOS | M | 8.24
1293 | 08.50.020 | DEMOLIÇÃO DE CALHAS E RUFOS EM CHAPAS METALICAS | M | 4.74
1294 | 08.50.021 | DEMOLIÇÃO DE CONDUTORES APARENTES | M | 3.09
1295 | 08.50.099 | DEMOLICOES | MV | 581.39
1296 | 08.60.005 | RETIRADA DE REGISTROS E VÁLVULAS DE DESCARGA | UN | 68.54
1297 | 08.60.006 | RETIRADA DE VÁLVULAS DE RETENCAO | UN | 27.58
1298 | 08.60.007 | RETIRADA DE TORNEIRAS | UN | 6.51
1299 | 08.60.010 | RETIRADA DE SIFÕES | UN | 10.03
1300 | 08.60.011 | RETIRADA DE APARELHOS SANITÁRIOS INCLUINDO ACESSÓRIOS | UN | 50.15
1301 | 08.60.013 | RETIRADA DE RESERVATÓRIOS DE FIBRO CIMENTO ATE 1000 LITROS | UN | 137.08
1302 | 08.60.014 | RETIRADA DE CONJUNTO DE MOTOR-BOMBA | UN | 200.6
1303 | 08.60.015 | RETIRADA DE HIDRANTE DE PAREDE COMPLETO | UN | 75.22
1304 | 08.60.099 | RETIRADAS | MV | 581.39
1305 | 08.70.005 | RECOLOCAÇÃO DE REGISTRO E VÁLVULAS DE DESCARGA | UN | 138.54
1306 | 08.70.006 | RECOLOCAÇÃO DE VÁLVULA DE RETENÇÃO | UN | 47.56
1307 | 08.70.007 | RECOLOCAÇÃO DE TORNEIRAS | UN | 22.84
1308 | 08.70.010 | RECOLOCAÇÃO DE SIFÕES | UN | 22.84
1309 | 08.70.013 | RECOLOCAÇÃO DE RESERVATÓRIO DE FIBRO-CIMENTO ATE 1000 L | UN | 182.77
1310 | 08.70.014 | RECOLOCAÇÃO DE CONJUNTO MOTOR BOMBA | UN | 182.77
1311 | 08.70.015 | RECOLOCAÇÃO DE HIDRANTE DE PAREDE COMPLETO | UN | 237.61
1312 | 08.70.016 | RECOLOCAÇÃO DE APARELHOS SANITARIOS INCLUINDO ACESSORIOS | UN | 114.23
1318 | 08.70.099 | RECOLOCACOES DE INSTALACOES HIDRAULICAS | MV | 581.39
1319 | 08.80.007 | CAVALETE DE 3/4" (TUBO E CONEXÕES DE AÇO GALVANIZADO) | UN | 332.74
1320 | 08.80.008 | CAVALETE DE 1" (TUBO E CONEXÕES DE AÇO GALVANIZADO) | UN | 393.04
1321 | 08.80.009 | CAVALETE DE 1 1/2" (TUBO E CONEXÕES DE AÇO GALVANIZADO) | UN | 494.59
1322 | 08.80.010 | CANOPLA PARA REGISTROS | UN | 67.3
1323 | 08.80.011 | CANOPLA PARA VALVULA DE DESCARGA | UN | 150.28
1324 | 08.80.012 | VOLANTE CROMADO PARA REGISTRO | UN | 27.41
1325 | 08.80.015 | BOTAO PARA VALVULA DE DESCARGA | UN | 73.07
1326 | 08.80.018 | ACABAMENTO ANTIVANDALISMO PARA VALVULA DE DESCARGA | UN | 363.62
1327 | 08.80.019 | REPARO PARA CAIXA DE DESCARGA ACOPLADA | CJ | 208.59
1328 | 08.80.020 | REPARO DE VALVULA DE DESCARGA | UN | 114.87
1329 | 08.80.021 | TUBO DE DESCARGA EM PVC DN=40MM | UN | 34.98
1330 | 08.80.022 | TUBO DE LIGAÇÃO COM CANOPLA PARA VASO SANITÁRIO (METAL CROMADO) | UN | 60.33
1331 | 08.80.031 | TORNEIRA DE PRESSAO CROMADA DE 1/2" EM PAREDE | UN | 167.22
1332 | 08.80.032 | TORNEIRA PARA LAVATORIO DE LOUCA BRANCA OU BANCADA | UN | 131.65
1333 | 08.80.040 | LAUDO COM TESTE DE ESTANQUEIDADE EM INSTAL.DE REDES DE DISTRIB.DE GÁS COMBUST.NBR 15526/07 | ES UN | 1629.54
1334 | 08.80.090 | ABRIGO PARA HIDRANTE CAIXA 0,60X0,90X0,17M COM CESTO MEIA LUA P/MANGUEIRA | UN | 654
1335 | 08.80.091 | RECARGA DE EXTINTOR DE GAS CARBONICO DE 6 LITROS | UN | 114.86
1336 | 08.80.092 | RECARGA DE EXTINTOR DE ESPUMA DE 10 LITROS | UN | 111.61
1337 | 08.80.093 | RECARGA DE EXTINTOR DE PO QUIMICO DE 4 KG | UN | 42.32
1338 | 08.80.095 | EXTINTOR DE INCENDIO DE AGUA PRESSURIZADA 10L : RECARGA | UN | 55.12
1339 | 08.80.099 | OUTROS SERVICOS DE REDE DE GAS E AGUA FRIA - CONSERVACAO | MV | 581.39
1340 | 08.82.012 | RALO SIFONADO F.FUNDIDO DN 150MM C/GRELHA PVC CROMADO | UN | 555.48
1341 | 08.82.023 | GRELHA METALICA CROMADA DIAM 15 CM | UN | 57.27
1342 | 08.82.024 | GRELHA METALICA CROMADA DIAM 10 CM | UN | 29.7
1343 | 08.82.030 | GRELHA DE FERRO FUNDIDO DE 20X20 CM | UN | 47.76
1344 | 08.82.031 | GRELHA DE FERRO FUNDIDO DE 15X15 CM | UN | 27.85
1345 | 08.82.040 | SIFAO METALICO TIPO COPO DN 2X2" | UN | 226.63
1346 | 08.82.041 | SIFAO METALICO TIPO COPO DN 1 1/2 X 1 1/2" | UN | 164.71
1347 | 08.82.046 | SIFAO PVC RIGIDO TIPO COPO DN 1 1/2X1 1/2" | UN | 42.64
1348 | 08.82.050 | DESENTUPIMENTO DE RAMAIS DE ESGOTO | M | 11.42
1349 | 08.82.055 | LIMPEZA SIMPLES EM CALHAS METALICAS | M | 3.71
1350 | 08.82.056 | LIMPEZA SIMPLES EM LAJES/CALHAS DE CONCRETO | M2 | 9.27
1351 | 08.82.060 | LIMPEZA DE CANALETAS DE ÁGUAS PLUVIAIS | M | 5.15
1352 | 08.82.061 | SOLDA E REBITAGEM EM CALHAS DE CHAPA GALVANIZADA | M | 86.65
1353 | 08.82.062 | SOLDA EM CHAPA GALVANIZADA | M | 79.33
1354 | 08.82.099 | OUTROS SERVICOS DE REDES DE ESGOTO E AGUAS PLUVIAIS | MV | 581.39
1355 | 08.84.005 | TAMPA DE PLASTICO PARA BACIA SANITARIA | UN | 51.99
1356 | 08.84.012 | BOLSA PLASTICA PARA BACIA SANITARIA | UN | 16.2
1357 | 08.84.020 | SUPORTE DE FERRO FUNDIDO PARA LAVATORIO | UN | 54.23
1358 | 08.84.030 | TORNEIRA DE PAREDE ANTIVANDALISMO - 85MM | UN | 486.62
1359 | 08.84.031 | TORNEIRA DE FECHAMENTO AUTOMATICO DE PAREDE | UN | 529.33
1360 | 08.84.032 | TORNEIRA DE PAREDE ANTIVANDALISMO -140mm | UN | 531.79
1361 | 08.84.033 | TORNEIRA PRES 1/2 C/ALAVANCA TIPO MESA CROMADO | UN | 286.19
1362 | 08.84.034 | TORNEIRA MEC/CER 1/4 VOLTA TIPO PARED CROMADO 1/2 | UN | 399.66
1363 | 08.84.035 | TORNEIRA MEC/CER 1/4 VOLTA TIPO MESA CROMADO 1/2 | UN | 403.03
1364 | 08.84.036 | MISTURADOR P/PIA 1/4 VOLTA TIPO PARED CROMADO 1/2" | UN | 859.13
1365 | 08.84.038 | FILTRO DE PRESSAO CUNO (AQUALAR) C/ELEM. FILTRANTE CARVAO E CEL 360/L/H | UN | 377.75
1366 | 08.84.042 | ELEMENTO FILTRANTE CUNO (AQUALAR)ELEM FILTRANTE CARVAO E CEL/180L/H | UN | 76.3
1372 | 08.84.043 | ELEMENTO FILTRANTE CUNO (AQUALAR) CARVAO E CELULOSE 360 L/H | UN | 109.17
1373 | 08.84.047 | TAMPO DE PIA EM MARMORE BRANCO NACIONAL DE 3 CM | M2 | 1092.9
1374 | 08.84.048 | TAMPO DE PIA EM GRANILITE | M2 | 631.23
1375 | 08.84.049 | TAMPO ACO INOX (304) C/ CUBA SIMPLES - CH.22 | M2 | 2759.88
1376 | 08.84.050 | TAMPO ACO INOX (304) C/ CUBA DUPLA - CH.22 | M2 | 2788.48
1377 | 08.84.054 | CUBA SIMPLES ACO INOX(304) - CHAPA 22 560X330X140MM - SEM PERTENCES | UN | 183.14
1378 | 08.84.055 | CUBA SIMPLES ACO INOX(304) CHAP.22 - 400X340X140MM - SEM PERTENCES | UN | 224.09
1379 | 08.84.058 | CUBA DUPLA ACO INOX(304) CHAPA 22 835X340X140MM - SEM PERTENCES | UN | 512.7
1380 | 08.84.060 | TAMPO LISO EM ACO INOX (304) CHAPA 20 | M2 | 1196
1381 | 08.84.073 | VALVULA AMERICANA | UN | 64.53
1382 | 08.84.076 | VALVULA DE METAL CROMADO DE 1 1/2" | UN | 146.33
1383 | 08.84.090 | MANGUEIRA PARA HIDRANTE DIAM 1 1/2' L=15,00M | UN | 530.08
1384 | 08.84.091 | MANGUEIRA PARA HIDRANTE DIAM 1 1/2' L=30,00M | UN | 835.6
1385 | 08.84.099 | OUTROS SERVICOS DE APARELHOS E METAIS | MV | 581.39
1386 | 08.86.099 | OUTROS SERVICOS DE TRATAMENTO DE DESPEJOS SANITARIOS | MV | 581.39
1387 | 09.01.001 | TE-01 POSTO DE TRANSORMAÇÃO DE ENERGIA EM POSTE - EDP- BANDEIRANTE 112,5 KVA - 15KV. 220/127 V | UN | 49715.9
1388 | 09.01.002 | TE-02 POSTO DE TRANSORMAÇÃO DE ENERGIA EM POSTE EDP - BANDEIRANTE 150 KVA - 15KV. 220/127 V | UN | 56140.17
1389 | 09.01.003 | TE-03 POSTO DE TRANSORMAÇÃO DE ENERGIA EM POSTE EDP - BANDEIRANTE 225 KVA - 15KV. 220/127 V | UN | 69874.31
1390 | 09.01.004 | TE-04 POSTO DE TRANSORMAÇÃO DE ENERGIA EM POSTE EDP - BANDEIRANTE 300 KVA - 15KV. 220/127 V | UN | 79177.36
1391 | 09.01.005 | TE-05 POSTO DE TRANSORMAÇÃO DE ENERGIA EM POSTE - CPFL 112,5 KVA - 15KV. 220/127 V | UN | 51369.38
1392 | 09.01.006 | TE-06 POSTO DE TRANSORMAÇÃO DE ENERGIA EM POSTE - CPFL 150 KVA - 15KV. 220/127 V | UN | 57853.03
1393 | 09.01.007 | TE-07 POSTO DE TRANSORMAÇÃO DE ENERGIA EM POSTE - CPFL 225 KVA - 15KV. 220/127 V | UN | 78381.2
1394 | 09.01.008 | TE-08 POSTO DE TRANSORMAÇÃO DE ENERGIA EM POSTE - CPFL 300 KVA - 15KV. 220/127 V | UN | 88780.19
1395 | 09.01.009 | TE-09 POSTO DE TRANSORMAÇÃO DE ENERGIA EM POSTE - ELEKTRO 112,5 KVA - 15KV. 220/127 V | UN | 44936.35
1396 | 09.01.010 | TE-10 POSTO DE TRANSORMAÇÃO DE ENERGIA EM POSTE - ELEKTRO 150 KVA - 15KV. 220/127 V | UN | 50023.29
1397 | 09.01.011 | TE-11 POSTO DE TRANSORMAÇÃO DE ENERGIA EM POSTE - ELEKTRO 225 KVA - 15KV. 220/127 V | UN | 66357.49
1398 | 09.01.012 | TE-12 POSTO DE TRANSORMAÇÃO DE ENERGIA EM POSTE - ELEKTRO 300 KVA - 15KV. 220/127 V | UN | 79189.73
1399 | 09.01.099 | SERVICOS DE LIGACOES EM TENSAO PRIMARIA | MV | 581.39
1400 | 09.02.011 | AT-01 ENTRADA AEREA PARA TELEFONE | UN | 1877.72
1401 | 09.02.020 | AE-23 ABRIGO E ENTRADA DE ENERGIA PADRÃO MULTI 200 CPFL CATEGORIA C-4 | UN | 5647.86
1402 | 09.02.021 | AE-24 ABRIGO E ENTRADA DE ENERGIA PADRÃO MULTI 200 CPFL CATEGORIA C-5 | UN | 6374.17
1403 | 09.02.022 | AE-25 ABRIGO E ENTRADA DE ENERGIA PADRÃO MULTI 200 CPFL CATEGORIA C-6 | UN | 6975.64
1404 | 09.02.042 | DPS - DISPOSITIVO PROTECAO CONTRA SURTOS (TELEFONIA) | UN | 164.87
1405 | 09.02.043 | DPS - DISPOSITIVO PROTECAO CONTRA SURTOS (ENERGIA) | UN | 208.24
1406 | 09.02.047 | DISJUNTOR TRIPOLAR TERMOMAGNETICO 3X300A | UN | 2698.98
1407 | 09.02.048 | CONJ 3 CABOS P/ ENTRADA ENERGIA SECCAO 240MM2 C/ ELETRODUTOS | UN | 10514.05
1408 | 09.02.049 | CONJ 4 CABOS P/ ENTRADA ENERGIA SECCAO 240MM2 C/ ELETRODUTOS | UN | 13165.32
1409 | 09.02.052 | AE-24 ABRIGO E ENTRADA DE ENERGIA (CAIXA M, T e E) COM LEITURA VOLTADA PARA CALÇADA AES ELETROPAULO | UN | 6095.42
1410 | 09.02.053 | AE-23 ABRIGO E ENTRADA DE ENERGIA (CAIXA M, T e IV) COM LEITURA VOLTADA PARA CALÇADA - CPFL, EDP BANDEIRANTE E ELEKTRO | UN | 5704.55
1416 | 09.02.059 | AE-19 ABRIGO E ENTRADA DE ENERGIA (CAIXA II, IV OU E): AES ELETROP/BANDEIRANTE/CPFL/ELEKTRO | UN | 2603.31
1417 | 09.02.060 | AE-20 ABRIGO E ENTRADA DE ENERGIA (CAIXAS III OU V):BANDEIRANTE/CPFL/ELEKTRO | UN | 3324.97
1418 | 09.02.061 | AE-21 ABRIGO E ENTRADA DE ENERGIA (CAIXA M OU H): AES ELETROP/BANDEIRANTE/ELEKTRO/CPFL | UN | 6995.29
1419 | 09.02.062 | CONJ 3 CABOS P/ ENTRADA ENERGIA SECCAO 10MM2 C/ ELETRODUTOS | UN | 1132.99
1420 | 09.02.063 | CONJ 3 CABOS P/ ENTRADA ENERGIA SECCAO 16MM2 C/ ELETRODUTOS | UN | 1498.19
1421 | 09.02.064 | CONJ 3 CABOS P/ ENTRADA ENERGIA SECCAO 25MM2 C/ ELETRODUTOS | UN | 1826.19
1422 | 09.02.065 | CONJ 3 CABOS P/ ENTRADA ENERGIA SECCAO 35MM2 C/ ELETRODUTOS | UN | 2168.62
1423 | 09.02.066 | CONJ 3 CABOS P/ ENTRADA ENERGIA SECCAO 50MM2 C/ ELETRODUTOS | UN | 2810.89
1424 | 09.02.067 | CONJ 3 CABOS P/ ENTRADA ENERGIA SECCAO 70MM2 C/ ELETRODUTOS | UN | 3898.54
1425 | 09.02.068 | CONJ 3 CABOS P/ ENTRADA ENERGIA SECCAO 95MM2 C/ ELETRODUTOS | UN | 4576.2
1426 | 09.02.069 | CONJ 3 CABOS P/ ENTRADA ENERGIA SECCAO 120MM2 C/ ELETRODUTOS | UN | 6055.72
1427 | 09.02.070 | CONJ 3 CABOS P/ ENTRADA ENERGIA SECCAO 150MM2 C/ ELETRODUTOS | UN | 7051.75
1428 | 09.02.071 | CONJ 3 CABOS P/ ENTRADA ENERGIA SECCAO 185MM2 C/ ELETRODUTOS | UN | 8591.81
1429 | 09.02.072 | CONJ 4 CABOS P/ ENTRADA ENERGIA SECCAO 10MM2 C/ ELETRUDUTOS | UN | 1394.35
1430 | 09.02.073 | CONJ 4 CABOS P/ ENTRADA ENERGIA SECCAO 16MM2 C/ ELETRODUTOS | UN | 1677.46
1431 | 09.02.074 | CONJ 4 CABOS P/ ENTRADA ENERGIA SECCAO 25MM2 C/ ELETRODUTOS | UN | 2099.95
1432 | 09.02.075 | CONJ 4 CABOS P/ ENTRADA ENERGIA SECCAO 35MM2 C/ ELETRODUTOS | UN | 2546.99
1433 | 09.02.076 | CONJ 4 CABOS P/ ENTRADA ENERGIA SECCAO 50MM2 C/ ELETRODUTOS | UN | 3358.52
1434 | 09.02.077 | CONJ 4 CABOS P/ ENTRADA ENERGIA SECCAO 70MM2 C/ ELETRODUTOS | UN | 4697.57
1435 | 09.02.078 | CONJ 4 CABOS P/ ENTRADA ENERGIA SECCAO 95MM2 C/ ELETRODUTOS | UN | 5578.92
1436 | 09.02.079 | CONJ 4 CABOS P/ ENTRADA ENERGIA SECCAO 120MM2 C/ ELETRODUTOS | UN | 7398.29
1437 | 09.02.080 | CONJ 4 CABOS P/ ENTRADA ENERGIA SECCAO 150MM2 C/ ELETRODUTOS | UN | 8684.69
1438 | 09.02.081 | CONJ 4 CABOS P/ ENTRADA ENERGIA SECCAO 185MM2 C/ ELETRODUTOS | UN | 10619.06
1439 | 09.02.083 | CHAVE SECCIONADORA NH C/ CARGA 3X125A TAM 00 C/ FUSIVEIS | UN | 422.56
1440 | 09.02.084 | CHAVE SECCIONADORA NH C/ CARGA 3X250A TAM 01 C/ FUSIVEIS | UN | 794.69
1441 | 09.02.085 | CHAVE SECCIONADORA NH C/ CARGA 3X400A TAM 02 C/ FUSIVEIS | UN | 1007.35
1442 | 09.02.086 | DISJUNTOR BIPOLAR TERMOMAGNETICO 2X10A A 2X50A | UN | 115.68
1443 | 09.02.087 | DISJUNTOR BIPOLAR TERMOMAGNETICO 2X60A A 2X100A | UN | 154.14
1444 | 09.02.088 | DISJUNTOR TRIPOLAR TERMOMAGNETICO 3X10A A 3X50A | UN | 133.49
1445 | 09.02.089 | DISJUNTOR TRIPOLAR TERMOMAGNETICO 3X60A A 3X100A | UN | 170.23
1446 | 09.02.091 | DISJUNTOR TRIPOLAR TERMOMAGNETICO 3X125A A 3X225A | UN | 595.13
1447 | 09.02.096 | CHAVE SECCIONADORA NH COM CARGA 3X125A SECA | UN | 324.5
1448 | 09.02.097 | CHAVE SECCIONADORA NH COM CARGA 3X250A SECA | UN | 1954.86
1449 | 09.02.098 | CHAVE SECCIONADORA NH COM CARGA 3X400A SECA | UN | 2711.5
1450 | 09.02.099 | SERVICOS DE ENTRADA DE BAIXA TENSAO | MV | 581.39
1451 | 09.02.101 | CONJ. ENTRADA P/INTRAGOV (FIBRA ÓTICA) EM ENTRADA DE ENERGIA | UN | 996.72
1452 | 09.02.102 | CONJUNTO PARA ENTRADA DE TELEFONE NA ENTRADA DE ENERGIA | UN | 737.96
1453 | 09.02.103 | CONJUNTO PARA ENTRADA DE TEVE A CABO NA ENTRADA DE ENERGIA | UN | 732.84
1454 | 09.02.105 | DISJUNTOR BIPOLAR TERMOMAGNETICO 2X225A | UN | 405.22
1455 | 09.02.108 | DISJUNTOR BIPOLAR TERMOMAGNETICO 2X350A | UN | 403.38
1456 | 09.02.110 | DISJUNTOR TRIPOLAR TERMOMAGNETICO 3X400A | UN | 1807.26
1457 | 09.03.004 | CABO DE 16 MM2 - 750 V DE ISOLACAO | M | 25.77
1458 | 09.03.005 | CABO DE 25 MM2 - 750 V DE ISOLACAO | M | 42.54
1459 | 09.03.006 | CABO DE 35 MM2 - 750 V DE ISOLACAO | M | 61.44
1460 | 09.03.007 | CABO DE 50 MM2 - 750 V DE ISOLACAO | M | 89.96
1461 | 09.03.008 | CABO DE 70 MM2 - 750 V DE ISOLACAO | M | 122.74
1467 | 09.03.009 | CABO DE 95 MM2 - 750 V DE ISOLACAO | M | 164.78
1468 | 09.03.010 | CABO DE 120 MM2 - 750 V DE ISOLACAO | M | 212.25
1469 | 09.03.011 | CABO DE 150 MM2 - 750 V DE ISOLACAO | M | 254.21
1470 | 09.03.012 | CABO DE 185 MM2 - 750 V DE ISOLACAO | M | 317.43
1471 | 09.03.013 | CABO DE 240 MM2 - 750 V DE ISOLACAO | M | 396.47
1472 | 09.03.014 | CABO DE 300 MM2 - 750 V DE ISOLACAO | M | 521.25
1473 | 09.03.015 | CABO DE 10 MM2 - 750V DE ISOLAÇÃO | M | 17.03
1474 | 09.03.017 | CABO DE 4 MM2 - 1000V DE ISOLAÇÃO | M | 8.25
1475 | 09.03.018 | CABO DE 6 MM2 - 1000V DE ISOLAÇÃO | M | 10.38
1476 | 09.03.019 | CABO DE 10 MM2 - 1000V DE ISOLAÇÃO | M | 18.49
1477 | 09.03.020 | CABO DE 16 MM2 - 1000V DE ISOLAÇÃO | M | 30.45
1478 | 09.03.021 | CABO DE 25 MM2 - 1000V DE ISOLAÇÃO | M | 48.66
1479 | 09.03.022 | CABO DE 35 MM2 - 1000V DE ISOLAÇÃO | M | 68.03
1480 | 09.03.023 | CABO DE 50 MM2 - 1000V DE ISOLAÇÃO | M | 84.22
1481 | 09.03.024 | CABO DE 70 MM2 - 1000V DE ISOLAÇÃO | M | 112.76
1482 | 09.03.025 | CABO DE 95 MM2 - 1000V DE ISOLAÇÃO | M | 150.12
1483 | 09.03.026 | CABO DE 120 MM2 - 1000V DE ISOLAÇÃO | M | 182.29
1484 | 09.03.027 | CABO DE 150 MM2 - 1000V DE ISOLAÇÃO | M | 215.71
1485 | 09.03.028 | CABO DE 185 MM2 - 1000V DE ISOLAÇÃO | M | 262.34
1486 | 09.03.029 | CABO DE 240 MM2 - 1000V DE ISOLAÇÃO | M | 321.49
1487 | 09.03.030 | CABO DE 300 MM2 - 1000V DE ISOLAÇÃO | M | 490.23
1488 | 09.03.046 | ELETRODUTO DE PVC RIGIDO ROSCAVEL DE 25MM - INCL CONEXOES | M | 31.68
1489 | 09.03.047 | ELETRODUTO DE PVC RIGIDO ROSCAVEL DE 32MM - INCL CONEXOES | M | 39.9
1490 | 09.03.048 | ELETRODUTO DE PVC RIGIDO ROSCAVEL DE 40MM - INCL CONEXOES | M | 50.74
1491 | 09.03.049 | ELETRODUTO DE PVC RIGIDO ROSCAVEL DE 50MM - INCL CONEXOES | M | 58.19
1492 | 09.03.050 | ELETRODUTO DE PVC RIGIDO ROSCAVEL DE 60MM - INCL CONEXOES | M | 68.79
1493 | 09.03.051 | ELETRODUTO DE PVC RIGIDO ROSCAVEL DE 75MM - INCL CONEXOES | M | 90.27
1494 | 09.03.052 | ELETRODUTO DE PVC RIGIDO ROSCAVEL DE 85MM - INCL CONEXOES | M | 106.97
1495 | 09.03.053 | ELETRODUTO DE PVC RIGIDO ROSCAVEL DE 110MM -INCL CONEXOES | M | 134.6
1496 | 09.03.058 | ELETRODUTO EM POLIETILENO DE 25MM-INCLUSIVE CONEXOES | M | 27.98
1497 | 09.03.059 | ELETRODUTO EM POLIETILENO DE 32MM-INCLUSIVE CONEXOES | M | 34.36
1498 | 09.03.090 | ENVELOPE DE CONCRETO PARA DUTOS | M | 20.61
1499 | 09.03.099 | SERVICOS DE INTERLIGACAO AO QUADRO GERAL | MV | 581.39
1500 | 09.04.006 | CAIXA EM CHAPA DE AÇO 16 COM PORTA E FECHO | M2 | 1393.71
1501 | 09.04.007 | QUADRO GERAL : CHAVE SECCIONADORA NH C/ FUSIVEL 3X125A | UN | 405.57
1502 | 09.04.008 | QUADRO GERAL : CHAVE SECCIONADORA NH C/ FUSIVEL 3X250A | UN | 787.41
1503 | 09.04.009 | QUADRO GERAL : CHAVE SECCIONADORA NH C/ FUSIVEL 3X400A | UN | 1009.77
1504 | 09.04.016 | CHAVE SECCIONADORA NH C/FUSIVEL 3X630A | UN | 2525.32
1505 | 09.04.019 | QUADRO GERAL - DISJUNTOR TERMOMAGNETICO 3X10A A 3X50A | UN | 133.49
1506 | 09.04.020 | QUADRO GERAL - DISJUNTOR TERMOMAGNETICO 3X60A A 3X100A | UN | 170.23
1507 | 09.04.021 | QUADRO GERAL - DISJUNTOR TERMO MAGNETICO 3X200A | UN | 673.85
1508 | 09.04.022 | QUADRO GERAL - DISJUNTOR TERMO MAGNETICO 3X400A | UN | 1753.89
1509 | 09.04.023 | QUADRO GERAL - DISJUNTOR TERMO MAGNETICO 3X600A | UN | 2431.22
1510 | 09.04.024 | QUADRO GERAL - DISJUNTOR TERMO MAGNETICO 3X800A | UN | 5147.82
1511 | 09.04.025 | QUADRO GERAL - DISJUNTOR TERMO MAGNETICO 3X125A A 3X225A | UN | 595.13
1512 | 09.04.028 | QUADRO GERAL-DISJUNTOR TERMOMAGNETICO 3X300A | UN | 2698.98
1513 | 09.04.036 | INTERRUPTOR AUTOM. DIFERENCIAL (DISPOSITIVO DR) 40A/30MA | UN | 568.23
1514 | 09.04.037 | INTERRUPTOR AUTOM. DIFERENCIAL (DISPOSITIVO DR) 63A/30MA | UN | 648.5
1515 | 09.04.038 | INTERRUPTOR AUTOM. DIFERENCIAL (DISPOSITIVO DR) 40A/300 mA | UN | 608.39
1516 | 09.04.039 | INTERRUPTOR AUTOM. DIFERENCIAL (DISPOSITIVO DR) 63A/300 mA | UN | 638.15
1517 | 09.04.040 | QUADRO GERAL-BARRAMENTO DE 30 A | M | 20.16
1523 | 09.04.041 | QUADRO GERAL-BARRAMENTO DE 60 A | M | 27.19
1524 | 09.04.042 | QUADRO GERAL-BARRAMENTO DE 100 A | M | 47.33
1525 | 09.04.043 | QUADRO GERAL-BARRAMENTO DE 150 A | M | 61.92
1526 | 09.04.044 | QUADRO GERAL-BARRAMENTO DE 200 A | M | 90.91
1527 | 09.04.045 | QUADRO GERAL-BARRAMENTO DE 400 A | M | 329.9
1528 | 09.04.046 | QUADRO GERAL-BARRAMENTO DE 800 A | M | 521.4
1529 | 09.04.047 | QUADRO GERAL-BARRAMENTO DE 1000 A | M | 771.4
1530 | 09.04.049 | QUADRO GERAL - BARRAMENTO DE 600A | M | 412.89
1531 | 09.04.050 | PLACA DE ACRILICO TRANSPARENTE ESP=5MM PROTECAO A CONTATO ACIDENTAL | M2 | 405.46
1532 | 09.04.072 | QUADRO GERAL - ELETRODUTO DE PVC RIGIDO ROSCAVEL DE 32 MM INCL CONEX | M | 39.9
1533 | 09.04.075 | QUADRO GERAL - CABO DE COBRE NU DE 6 MM2 | M | 7.04
1534 | 09.04.076 | QUADRO GERAL - CABO DE COBRE NU DE 10 MM2 | M | 14.89
1535 | 09.04.077 | QUADRO GERAL - CABO DE COBRE NU DE 16 MM2 | M | 22.81
1536 | 09.04.078 | QUADRO GERAL - CABO DE COBRE NU DE 25 MM2 | M | 36.05
1537 | 09.04.079 | QUADRO GERAL - CABO DE COBRE NU DE 35 MM2 | M | 63.14
1538 | 09.04.080 | QUADRO GERAL - CABO DE COBRE NU DE 50 MM2 | M | 91.87
1539 | 09.04.081 | QUADRO GERAL - CABO DE COBRE NU DE 70 MM2 | M | 113.66
1540 | 09.04.082 | QUADRO GERAL - CABO DE COBRE NU DE 95 MM2 | M | 168.77
1541 | 09.04.083 | QUADRO GERAL - CABO DE COBRE NU DE 120 MM2 | M | 192.81
1542 | 09.04.085 | TERRA COMPLETO 1 HASTE Ø 19MM COM CAIXA DE INSPEÇÃO | UN | 469.91
1543 | 09.04.089 | DISJUNTOR UNIPOLAR TERMOMAGNETICO 1X35A A 1X50A | UN | 34.57
1544 | 09.04.090 | DISJUNTOR UNIPOLAR TERMOMAGNETICO 1X10A 1X30A | UN | 25.51
1545 | 09.04.091 | DISJUNTOR BIPOLAR TERMOMAGNETICO 2X10A A 2X50A | UN | 84.14
1546 | 09.04.092 | DISJUNTOR BIPOLAR TERMOMAGNETICO 2X60A A 2X100A | UN | 122.6
1547 | 09.04.094 | DISJUNTOR BIPOLAR TERMOMAG. 2X125A A 2X225A | UN | 368.83
1548 | 09.04.095 | DISJUNTOR UNIPOLAR TERMOMAGNETICO 1X50A A 1X70A | UN | 40
1549 | 09.04.096 | DISJUNTOR UNIPOLAR TERMOMAGNETICO 1X90A A 1X100A | UN | 42.89
1550 | 09.04.099 | SERVICOS DE QUADRO GERAL | MV | 581.39
1551 | 09.05.002 | ELETROD ACO GALV QUENTE (NBR 5624) 20 MM (3/4") - INCL CONEXOES | M | 61.14
1552 | 09.05.003 | ELETROD ACO GALV QUENTE (NBR 5624) 25 MM (1") - INCL CONEXOES | M | 74.93
1553 | 09.05.004 | ELETROD ACO GALV QUENTE (NBR 5624) 32 MM (1 1/4") - INCL CONEXOES | M | 101.58
1554 | 09.05.005 | ELETROD ACO GALV QUENTE (NBR 5624) 40 MM (1 1/2") - INCL CONEXOES | M | 118.92
1555 | 09.05.006 | ELETROD ACO GALV QUENTE (NBR 5624) 50 MM (2") - INCL CONEXOES | M | 146.68
1556 | 09.05.007 | ELETROD ACO GALV. QUENTE (NBR5624) 65MM(2X1/2") INCL CONEXOES | M | 184.47
1557 | 09.05.008 | ELETROD ACO GALV QUENTE (NBR5624) 80MM(3") INCL CONEXOES | M | 225.77
1558 | 09.05.013 | ELETRODUTO DE PVC RIGIDO ROSCAVEL DE 25MM - INCL CONEXOES | M | 31.68
1559 | 09.05.014 | ELETRODUTO DE PVC RIGIDO ROSCAVEL DE 32MM - INCL CONEXOES | M | 39.9
1560 | 09.05.015 | ELETRODUTO DE PVC RIGIDO ROSCAVEL DE 40MM - INCL CONEXOES | M | 50.74
1561 | 09.05.016 | ELETRODUTO DE PVC RIGIDO ROSCAVEL DE 50MM - INCL CONEXOES | M | 58.19
1562 | 09.05.017 | ELETRODUTO DE PVC RIGIDO ROSCAVEL DE 60MM - INCL CONEXOES | M | 68.79
1563 | 09.05.018 | ELETRODUTO DE PVC RIGIDO ROSCAVEL DE 75MM - INCL CONEXOES | M | 90.27
1564 | 09.05.019 | ELETRODUTO DE PVC RIGIDO ROSCAVEL DE 85MM - INCL CONEXOES | M | 106.97
1565 | 09.05.020 | ELETRODUTO DE PVC RIGIDO ROSCAVEL DE 110MM -INCL CONEXOES | M | 134.6
1566 | 09.05.036 | ELETRODUTO EM POLIETILENO DE 25MM-INCLUSIVE CONEXOES | M | 27.98
1567 | 09.05.037 | ELETRODUTO EM POLIETILENO DE 32MM-INCLUSIVE CONEXOES | M | 34.36
1568 | 09.05.040 | ENVELOPE DE CONCRETO PARA DUTOS | M | 20.61
1569 | 09.05.042 | QUADRO DISTRIBUICAO, DISJ. GERAL 30A P/ 4 A 8 DISJS. | UN | 324.11
1570 | 09.05.045 | QUADRO DISTRIBUICAO, DISJ. GERAL 50A P/ 10 A 12 DISJS. | UN | 334.93
1571 | 09.05.047 | QUADRO DISTRIBUICAO, DISJ. GERAL 60A P/ 14 A 20 DISJS. | UN | 463.4
1572 | 09.05.051 | QUADRO DISTRIBUICAO, DISJ. GERAL 80A P/ 22 A 26 DISJS. | UN | 659.82
1573 | 09.05.054 | QUADRO DISTRIBUICAO, DISJ. GERAL 100A P/ 28 A 42 DISJS. | UN | 1217.8
1579 | 09.05.062 | BARRAMENTO DE 30A P/QUADROS DE DISTRIBUIÇÃO | M | 20.16
1580 | 09.05.063 | BARRAMENTO DE 60A P/QUADROS DE DISTRIBUIÇÃO | M | 27.19
1581 | 09.05.064 | BARRAMENTO DE 100A P/QUADROS DE DISTRIBUIÇÃO | M | 47.33
1582 | 09.05.069 | INTERRUPTOR TIPO AUTOMÁTICO DE BÓIA | UN | 95.01
1583 | 09.05.070 | DISJUNTOR BIPOLAR TERMOMAGNETICO 2X10A A 2X50A | UN | 101.12
1584 | 09.05.071 | DISJUNTOR BIPOLAR TERMOMAGNETICO 2X60A A 2X100A | UN | 139.59
1585 | 09.05.073 | DISJUNTOR UNIPOLAR TERMOMAGNETICO 1X10A A 1X30A | UN | 27.93
1586 | 09.05.074 | DISJUNTOR TRIPOLAR TERMOMAGNETICO 3X10A A 3X50A | UN | 133.49
1587 | 09.05.075 | DISJUNTOR TRIPOLAR TERMOMAGNETICO 3X60A A 3X100A | UN | 170.23
1588 | 09.05.076 | QUADRO COMANDO PARA CONJUNTO MOTOR BOMBA TRIFASICO DE 3/4 A 1 HP | UN | 1708.41
1589 | 09.05.077 | QUADRO COMANDO PARA CONJUNTO MOTOR BOMBA TRIFASICO DE 1 1/2 A 2 HP | UN | 1745.35
1590 | 09.05.078 | QUADRO COMANDO PARA CONJUNTO MOTOR BOMBA TRIFASICO DE 2 A 3 HP | UN | 1774.6
1591 | 09.05.079 | QUADRO COMANDO PARA CONJUNTO MOTOR BOMBA TRIFASICO DE 3 A 4 HP | UN | 1643.76
1592 | 09.05.080 | QUADRO COMANDO PARA CONJUNTO MOTOR BOMBA TRIFASICO DE 4 A 5 HP | UN | 1822.87
1593 | 09.05.081 | QUADRO COMANDO PARA CONJUNTO MOTOR BOMBA TRIFASICO DE 7,5 HP | UN | 1905.03
1594 | 09.05.082 | QUADRO COMANDO PARA CONJUNTO MOTOR BOMBA BIFASICO DE 3/4 A 1 HP | UN | 1702.25
1595 | 09.05.083 | QUADRO COMANDO PARA CONJUNTO MOTOR BOMBA BIFASICO DE 1 1/2 A 2 HP | UN | 1738.03
1596 | 09.05.084 | QUADRO COMANDO PARA CONJUNTO MOTOR BOMBA BIFASICO DE 2 A 3 HP | UN | 1753.83
1597 | 09.05.085 | QUADRO COMANDO PARA BOMBA DE INCENDIO TRIFASICO DE 3/4 A 2 HP | UN | 860.18
1598 | 09.05.086 | QUADRO COMANDO PARA BOMBA DE INCENDIO TRIFASICO DE 2 A 4 HP | UN | 889.42
1599 | 09.05.087 | QUADRO COMANDO PARA BOMBA DE INCENDIO TRIFASICO DE 5 HP | UN | 915.35
1600 | 09.05.088 | QUADRO COMANDO PARA BOMBA DE INCENDIO TRIFASICO DE 7,5 HP | UN | 956.47
1601 | 09.05.089 | QUADRO COMANDO PARA BOMBA DE INCENDIO TRIFASICO DE 10 HP | UN | 1238.03
1602 | 09.05.090 | QUADRO COMANDO PARA BOMBA DE INCENDIO BIFASICO DE 3/4 A 1 HP | UN | 853.16
1603 | 09.05.091 | QUADRO COMANDO PARA BOMBA DE INCENDIO BIFASICO DE 1 1/2 A 2 HP | UN | 882.4
1604 | 09.05.092 | INTERRUPTOR AUTOMATICO DIFERENCIAL (DISPOSITIVO DR) 40A/30 mA | UN | 568.23
1605 | 09.05.093 | INTERRUPTOR AUTOMATICO DIFERENCIAL (DISPOSITIVO DR) 63A/30 mA | UN | 648.5
1606 | 09.05.094 | INTERRUPTOR AUTOMATICO DIFERENCIAL (DISPOSITIVO DR) 40A/300 mA | UN | 608.39
1607 | 09.05.095 | INTERRUPTOR AUTOMATICO DIFERENCIAL (DISPOSITIVO DR) 63A/300 mA | UN | 638.15
1608 | 09.05.096 | CENTRAL DE SISTEMA DE ALARME ATÉ 12 ENDEREÇOS | UN | 817.1
1609 | 09.05.097 | CENTRAL DE SISTEMA DE ALARME DE 13 A 24 ENDEREÇOS | UN | 1075.83
1610 | 09.05.099 | SERVICOS DE DUTOS/QUADROS PARCIAIS LUZ/ALARMES DE INCÊNDIO | MV | 581.39
1611 | 09.06.001 | CAIXA DE PASSAGEM ESTAMPADA COM TAMPA PLASTICA DE 4"X2" | UN | 22.24
1612 | 09.06.002 | CAIXA DE PASSAGEM ESTAMPADA COM TAMPA PLASTICA DE 4"X4" | UN | 37
1613 | 09.06.005 | CAIXA DE PASSAGEM CHAPA TAMPA PARAFUSADA DE 10X10X8 CM | UN | 26.98
1614 | 09.06.007 | CAIXA DE PASSAGEM CHAPA TAMPA PARAFUSADA DE 15X15X8 CM | UN | 42.03
1615 | 09.06.009 | CAIXA DE PASSAGEM CHAPA TAMPA PARAFUSADA DE 20X20X10 CM | UN | 64.83
1616 | 09.06.012 | CAIXA DE PASSAGEM CHAPA TAMPA PARAFUSADA DE 30X30X12 CM | UN | 98.97
1617 | 09.06.015 | CAIXA DE PASSAGEM CHAPA TAMPA PARAFUSADA DE 40X40X15 CM | UN | 139.93
1618 | 09.06.019 | CAIXA DE PASSAGEM CHAPA TAMPA PARAFUSADA DE 50X50X15 CM | UN | 192.01
1619 | 09.06.025 | CAIXA DE PASSAGEM EM ALVENARIA DE 0,40X0,40X0,40 M | UN | 243.98
1620 | 09.06.026 | CAIXA DE PASSAGEM EM ALVENARIA DE 0,60X0,60X0,60 M | UN | 501.72
1621 | 09.06.027 | CAIXA DE PASSAGEM EM ALVENARIA DE 0,80X0,80X0,80 M | UN | 816.8
1622 | 09.06.028 | CAIXA DE PASSAGEM EM ALVENARIA DE 1,00X1,00X1,00 M | UN | 735.86
1623 | 09.06.029 | CAIXA DE PASSAGEM EM ALVENARIA DE 1,00X1,00X0,60 M | UN | 428.44
1624 | 09.06.035 | CAIXA DE PASSAGEM A PROVA DE UMIDADE EM ALUMINIO 10X10X6CM | UN | 94.98
1625 | 09.06.036 | CAIXA DE PASSAGEM A PROVA DE UMIDADE EM ALUMINIO 15X15X10CM | UN | 125.84
1626 | 09.06.037 | CAIXA DE PASSAGEM A PROVA DE UMIDADE EM ALUMINIO 20X20X10CM | UN | 150.09
1627 | 09.06.038 | CAIXA DE PASSAGEM A PROVA DE UMIDADE EM ALUMINIO 30X30X12CM | UN | 303.63
1628 | 09.06.039 | CAIXA DE PASSAGEM A PROVA DE UMIDADE EM ALUMINIO 40X40X20CM | UN | 589.9
1629 | 09.06.045 | QUADRO EM CHAPA COM PORTA E FECHADURA (TELEBRAS) DE 20X20X12CM | UN | 131.79
1635 | 09.06.047 | QUADRO EM CHAPA COM PORTA E FECHADURA (TELEBRAS) DE 40X40X12CM | UN | 219.13
1636 | 09.06.049 | QUADRO EM CHAPA COM PORTA E FECHADURA (TELEBRAS) DE 60X60X12CM | UN | 385.58
1637 | 09.06.099 | SERVICOS DE CAIXAS DE PASSAGEM | MV | 581.39
1638 | 09.07.003 | FIO DE 1,50 MM2 - 750 V DE ISOLACAO | M | 3.77
1639 | 09.07.004 | FIO DE 2,50 MM2 - 750 V DE ISOLACAO | M | 5.15
1640 | 09.07.005 | FIO DE 4 MM2 - 750 V DE ISOLACAO | M | 7.41
1641 | 09.07.006 | FIO DE 6 MM2 - 750 V DE ISOLACAO | M | 10.02
1642 | 09.07.009 | FIO TRANCADO PARA TELEFONE - PAD. TELEBRAS | M | 1.67
1643 | 09.07.011 | CABO DE 10 MM2 - 750 V DE ISOLACAO | M | 17.03
1644 | 09.07.012 | CABO DE 16 MM2 - 750 V DE ISOLACAO | M | 25.77
1645 | 09.07.013 | CABO DE 25 MM2 - 750 V DE ISOLACAO | M | 42.54
1646 | 09.07.014 | CABO DE 35 MM2 - 750 V DE ISOLACAO | M | 61.44
1647 | 09.07.015 | CABO DE 50 MM2 - 750 V DE ISOLACAO | M | 89.96
1648 | 09.07.016 | CABO DE 70 MM2 - 750 V DE ISOLACAO | M | 122.74
1649 | 09.07.017 | CABO DE 95 MM2 - 750 V DE ISOLACAO | M | 164.78
1650 | 09.07.018 | CABO DE 120 MM2 - 750 V DE ISOLACAO | M | 212.25
1651 | 09.07.019 | CABO DE 150 MM2 - 750 V DE ISOLACAO | M | 254.21
1652 | 09.07.020 | CABO DE 185 MM2 - 750 V DE ISOLACAO | M | 317.43
1653 | 09.07.021 | CABO DE 240 MM2 - 750 V DE ISOLACAO | M | 396.47
1654 | 09.07.022 | CABO DE 300 MM2 - 750 V DE ISOLACAO | M | 521.25
1655 | 09.07.023 | CABO DE 1,5MM2 - 750V DE ISOLAÇÃO | M | 3.19
1656 | 09.07.024 | CABO DE 2,5MM2 - 750V DE ISOLAÇÃO | M | 4.54
1657 | 09.07.025 | CABO DE 4MM2 - 750V DE ISOLAÇÃO | M | 7.79
1658 | 09.07.026 | CABO DE 6MM2 - 750V DE ISOLAÇÃO | M | 9.58
1659 | 09.07.065 | CABO DE CONTROLE 3X1,5MM2 ATE 1KV DE ISOLAÇÃO | M | 13.84
1660 | 09.07.066 | CABO DE CONTROLE 5X1,5MM2 ATE 1KV DE ISOLAÇÃO | M | 18.43
1661 | 09.07.067 | CABO DE CONTROLE 7X1,5MM2 ATE 1KV DE ISOLAÇÃO | M | 24.3
1662 | 09.07.099 | SERVICOS DE ENFIACAO | MV | 581.39
1663 | 09.08.002 | INTERRUPTOR DE 1 TECLA SIMPLES EM CX.4"X2"-ELETROD.AÇO GALV.A QUENTE | UN | 243.58
1664 | 09.08.003 | INTERRUPTOR DE 2 TECLAS SIMPLES EM CX.4"X2"-ELETROD.AÇO GALV.A QUENTE | UN | 309.77
1665 | 09.08.004 | INTERRUPTOR DE 3 TECLAS SIMPLES EM CX.4"X2"-ELETROD.AÇO GALV.A QUENTE | UN | 331.52
1666 | 09.08.005 | INTERRUPTOR DE 1 TECLA BIPOLAR SIMPLES EM CX.4"X2"-ELETROD.DE AÇO GALV.A QUENTE | UN | 277.95
1667 | 09.08.006 | 2 INTERRUPTORES DE 1 TECLA BIP.SIMPL.CX.4"X4"-ELETR.AÇO GALV.A QUENTE | UN | 390.26
1668 | 09.08.007 | INTERRUPTOR DE 1 TECLA PARAL.SIMPL.CX.4"X2"-ELETR.AÇO GALV.A QUENTE | UN | 317.02
1669 | 09.08.008 | INTERRUPTOR DE 1 TECLA PARAL.BIP.CX.4"X2"-ELETR.AÇO GALV.A QUENTE | UN | 365.87
1670 | 09.08.009 | INTERRUPTOR DE 1 TECLA SIMPL.E TOMADA 2P+T UNIV.CX.4"X4" ELETR.AÇO GALV.A QUENTE | UN | 264.55
1671 | 09.08.010 | VARIADOR DE LUMINOSIDADE ROTATIVO (DIMER) LÂMPADA LED DIMERIZÁVEL CAIXA 4X2. | UN | 137.35
1672 | 09.08.013 | TOMADA 2P+T PADRAO NBR 14136, CORRENTE 10A-250V-ELETR. AÇO GALV. A QUENTE | UN | 261.37
1673 | 09.08.016 | TOMADA 2P+T PADRAO NBR 14136, CORRENTE 20A-250V-ELETR.AÇO GALV.A QUENTE | UN | 331.17
1674 | 09.08.029 | INTERRUPTOR DE 1 TECLA - ELETROD. PVC Ø 25MM AMARELO. | UN | 136.51
1675 | 09.08.030 | INTERRUPTOR DE 2 TECLAS - ELETROD. PVC Ø 25MM AMARELO. | UN | 208.88
1676 | 09.08.032 | INTERRUPTOR DE 3 TECLAS - ELETROD. PVC Ø 25MM AMARELO. | UN | 227.39
1677 | 09.08.033 | 2 INTERRUPTORES DE 1 TECLA EM CAIXA 4"X4" - ELETROD. PVC Ø 25MM AMARELO. | UN | 220.26
1678 | 09.08.034 | 3 INTERRUPTORES DE 1 TECLA EM CAIXA 4"X4" - ELETROD. PVC Ø 25MM AMARELO. | UN | 263.12
1679 | 09.08.036 | INTERRUPTOR DE 1 TECLA BIPOLAR EM CAIXA 4"X2" - ELETROD. PVC Ø 25MM AMARELO. | UN | 180.16
1685 | 09.08.038 | 2 INTERRUPTORES 1 TECLA BIPOLAR EM CAIXA 4"X4 - ELETROD. PVC Ø 25MM AMARELO. | UN | 253.81
1686 | 09.08.039 | 3 INTERRUPTORES 1 TECLA BIPOLAR EM CAIXA 4"X4 - ELETROD. PVC Ø 25MM AMARELO. | UN | 313.89
1687 | 09.08.041 | INTERRUPTOR EM PARALELO EM CAIXA 4"X2" - ELETROD. PVC Ø 25MM AMARELO. | UN | 210.57
1688 | 09.08.043 | INTERRUPTOR EM PARALELO BIPOLAR EM CAIXA 4"X2" - ELETROD. PVC Ø 25MM AMARELO. | UN | 277.68
1689 | 09.08.045 | INTERRUPTOR DE 1 TECLA E TOMADA 2P+T EM CAIXA 4"X2" - ELETROD. PVC Ø 25MM AMARELO. | UN | 167.79
1690 | 09.08.046 | TOMADA 2P+T PADRAO NBR 14136 CORRENTE 10A-250V - ELETROD. PVC Ø 25MM AMARELO. | UN | 157.57
1691 | 09.08.049 | TOMADA 2P+T PADRAO NBR 14136 CORRENTE 20A-250V - ELETROD. PVC Ø 25MM AMARELO. | UN | 182.62
1692 | 09.08.050 | TOMADA DE PISO 2P+T PADRAO NBR 14136 CORRENTE 10A-250V - ELETROD. PVC Ø 25MM AMARELO. | UN | 236.67
1693 | 09.08.052 | PONTO SECO PARA TELEFONE - ELETROD. PVC Ø 25MM AMARELO. | UN | 219.64
1694 | 09.08.054 | BOTAO PARA CAMPAINHA - ELETROD. PVC Ø 25MM AMARELO. | UN | 349.38
1695 | 09.08.055 | BOTOEIRA PARA ACIONAMENTO DA BOMBA DE INCENDIO | UN | 465.53
1696 | 09.08.056 | CIGARRA - ELETROD. PVC Ø 25MM AMARELO. | UN | 347.68
1697 | 09.08.057 | PONTO SECO P/ INSTALACAO DE SOM/TV/ALARME - ELETROD. PVC Ø 25MM AMARELO. | UN | 171.12
1698 | 09.08.058 | INTERRUPTOR DE 1 TECLA SIMPLES CAIXA 4"X2"-ELETR PVC RÍGIDO | UN | 147.1
1699 | 09.08.060 | INTERRUPTOR 2 TECLAS SIMPLES CAIXA DE 4"X2"-ELETR PVC RIGIDO | UN | 219.47
1700 | 09.08.062 | INTERRUPTOR 3 TECLAS SIMPLES CAIXA 4"X2"-ELETR PVC RIGIDO | UN | 237.98
1701 | 09.08.063 | 2 INTERRUPTORES DE 1 TECLA EM CAIXA 4"X4"-ELETRODUTO DE PVC | UN | 230.85
1702 | 09.08.065 | 3 INTERRUPTORES DE 1 TECLA EM CAIXA 4"X4"-ELETRODUTO DE PVC | UN | 291.71
1703 | 09.08.066 | TOMADA INDUSTRIAL DE PAREDE 2P+T 32A 220/240V ESTANQUE IP65-ELETR PVC Ã˜ 25MM AMARELO | UN | 841.05
1704 | 09.08.067 | INTERRUPTOR 1 TECLA BIPOLAR SIMPLES CAIXA 4"X2"- ELETR PVC RIGIDO | UN | 190.75
1705 | 09.08.069 | 2 INTERRUPTORES 1 TECLA BIPOLAR SIMPLES CAIXA 4"X4"-ELETR PVC RIGIDO | UN | 291.39
1706 | 09.08.070 | 3 INTERRUPTORES DE 1 TECLA BIPOLAR EM CAIXA 4"X4"-ELETRODUTO DE PVC | UN | 324.48
1707 | 09.08.071 | INTERRUPTOR 1 TECLA PARALELO SIMPLES CAIXA 4"X2"- ELETR PVC RIGIDO | UN | 221.16
1708 | 09.08.073 | INTERRUPTOR 1 TECLA PARALELO BIPOLAR CAIXA 4"X2"- ELETR PVC RIGIDO | UN | 288.27
1709 | 09.08.075 | INTERRUPTOR 1 TECLA SIMPLES/TOMADA 2P+T PADRÃO NBR 14136 CORRENTE 10A ELETROD.PVC RIGIDO | UN | 178.38
1710 | 09.08.076 | TOMADA INDUSTRIAL DE PAREDE 2P+T 32 AMPERES 220/240V ESTANQUE IP65 ELETROD.PVC RÍGIDO | UN | 851.64
1711 | 09.08.079 | TOMADA 2P+T PADRAO NBR 14136 CORRENTE 10A-250V-ELETR. PVC RÍGIDO | UN | 168.16
1712 | 09.08.080 | TOMADA DE PISO 2P+T PADRAO NBR 14136 CORRENTE 10A-250V-ELETR PVC RÍGIDO | UN | 233.31
1713 | 09.08.081 | PONTO SECO PARA TELEFONE-ELETRODUTO DE PVC | UN | 127.25
1714 | 09.08.082 | TOMADA DE PISO PARA TEL/LOGICA - ELETRODUTO DE PVC | UN | 219.62
1715 | 09.08.083 | BOTAO PARA CIGARRA - ELETRODUTO DE PVC | UN | 158.09
1716 | 09.08.084 | CIGARRA PARA CHAMADA DE AULA - ELETRODUTO DE PVC | UN | 307.57
1717 | 09.08.085 | PONTO SECO P/INSTALACAO DE SOM/TV/ALARME/LOGICA - ELETRODUTO PVC | UN | 127.25
1718 | 09.08.086 | ACIONADOR DO ALARME DE INCENDIO | UN | 259.38
1719 | 09.08.087 | SIRENE PARA ALARME DE EMERGENCIA- ELETRODUTO DE PVC | UN | 131.47
1720 | 09.08.089 | TOMADA 2P+T PADRAO NBR 14136, CORRENTE 20A-250V-ELETR.PVC RIGIDO | UN | 193.21
1721 | 09.08.090 | DETECTOR DE FUMAÇA OPTICO CONVENCIONAL-ELETROD.AÇO GALV.A QUENTE | UN | 457.18
1722 | 09.08.096 | TOMADA INDUSTRIAL DE PAREDE 2P+T 32A 220/240V ESTANQUE IP65 ELETR AÇO GALV.A QUENTE | UN | 927.02
1723 | 09.08.099 | SERVICOS DE INTERRUPTORES E TOMADAS | MV | 581.39
1729 | 09.09.011 | IL-102 PROJETOR ANGULAR LÂMPADA LED <=200 W C/DIFUSOR DE POLICARBONATO QUADRA DE ESPORTE COBERTA | UN | 1162.6
1730 | 09.09.014 | IL-103 ARANDELA PARA CIRCULAÇÕES COM LÂMPADA BULBO LED <=13W. | UN | 192.2
1731 | 09.09.018 | IL-104 ARANDELA ALUMÍNIO INCLINADA 45º BLINDADA LÂMPADA BULBO LED <= 13W | UN | 421.4
1732 | 09.09.024 | IL-96 LUMINÁRIA LED QUADRADA DE SOBREPOR DIMERIZÁVEL COM DIFUSOR TRANSLÚCIDO <= 40W | UN | 647.77
1733 | 09.09.025 | IL-13 REFLETOR PARA LAMPADA DE VAPOR METÁLICO 70W | UN | 614.78
1734 | 09.09.026 | IL-14 REFLETOR COM GRADE PARA LAMPADA DE VAPOR METÁLICO 70 W | UN | 657.65
1735 | 09.09.030 | LUMINÁRIA SOBREPOR LED TUBULAR VIDRO 1X18W TEMPERATURA DE COR 4000ºK | UN | 150.5
1736 | 09.09.034 | IL-42 LUMINARIA C/ DIFUSOR TRANSPARENTE P/ LAMPADA FLUOR (2X32W) | UN | 300.25
1737 | 09.09.036 | IL-57 REFLETOR C/ GRADE P/ VAPOR MET 150W | UN | 914.65
1738 | 09.09.037 | IL-58 ILUMINACAO P/ QUADRA DE ESP. COB. LAMP. VAPOR METALICO (1X250W) | UN | 1004.9
1739 | 09.09.038 | IL-90 LUMINÁRIA LED DE SOBREPOR C/DIFUSOR TRANSLÚCIDO <= 39W | UN | 308.43
1740 | 09.09.039 | IL-94 LUMINÁRIA LED QUADRADA DE SOBREPOR C/DIFUSOR TRANSLÚCIDO <= 40W | UN | 522.81
1741 | 09.09.040 | IL-89 LUMINÁRIA LED DE EMBUTIR COM DIFUSOR TRANSLÚCIDO <= 24W | UN | 598.73
1742 | 09.09.041 | IL-88 LUMINÁRIA LED DE SOBREPOR C/DIFUSOR TRANSLÚCIDO <=24W | UN | 393.75
1743 | 09.09.043 | IL-91 LUMINÁRIA LED DE EMBUTIR COM DIFUSOR TRANSLÚCIDO <= 39W | UN | 581.83
1744 | 09.09.044 | IL-05 ARANDELA BLINDADA | UN | 425.02
1745 | 09.09.045 | LUMINARIA DE LED TUBULAR DRIVER INTEGRADO C=594MM H=72MM PARA FIXAÇAO NO PERFILADO COM DIFUSOR ACRILICO TRANSPARENTE - USO EXCLUSIV SALA DE INOVAÇÃO | O UN | 324.15
1746 | 09.09.046 | IL-59 ILUMINAÇÃO P/PASSAGEM COBERTA E CIRCULAÇÕES | UN | 222.6
1747 | 09.09.047 | IL-93LUMINÁRIA LED PENDENTE COM DIFUSOR TRANSLÚCIDO <= 39W | UN | 473.99
1748 | 09.09.048 | IL-95 LUMINÁRIA LED QUADRADA DE EMBUTIR COM DIFUSOR TRANSLÚCIDO <= 40W | UN | 692.64
1749 | 09.09.049 | IL-97 LUMINÁRIA LED QUADRADA DIMERIZÁVEL DE EMBUTIR COM DIFUSOR TRANSLÚCIDO <= 40W | UN | 910.4
1750 | 09.09.051 | IL-44 LUMINARIA PARA LAMPADA FLUORESCENTE (1X32W) | UN | 188.92
1751 | 09.09.052 | IL-45 LUMINARIA PARA LAMPADA FLUORESCENTE (2X32W) | UN | 226.61
1752 | 09.09.054 | IL-47 LUMINARIA ABERTA C/ REFLETOR E PEND P/FLUOR (1X32W) | UN | 371.16
1753 | 09.09.055 | IL-48 LUMINARIA ABERTA C/ REFLETOR E PEND P/FLUOR (2X32W) | UN | 408.85
1754 | 09.09.057 | LUMINÁRIA SOBREPOR LED TUBULAR VIDRO 2X18W TEMPERATURA DE COR 4000ºK | UN | 188.07
1755 | 09.09.058 | IL-86 LUMINÁRIA LED HERMÉTICA DE SOBREPOR C/DIFUSOR TRANSLÚCIDO <= 36W | UN | 395.08
1756 | 09.09.059 | IL-87 LUMINÁRIA LED HERMÉTICA DE SOBREPOR C/DIFUSOR TRANSLÚCIDO <= 50W | UN | 395.08
1757 | 09.09.060 | IL-60 LUMINARIA DE SOBREPOR C/REFLETOR E ALETAS P/LAMP.FLUORESCENTE (2X32W) | UN | 344.55
1758 | 09.09.061 | IL-61 LUMINARIA DE EMBUTIR C/ REFLETOR E ALETAS P/ LAMP. FLUORESCENTE (2x32W) | UN | 292.45
1759 | 09.09.062 | IL-62 LUMINARIA DE SOBREPOR C/REFLETOR E ALETAS P/LAMP.FLUORESCENTE (4X16W) | UN | 454.2
1760 | 09.09.063 | IL-63 LUMINARIA DE EMBUTIR C/ REFLETOR E ALETAS P/ LAMP. FLUORESCENTE (4x16W) | UN | 452.36
1761 | 09.09.064 | IL-66 LUMINÁRIA DE EMBUTIR C/REFLETOR SEM ALETAS (1X32W) | UN | 223.16
1762 | 09.09.065 | IL-67 LUMINÁRIA DE EMBUTIR C/REFLETOR SEM ALETAS (2X32W) | UN | 283.85
1763 | 09.09.067 | IL-98 LUMINÁRIA LED SUSPENSA <= 68W Ø 190MM | UN | 501.73
1764 | 09.09.068 | IL-68 LUMINARIA C/DIFUSOR TRANSLUCIDO P/LAMPADAS FLUOR. (2X16W) | UN | 247.22
1765 | 09.09.069 | IL-69 LUMINARIA C/DIFUSOR TRANSLUCIDO P/LAMPADAS FLUOR. (2X32W) | UN | 308.36
1766 | 09.09.070 | IL-70 LUMIN.EMBUTIR C/DIFUSOR TRANSLUCIDO P/LAMP.FLUOR. 2X16W | UN | 261.43
1767 | 09.09.071 | IL-71 LUMIN.EMBUTIR C/DIFUSOR TRANSLUCIDO P/LAMP.FLUOR. 2X32W | UN | 320.96
1768 | 09.09.072 | IL-72 LUMINARIA PRISMATICA TRANSP.P/LAMPADA A VAPOR METALICO (250W) | UN | 483.47
1769 | 09.09.073 | IL-73 LUMINARIA ABERTA C/REFLETOR P/LAMPADAS FLUOR. (1X28W) | UN | 230.64
1775 | 09.09.074 | IL-74 LUMINARIA ABERTA C/REFLETOR P/LAMPADAS FLUOR. (2X28W) | UN | 280.71
1776 | 09.09.075 | IL-75 LUMINARIA DE SOBREPOR C/REFLETOR E ALETAS P/LAMPADAS FLUOR. (2X28W) | UN | 419.77
1777 | 09.09.076 | IL-99 LUMINÁRIA LED SUSPENSA <= 150W Ø 270 MM INSTALAÇÃO ACIMA DE 5M | UN | 756.18
1778 | 09.09.077 | IL-77 LUMINÁRIA DE SOBREPOR C/DIFUSOR TRANSP. P/LAMPADAS FLUOR. (2X28W) | UN | 399.5
1779 | 09.09.078 | IL-78 LUMINÁRIA DE EMBUTIR C/REFLETOR E ALETAS P/LAMPADAS FLUOR. (2X28W) | UN | 382.32
1780 | 09.09.079 | IL-79 LUMINÁRIA DE EMBUTIR C/REFLETOR SEM ALETAS P/LAMPADAS FLUOR. (1X28W) | UN | 276.55
1781 | 09.09.080 | IL-80 LUMINÁRIA DE EMBUTIR C/REFLETOR SEM ALETAS P/LAMPADAS FLUOR. (2X28W) | UN | 338.91
1782 | 09.09.081 | IL-81 LUMINÁRIA ABERTA C/REFLETOR E PENDENTE P/LAMPADAS FLUOR. (1X28W) | UN | 384.17
1783 | 09.09.082 | IL-82 LUMINÁRIA ABERTA C/REFLETOR E PENDENTE P/LAMPADAS FLUOR. (2X28W) | UN | 434.24
1784 | 09.09.083 | IL-83 ILUMINAÇÃO AUTONOMA DE EMERGÊNCIA - LED | UN | 66.86
1785 | 09.09.084 | IL-99 LUMINÁRIA LED SUSPENSA <= 150W Ø 450 MM INSTALAÇÃO ACIMA DE 5M | UN | 1125.18
1786 | 09.09.085 | IL-92 LUMINÁRIA LED PENDENTE COM DIFUSOR TRANSLÚCIDO <= 24W | UN | 531.02
1787 | 09.09.086 | IL-98 LUMINÁRIA LED SUSPENSA <= 68W Ø 385 MM | UN | 813.51
1788 | 09.09.099 | SERVICOS DE ILUMINACAO | MV | 581.39
1789 | 09.10.002 | CENTRO DE LUZ EM CAIXA FM - ELETROD. PVC Ø 25MM AMARELO. | UN | 231.62
1790 | 09.10.003 | CENTRO DE LUZ EM CAIXA FM ELETRODUTO DE PVC | UN | 261.11
1791 | 09.10.011 | CENTRO DE LUZ EM CONDULETE-ELETRODUTO DE PVC | UN | 265.07
1792 | 09.10.013 | CENTRO DE LUZ EM CONDULETE - ELETROD. PVC Ø 25MM AMARELO. | UN | 243.89
1793 | 09.10.021 | CENTRO DE LUZ EM PERFILADOS-CAIXA FM | UN | 274.38
1794 | 09.10.023 | CENTRO DE LUZ EM PERFILADO-TOMADA DE LIGACAO - ELETROD. PVC Ø 25MM AMARELO. | UN | 388.77
1795 | 09.10.024 | CENTRO DE LUZ EM PERFILADO-TOMADA DE LIGACAO - ELETRODUTO DE PVC | UN | 390.53
1796 | 09.10.030 | SENSOR DE PRESENÇA INTERNO | UN | 100.02
1797 | 09.10.099 | SERVICOS DE CENTROS DE LUZ | MV | 581.39
1798 | 09.11.003 | IL-105 SINALIZADOR DE OBSTÁCULOS TOPO DE EDIFÍCIO / RESERVATÓRIO COM LÂMPADA BULBO LED <= 11W. | UN | 439.66
1799 | 09.11.004 | IL-106 LUMINÁRIA LED <= 60 W APLICADA EM JARDINS E CIRCULAÇÕES POSTE METÁLICO H=3 M | UN | 3041.71
1800 | 09.11.007 | IL-107 LUMINÁRIA LED <=50 W APLICADA EM JARDINS E CIRCULAÇÕES POSTE METÁLICO H=4 M | UN | 3533.72
1801 | 09.11.008 | IL-108 LUMINÁRIA LED <= 70W BRAÇO COM SAPATA INCLINAÇÃO 5º AÇO GALVANIZADO Ø 60,30MM | UN | 1132.68
1802 | 09.11.009 | IL-109 LUMINÁRIA LED <=200 W EM POSTE CIRCULAR DE CONCRETO H=11,00 M QUADRA ESPORTE DESCOBERTA | UN | 5734.46
1803 | 09.11.015 | IL-111 LUMINÁRIA LED <= 70 W EM POSTE CIRCULAR DE CONCRETO H=7,00 M ÁREAS EXTERNAS | UN | 2777.18
1804 | 09.11.016 | IL-112 LUMINÁRIA LED <= 70 W APLICADA ÁREAS EXTERNAS POSTE METÁLICO H=6 M | UN | 3761.08
1805 | 09.11.021 | IL-37 LUMINARIA C/GRADE C/LAMP. VAPOR SÓDIO 150W C/ BRACO ACO GALV. | UN | 742.73
1806 | 09.11.022 | IL-113 LUMINÁRIA LED <=70 W (2X) APLICADA ÁREAS EXTERNAS EM POSTE METÁLICO H=6 M | UN | 4556.72
1807 | 09.11.026 | IL-50 LUMINARIA VAPOR MET 2X250W C/ POSTE CONCR TUB 11M (QE) | UN | 4341.83
1808 | 09.11.028 | IL-52 LUMINARIA P/ VAPOR DE SODIO 1X150W EM POSTE TUB 7M | UN | 2063.12
1809 | 09.11.035 | IL-06 LUZ DE OBSTACULO COM LAMPADA | UN | 444.66
1810 | 09.11.038 | IL-51 LUMINARIA P/ VAPOR MET P/SOM/ELETR (2X250W) | UN | 4438.34
1811 | 09.11.040 | IL-100 PROJETOR LED <= 50W C/DIFUSOR DE VIDRO TEMPERADO | UN | 407.51
1817 | 09.11.041 | IL-101 PROJETOR LED <=100W L240 x H175 MM C/DIFUSOR DE VIDRO TEMPERADO. | UN | 272.16
1818 | 09.11.043 | IL-101 PROJETOR LED <=100W L235 x H260 MM C/DIFUSOR DE VIDRO TEMPERADO. | UN | 750.02
1819 | 09.11.060 | IL-30 LUMINARIA EM POSTE H= 2,50 M C/ LAMPADA VAPOR SÓDIO 70W | UN | 2733.97
1820 | 09.11.068 | IL-53 LUMINARIA P/ VAPOR DE SODIO 1X150W EM POSTE 6M | UN | 3548.23
1821 | 09.11.070 | IL-54 LUMINARIA P/ VAPOR DE SODIO 2X150W EM POSTE 6M | UN | 4332.34
1822 | 09.11.074 | IL-64 ILUMINAÇÃO DECORATIVA P/AREA EXTERNA POSTE METÁLICO 4M LAMP. VAPOR SODIO 1X70W | UN | 3532.82
1823 | 09.11.075 | IL-65 ILUMINAÇÃO DECORATIVA P/AREA EXTERNA POSTE METÁLICO 4M LAMP. FLUOR. 2X36W | UN | 3744.44
1824 | 09.11.076 | IL-84 PROJETOR COM FACHO SIMÉTRICO OU ASSIMETRICO PARA LAMPADA TUBULAR DE VAPOR DE SÓDIO 1X150W. | UN | 674.66
1825 | 09.11.077 | IL-85 PROJETOR COM FACHO SIMÉTRICO OU ASSIMÉTRICO PARA LAMPADA TUBULAR DE VAPOR DE SÓDIO 1X250W. | UN | 744.89
1826 | 09.11.099 | SERVICOS DE ILUMINACAO | MV | 581.39
1827 | 09.12.001 | EX-01 EXAUSTOR AXIAL DN 40CM | UN | 1564.59
1828 | 09.12.010 | EXAUSTOR DN 150MM VAZAO 280 M3HORA COM VENEZIANA AUTOFECHANTE INCLUSIVE DUTO EXAUSTAO USO EXCLUSIVO PADRAO CRECHE | UN | 903.79
1829 | 09.12.099 | SERVICOS DE APARELHOS ELETRICOS | MV | 581.39
1830 | 09.13.010 | PP-02 PARA RAIOS FRANKLIN COM MASTRO AÇO GALVANIZADO 02" X 3,00M | UN | 1248.95
1831 | 09.13.011 | PP-03 PARA RAIOS FRANKLIN COM MASTRO AÇO GALVANIZADO 02" X 6,00M | UN | 1640.64
1832 | 09.13.015 | BARRA CHATA ACO GALVANIZADO (3/4"X1/8") - CAPTOR P/ PARA RAIOS | M | 48.74
1833 | 09.13.018 | BARRA CHATA ACO GALVANIZADO (3/4"X1/8") - DESCIDA P/ PARA RAIO | M | 36.61
1834 | 09.13.025 | CORDOALHA DE AÇO GALV. A QUENTE 80MM2 (7/16") SOB A TERRA | M | 47.69
1835 | 09.13.027 | TERRA SIMPLES - 1 HASTE COM CAIXA DE INSPEÇÃO E TAMPA DE CONCRETO | UN | 457.12
1836 | 09.13.028 | TERRA SIMPLES 1 HASTE COPERWELD DN 19MM X 3M SEM CAIXA DE INSPEÇAO | UN | 377.22
1837 | 09.13.030 | CAIXA SUSPENSA MEDIÇÃO ATERRRAMENTO 4"X2" POLIPROPILENO Ø2'' | UN | 89.83
1838 | 09.13.032 | CONEXAO EXOTERMICA CABO/CABO | UN | 53.89
1839 | 09.13.033 | CONEXAO EXOTERMICA CABO/HASTE | UN | 60.98
1840 | 09.13.034 | CONEXAO EXOTERMICA EM ESTRUTURA METALICA | UN | 48.12
1841 | 09.13.035 | RELATORIO DE INSPEÇAO E MEDIÇAO COM LAUDO TECNICO DO SISTEMA DE PROTEÇAO CONTRA DESCARGAS ATMOSFERICAS CONFORME NBR 5419 | UN | 3002.52
1842 | 09.13.036 | TUBO DE PVC Ø 2'' X 3,00M PARA PROTEÇAO DESCIDA DE CORDOALHA | UN | 127.08
1843 | 09.13.040 | CORDOALHA DE AÇO GALV. A QUENTE 50 MM2 (3/8") C/SUPORTE.DE FIXAÇÃO. | M | 42.96
1844 | 09.13.099 | SERVICOS DE PARA-RAIOS | MV | 581.39
1845 | 09.50.001 | REMOCAO DE OLEO DE DISJUNTOR OU TRANSFORMADOR EM CABINE PRIMARIA | L | 0.82
1846 | 09.50.003 | REMOCAO DE ISOLADOR TIPO DISCO COMPL, INCL GANCHO DE SUSPENSAO OLHAL | UN | 7.27
1847 | 09.50.004 | REMOCAO DE BUCHA DE PASSAGEM INT/EXT, OU DE CHAPA P/ BUCHA PASS A.T. | UN | 19.4
1848 | 09.50.005 | REMOCAO DE BUCHA DE PASSAGEM PARA NEUTRO EM CABINE PRIMARIA | UN | 14.55
1849 | 09.50.007 | REMOCAO DE CANTONEIRA METALICA | M | 12.13
1850 | 09.50.008 | REMOCAO DE ISOLADOR TIPO CASTANHA, INCLUSIVE GANCHO DE SUSTENTACAO | UN | 2.06
1851 | 09.50.009 | REMOCAO DE ISOLADOR TIPO PINO PARA A.T., INCLUSIVE PINO | UN | 12.13
1852 | 09.50.011 | REMOCAO DE VERGALHAO DE COBRE | M | 9.7
1853 | 09.50.013 | REMOCAO DE MUFLA EXTERNA TRIPOLAR | UN | 103.71
1854 | 09.50.014 | REMOCAO DE MUFLA INTERNA TRIPOLAR | UN | 69.14
1860 | 09.50.016 | REMOCAO DE CABO DE A.T. TRIPOLAR | M | 34.57
1861 | 09.50.018 | REMOCAO CHAVE SECCION TRIP SECA, COMANDO POR VARA/ESTRIBO FRONTAL | UN | 138.28
1862 | 09.50.020 | REMOCAO DE TRANSFORMADOR DE POTENCIAL COMPLETO | UN | 31.53
1863 | 09.50.022 | REMOCAO DE DISJUNTOR DE VOLUME NORMAL OU REDUZIDO | UN | 173.92
1864 | 09.50.023 | REMOCAO DE MANOPLA DE COMANDO DE DISJUNTOR DE A.T.(ENGRENAGEM INTERNA) | UN | 24.26
1865 | 09.50.024 | REMOCAO DE JANELA DE VENTILACAO PADRAO ELETROPAULO | UN | 34.57
1866 | 09.50.025 | REMOCAO RELE DE SOBRE-CORRENTE,INFRATENSAO/BOBINA MINIMA DO DISJ A.T. | UN | 22.32
1867 | 09.50.026 | REMOCAO DE TRANSFORMADOR DE POTENCIA EM CABINE PRIMARIA | UN | 312.2
1868 | 09.50.027 | REMOCAO DE TRANSFORMADOR DE POTENCIA EM POSTE OU ESTALEIRO | UN | 346.77
1869 | 09.50.029 | REMOÇÃO DE POSTE DE CONCRETO | UN | 242.6
1870 | 09.50.030 | REMOCAO DE PARA-RAIO TIPO CRISTAL VALVE EM POSTE SINGELO OU ESTALEIRO | UN | 97.04
1871 | 09.50.031 | REMOCAO DE PARA-RAIO TIPO CRISTAL-VALVE EM CABINE PRIMARIA | UN | 72.78
1872 | 09.50.032 | REMOCAO DE CRUZETA DE MADEIRA | UN | 103.71
1873 | 09.50.033 | REMOCAO DE MAO FRANCESA | UN | 20.61
1874 | 09.50.034 | REMOCAO DE CHAVE FUSIVEL INDICADORA TIPO MATHEUS | UN | 72.78
1875 | 09.50.036 | REMOCAO DE SUPORTE DE TRANSFORMADOR EM POSTE SINGELO OU ESTALEIRO | UN | 32.99
1876 | 09.50.037 | REMOCAO CINTA FIXACAO DE ELETRODUTO OU SELA P/CRUZETA MAD EM POSTE | UN | 10.3
1877 | 09.50.039 | REMOCAO DE CAIXAS DE MEDICAO OU CAIXAS P/ TRANSF. DE CORRENTE | UN | 55.18
1878 | 09.50.099 | DEMOLICOES DE ALTA TENSAO | MV | 581.39
1879 | 09.52.001 | REMOCAO DE POSTE ACO GALV. OU CAIXA ACO P/ ENTRADA ENERGIA EM B.T. | UN | 194.08
1880 | 09.52.002 | REMOCAO DE POSTE DE CONCRETO DE ENTRADA EM B.T. | UN | 242.6
1881 | 09.52.003 | REMOCAO DE ARMACAO TIPO BRAQUET | UN | 24.26
1882 | 09.52.004 | REMOCAO DE CABECOTE TIPO TELEFONICA | UN | 12.13
1883 | 09.52.005 | REMOCAO DE CAIXA DE ENTRADA DE TELEFONE PADRAO TELEFONICA | UN | 97.04
1884 | 09.52.007 | REMOCAO DE TUBULACAO ELETRICA EMBUTIDA ATE 2" | M | 12.13
1885 | 09.52.008 | REMOCAO DE TUBULACAO ELETRICA EMBUTIDA ACIMA DE 2" | M | 24.26
1886 | 09.52.009 | REMOCAO DE TUBULACAO ELETRICA APARENTE ATE 2" | M | 6.06
1887 | 09.52.010 | REMOCAO DE TUBULACAO ELETRICA APARENTE ACIMA 2" | M | 12.13
1888 | 09.52.015 | REMOCAO DE CAIXA PARA FUSIVEL OU TOMADA INSTALADA EM PERFILADOS | UN | 24.26
1889 | 09.52.016 | REMOCAO DE CAIXAS ESTAMPADAS | UN | 48.52
1890 | 09.52.017 | REMOCAO DE FIO EMBUTIDO ATE 16 MM2 | M | 1.21
1891 | 09.52.018 | REMOCAO DE CABO EMBUTIDO ACIMA DE 16 MM2 | M | 2.42
1892 | 09.52.019 | REMOCAO DE FIO APARENTE ATE 16 MM2 | M | 1.45
1893 | 09.52.020 | REMOCAO DE CABO APARENTE ACIMA DE 16 MM2 | M | 2.91
1894 | 09.52.021 | REMOCAO DE TERMINAIS ,CONECTORES DE PRESSAO OU ROLDANAS PARA CABOS | UN | 9.7
1895 | 09.52.022 | REMOCAO DE TERMINAIS OU CONECTORES DE SOLDA PARA CABOS | UN | 24.26
1896 | 09.52.026 | REMOCAO DE FUNDO OU PORTAS MADEIRA/METAL .P/QUADROS OU CAIXAS PASSAGEM | M2 | 48.52
1897 | 09.52.028 | REMOCAO DE FECHADURAS TIPO YALE (Q.DISTRIBUICAO) | UN | 9.7
1898 | 09.52.029 | REMOCAO DE CHAVES BASE MARMORE,NH UNIPOLAR OU DISJUNT.NO-FUSE EM BT | UN | 24.26
1899 | 09.52.030 | REMOCAO DE DISJUNTOR QUICK-LAG OU BASE P/ FUSIVEL DIAZED EM B.T | UN | 6.06
1900 | 09.52.034 | REMOCAO DE BASE OU CHAVE PARA FUSIVEL NH TIPO UNIPOLAR | UN | 24.26
1901 | 09.52.035 | REMOCAO DE CHAVE OU BASE NH TRIPOL. OU CHAVE PACCO ROTATIVA EM B.T | UN | 36.39
1902 | 09.52.037 | REMOCAO DE CHAVE DE ACAO RAPIDA,COMANDO FRONTAL MONTADO EM PAINEL B.T | UN | 48.52
1903 | 09.52.039 | REMOCAO DE BARRAMENTO DE COBRE | M | 24.26
1904 | 09.52.099 | DEMOLICOES DE BAIXA TENSAO | MV | 581.39
1905 | 09.54.001 | REMOCAO DE INTERRUPTORES TOMADAS BOTOES DE CAMPAINHA E CIGARRAS | UN | 19.4
1906 | 09.54.002 | REMOCAO DE CHAVE AUTOMATICA DA BOIA | UN | 29.11
1912 | 09.54.003 | REMOCAO DE CONTACTOR MAGNETICO P/ QUADRO DE COMANDO DE BOMBA RECALQUE | UN | 48.52
1913 | 09.54.004 | REMOCAO DE MOTOR BOMBA DE RECALQUE | UN | 72.78
1914 | 09.54.005 | REMOCAO AP.ILUM FLUORESC.C/PLAFON E PEND,OU CANOPLA P/ LUM.PENDENTE | UN | 7.27
1915 | 09.54.006 | REMOCAO APARELHO ILUMINACAO,PLAFONS E PENDENTES P/LAMPADAS FLUORESC | UN | 7.27
1916 | 09.54.007 | REMOCAO DE SOQUETES P/ LAMPADAS INCANDES OU DE CORRENTES P/ PENDENTES | UN | 9.7
1917 | 09.54.013 | REMOCAO DE REATORES PARA LAMPADAS HG EM POSTES | UN | 48.52
1918 | 09.54.014 | REMOCAO DE AP. ILUMIN. EM POSTES OU DE PROJETORES EM FACHADAS | UN | 72.78
1919 | 09.54.016 | REMOCAO DE PROJETORES EM JARDINS OU DE LUZ DE OBSTACULO | UN | 48.52
1920 | 09.54.017 | REMOCAO DE ARANDELA EXTERNA EM BRACO DE FERRO | UN | 72.78
1921 | 09.54.018 | REMOCAO DO APARELHO A PROVA DE TEMPO, GASES E VAPOR | UN | 24.26
1922 | 09.54.019 | REMOCAO DE CRUZETAS DE FERRO PARA FIXACAO DE PROJETORES | UN | 72.78
1923 | 09.54.020 | REMOCAO DE POSTE CURVO, INCLUINDO BASES DE FIXACAO | UN | 242.6
1924 | 09.54.021 | REMOCAO DE POSTE DE FERRO RETO ENGASTADO NO SOLO | UN | 388.16
1925 | 09.54.099 | DEMOLICOES DE APARELHOS E EQUIPAMENTOS | MV | 581.39
1926 | 09.56.001 | REMOCAO DE CAPTOR DE PARA-RAIOS TIPO FRANKLIN OU RADIATIVO | UN | 24.26
1927 | 09.56.003 | REMOCAO DE BASE E HASTE DE PARA-RAIO | UN | 48.52
1928 | 09.56.004 | REMOCAO CABOS E ESTICADORES OU DE BRACADEIRAS P/ 3 ESTAIS EM P.RAIOS | M | 24.26
1929 | 09.56.005 | REMOCAO DE CABO DE COBRE NU | M | 9.7
1930 | 09.56.006 | REMOCAO DE CABO COBRE NU PARA ATERRAMENTO | M | 12.13
1931 | 09.56.007 | REMOCAO DE CONECTOR TIPO SPLIT-BOLDT PARA CABOS DE ATERRAMENTO | UN | 9.7
1932 | 09.56.009 | REMOCAO DE BRACADEIRAS PARA PASSAGEM DE CABOS DE COBRE NU | UN | 19.4
1933 | 09.56.012 | REMOCAO DE TUBO DE PROTECAO DE CABO DE COBRE NU INCL. FIXACOES | UN | 48.52
1934 | 09.56.099 | DEMOLICOES DE PARA-RAIOS E ATERRAMENTO | MV | 581.39
1935 | 09.60.003 | RETIRADA DE ISOLADOR TIPO DISCO COMPL INCL GANCHO DE SUSPENSAO TIPO OLHAL | UN | 7.27
1936 | 09.60.004 | RETIRADA DE BUCHA DE PASS.INT/EXT, OU DE CHAPA ACO P/ BUCHA PASSAGEM A.T. | UN | 19.4
1937 | 09.60.007 | RETIRADA DE CANTONEIRA METÁLICA | M | 12.13
1938 | 09.60.008 | RETIRADA DE ISOLADOR TIPO CASTANHA INCL GANCHO DE SUSTENTAÇÃO | UN | 2.06
1939 | 09.60.009 | RETIRADA DE ISOLADOR TIPO PINO PARA A.T. INCLUSIVE PINO | UN | 12.13
1940 | 09.60.011 | RETIRADA DE VERGALHÃO DE COBRE | M | 9.7
1941 | 09.60.012 | RETIRADA DE TERMINAL OU CONECTOR PARA VERGALHAO DE COBRE | UN | 4.12
1942 | 09.60.018 | RETIRADA DE CHAVE SECCION TRIP SECA, COMANDO POR VARA/ESTRIBO FRONTAL | UN | 138.28
1943 | 09.60.020 | RETIRADA DE TRANSFORMADOR DE POTENCIAL COMPLETO | UN | 31.53
1944 | 09.60.022 | RETIRADA DE DISJUNTOR DE VOLUME NORMAL OU REDUZIDO | UN | 173.92
1945 | 09.60.023 | RETIRADA DE MANOPLA DE COMANDO DO DISJUNTOR DE A.T. (ENGRENAGEM INTERNA) | UN | 24.26
1946 | 09.60.026 | RETIRADA DE TRANSFORMADOR DE POTENCIA EM CABINE PRIMARIA | UN | 312.2
1947 | 09.60.027 | RETIRADA DE TRANSFORMADOR DE POTENCIA EM POSTE OU ESTALEIRO | UN | 346.77
1948 | 09.60.029 | RETIRADA DE POSTE DE CONCRETO | UN | 242.6
1949 | 09.60.034 | RETIRADA DE CHAVE FUSIVEL INDICADORA TIPO MATHEUS | UN | 72.78
1950 | 09.60.099 | RETIRADAS DE ALTA TENSAO | MV | 581.39
1951 | 09.62.001 | RETIRADA DE POSTE GALVANIZADO DE ENTRADA EM B.T. | UN | 194.08
1952 | 09.62.002 | RETIRADA DE POSTE DE CONCRETO DE ENTRADA EM B.T. | UN | 242.6
1953 | 09.62.003 | RETIRADA DE ARMACAO T BRAQUET, CONDULETES OU DE CX.FUSIV/TOMADAS EM PERFILADO | UN | 24.26
1954 | 09.62.004 | RETIRADA DE CABECOTE PADRAO TELEFONICA OU DE BASE P/DISJUNTOR QUICK LAG | UN | 12.13
1955 | 09.62.009 | RETIRADA DE TUBULACAO ELETRICA APARENTE ATE 2" | M | 12.13
1961 | 09.62.010 | RETIRADA DE TUBULACAO ELETRICA APARENTE ACIMA 2" | M | 24.26
1962 | 09.62.012 | RETIRADA DE PERFILADOS | M | 19.4
1963 | 09.62.014 | RETIRADA DE GANCHOS DE SUSTENTACAO DE LUMINARIAS EM PERFILADOS | UN | 9.7
1964 | 09.62.017 | RETIRADA DE FIO EMBUTIDO ATE 16 MM2 | M | 2.42
1965 | 09.62.018 | RETIRADA DE CABO EMBUTIDO ACIMA DE 16 MM2 | M | 4.85
1966 | 09.62.019 | RETIRADA DE FIO APARENTE ATE 16 MM2 | M | 2.91
1967 | 09.62.020 | RETIRADA DE CABO APARENTE ACIMA DE 16 MM2 | M | 5.82
1968 | 09.62.021 | RETIRADA DE TERMINAIS/CONECTORES DE PRESSAO P/CABOS OU DE ROLDANAS | UN | 9.7
1969 | 09.62.024 | RETIRADA E DESMONTAGEM QD.DISTRIB, CAIXA PASSAGEM OU QD. CHAMADA | M2 | 97.04
1970 | 09.62.099 | RETIRADAS DE BAIXA TENSAO | MV | 581.39
1971 | 09.64.004 | RETIRADA DE MOTOR DE BOMBA DE RECALQUE | UN | 72.78
1972 | 09.64.005 | RETIRADA DE APARELHO DE ILUMINACAO, PLAFONS E PENDENTES P/LAMPADAS INCANDESC | UN | 4.85
1973 | 09.64.006 | RETIRADA DE APARELHOS DE ILUMINACAO, PLAFONS E PENDENTES P/LAMPADAS FLUORESC | UN | 3.09
1974 | 09.64.014 | RETIRADA DE AP.ILUM.EM POSTE,ARANDELA EXT BRACO ACO OU PROJET EM FACHADA | UN | 72.78
1975 | 09.64.016 | RETIRADA DE PROJETORES EM JARDINS | UN | 48.52
1976 | 09.64.018 | RETIRADA DE APARELHO A PROVA DE TEMPO, GASES E VAPOR | UN | 24.26
1977 | 09.64.020 | RETIRADA DE POSTE CURVO, INCLUINDO BASES DE FIXACAO | UN | 242.6
1978 | 09.64.023 | RETIRADA DE POSTE DE FERRO RETO ENGASTADO NO SOLO | UN | 242.6
1979 | 09.64.024 | RETIRADA DE POSTE DE CONCRETO DE ATE 10M ACIMA DO SOLO | UN | 242.6
1980 | 09.64.099 | RETIRADAS DE APARELHOS E EQUIPAMENTOS | MV | 581.39
1981 | 09.66.001 | RETIRADA DE CAPTOR DE PARA-RAIOS TIPO FRANKLIN | UN | 24.26
1982 | 09.66.003 | RETIRADA DE BASE E HASTE,OU DE BRAÇADEIRA C/3 ESTAIS EM PARA-RAIOS | UN | 48.52
1983 | 09.66.004 | RETIRADA DE CABOS DE AÇO E ESTICADORES DE PARA-RAIOS | M | 24.26
1984 | 09.66.005 | RETIRADA DE CABO DE COBRE NU | M | 9.7
1985 | 09.66.006 | RETIRADA DE CABO DE COBRE NU PARA ATERRAMENTO | M | 12.13
1986 | 09.66.007 | RETIRADA DE CONECTOR TIPO SPLIT-BOLT PARA CABOS DE ATERRAMENTO | UN | 9.7
1987 | 09.66.009 | RETIRADA DE BRAÇADEIRAS PARA PASSAGEM DE CABO DE COBRE NU | UN | 19.4
1988 | 09.66.099 | RETIRADAS DE PARA-RAIOS E ATERRAMENTOS | MV | 581.39
1989 | 09.70.003 | RECOLOCAÇÃO DE ISOLADOR TIPO DISCO COMPL, INCLUS GANCHO DE SUSPENSAO TIPO OLHAL | UN | 9.7
1990 | 09.70.004 | RECOLOCAÇÃO DE BUCHA PASS.INT/EXT OU DE CH.ACO P/BUCHA PASSAGEM EM A.T | UN | 24.26
1991 | 09.70.007 | RECOLOCAÇÃO DE CANTONEIRA METALICA | M | 24.26
1992 | 09.70.008 | RECOLOCAÇÃO DE ISOLADOR CASTANHA OU DE TERMINAL/CONEC. P/BARRAM.COBRE A.T | UN | 4.12
1993 | 09.70.009 | RECOLOCAÇÃO DE ISOLADOR TIPO PINO PARA A.T. INCLUSIVE PINO | UN | 29.11
1994 | 09.70.011 | RECOLOCAÇÃO DE VERGALHÃO DE COBRE | M | 19.4
1995 | 09.70.018 | RECOLOCAÇÃO DE CHAVE SECCIONADORA TRIP SECA,COMANDO POR VARA/ESTRIBO FRONTAL | UN | 225.24
1996 | 09.70.020 | RECOLOCAÇÃO DE CH.FUSIV.INDICADORA OU DE TRANSF.DE POTENCIAL COMPL. A.T | UN | 79.83
1997 | 09.70.022 | RECOLOCAÇÃO DE DISJUNTOR DE VOLUME NORMAL OU REDUZIDO | UN | 423.8
1998 | 09.70.023 | RECOLOCAÇÃO DE MANOPLA DE COMANDO DO DISJUNTOR DE A.T. (ENGRENAGEM INTERNA) | UN | 66.34
1999 | 09.70.026 | RECOLOCAÇÃO DE TRANSFORMADOR DE POTENCIA EM POSTE OU CAB.PRIMARIA | UN | 695.69
2000 | 09.70.029 | RECOLOCAÇÃO DE POSTE DE CONCRETO | UN | 320.17
2001 | 09.70.099 | RECOLOCACOES DE ALTA TENSAO | MV | 581.39
2002 | 09.72.003 | RECOLOCAÇÃO DE CABECOTE TELEFONICA, ARMACAO BRAQUET OU CONECTORES PRESSAO P/CABOS | UN | 19.4
2008 | 09.72.004 | RECOLOCAÇÃO DE POSTE GALVANIZADO DE ENTRADA B.T. | UN | 320.17
2009 | 09.72.005 | RECOLOCAÇÃO DE POSTE DE CONCRETO DE ENTRADA EM B.T. | UN | 320.17
2010 | 09.72.009 | RECOLOCAÇÃO DE TUBULACAO ELETRICA APARENTE ATE 2" | M | 14.55
2011 | 09.72.010 | RECOLOCAÇÃO DE TUBULACAO ELETRICA APARENTE ACIMA DE 2" | M | 29.11
2012 | 09.72.011 | RECOLOCAÇÃO DE CONDULETES OU DE CX.FUSIV. OU DE TOMADA INSTAL. EM PERFILADOS | UN | 24.26
2013 | 09.72.012 | RECOLOCAÇÃO DE PERFILADOS | M | 24.26
2014 | 09.72.014 | RECOLOCAÇÃO DE GANCHOS DE SUSTENTACAO DE LUMINARIAS E PERFILADOS | UN | 12.13
2015 | 09.72.017 | RECOLOCAÇÃO DE FIO EMBUTIDO ATE 16 MM2 | M | 2.42
2016 | 09.72.018 | RECOLOCAÇÃO DE CABO EMBUTIDO ACIMA DE 16 MM2 | M | 4.85
2017 | 09.72.019 | RECOLOCAÇÃO DE FIO APARENTE ATE 16 MM2 | M | 1.45
2018 | 09.72.020 | RECOLOCAÇÃO DE CABO APARENTE ACIMA DE 16 MM2 | M | 14.55
2019 | 09.72.023 | RECOLOCAÇÃO DE ROLDANAS | UN | 14.55
2020 | 09.72.024 | RECOLOCAÇÃO E MONTAGEM DE QD.DISTRIB,CX DE PASSAG MET OU QD.CHAMADA | M2 | 295.57
2021 | 09.72.031 | RECOLOCAÇÃO DE BASE DE DISJUNTOR TIPO QUICK-LAG EM CHAPA DE FERRO | UN | 12.13
2022 | 09.72.099 | RECOLOCACOES DE BAIXA TENSAO | MV | 581.39
2023 | 09.74.004 | RECOLOCAÇÃO DE MOTOR DE BOMBA DE RECALQUE | UN | 145.56
2024 | 09.74.005 | RECOLOCAÇÃO DE AP.ILUM.(PLAFON OU PEND.)P/LAMP.INCAND OU DE PROJET EM JARDINS | UN | 38.81
2025 | 09.74.006 | RECOLOCAÇÃO DE APARELHO DE ILUMINACAO,PLAFONS OU PENDENTES P/ LAMP FLUORESCENTES | UN | 5.58
2026 | 09.74.015 | RECOLOCAÇÃO DE PROJ.EM FACHADAS OU AP.ILUMIN.A PROVA DE TEMPO | UN | 48.52
2027 | 09.74.017 | RECOLOCAÇÃO DE ARANDELA EXTERNA EM BRACO DE FERRO | UN | 97.04
2028 | 09.74.018 | RECOLOCAÇÃO DE APARELHOS DE ILUMINAÇÃO EM POSTE | UN | 72.78
2029 | 09.74.019 | RECOLOCAÇÃO DE POSTE CURVO, INCLUINDO BASE DE FIXACAO | UN | 320.17
2030 | 09.74.023 | RECOLOCAÇÃO DE POSTE DE FERRO RETO ENGASTADO NO SOLO | UN | 320.17
2031 | 09.74.024 | RECOLOCAÇÃO DE POSTE DE CONCRETO DE ATE 10M ACIMA DO SOLO | UN | 320.17
2032 | 09.74.099 | RECOLOCACOES DE APARELHOS E EQUIPAMENTOS | MV | 581.39
2033 | 09.76.001 | RECOLOCAÇÃO DE CAPTOR DE PARA-RAIOS TIPO FRANKLIN OU RADIOATIVO | UN | 48.52
2034 | 09.76.003 | RECOLOCAÇÃO DE BASE E HASTE DE PARA-RAIOS | UN | 194.08
2035 | 09.76.004 | RECOLOCAÇÃO DE CABO ACO E ESTICADORES,OU DE CABO COBRE NU P/ATERR. P.RAIOS | M | 9.7
2036 | 09.76.005 | RECOLOCAÇÃO DE CABO DE COBRE NU | M | 24.26
2037 | 09.76.007 | RECOLOCAÇÃO DE CONECTOR TIPO SPLIT-BOLT PARA CABOS DE ATERRAMENTO | UN | 9.7
2038 | 09.76.009 | RECOLOCAÇÃO DE BRACADEIRAS PARA 3 ESTAIS OU PARA PASSAGEM DE CABO DE COBRE NU | UN | 48.52
2039 | 09.76.099 | RECOLOCACOES DE PARA-RAIOS E ATERRAMENTO | MV | 581.39
2040 | 09.80.001 | OLEO P/DISJUNTOR EM TRANSFOMADOR DE ALTA TENSAO EM CABINE | L | 21.56
2041 | 09.80.002 | OLEO PARA TRANSFORMADOR DE ALTA TENSAO EM POSTE SINGELO OU ESTALEIRO | L | 21.97
2042 | 09.80.003 | ISOLADOR TIPO DISCO 15 KV 6" (150 MM) | UN | 122.03
2043 | 09.80.004 | CHAPA DE FERRO DE 1,50 X 0,50 M PARA BUCHA DE PASSAGEM | UN | 1148.28
2044 | 09.80.005 | BUCHA PARA PASSAGEM INTERNA/EXTERNA COM ISOLACAO PARA 15 KV | UN | 540.33
2045 | 09.80.006 | BUCHA DE PASSAGEM PARA NEUTRO | UN | 535.47
2046 | 09.80.007 | CANTONEIRA DE FERRO 1 1/2" X 1 1/2" X 1/8" | M | 40.48
2047 | 09.80.008 | JANELA DE VENTILACAO PADRAO ELETROPAULO DE 0,40 X 0,40 X 0,15 M | UN | 97.46
2048 | 09.80.010 | ISOLADOR TIPO PINO PARA 15 KV, INCLUSIVE PINO, INSTALADO EM CABINE | UN | 62.33
2049 | 09.80.011 | ISOLADOR TIPO PINO PARA 15 KV, INCLUSIVE PINO, INSTALADO EM POSTE | UN | 69.61
2050 | 09.80.012 | VERGALHAO DE COBRE DE 3/8" (10MM) | M | 112.08
2051 | 09.80.013 | VERGALHAO DE COBRE DE 1/2" (12,5MM) | M | 171.57
2052 | 09.80.014 | TERMINAL OU CONECTOR PARA VERGALHAO DE COBRE DE 3/8" (10 MM2) | UN | 31.79
2053 | 09.80.015 | TERMINAL OU CONECTOR PARA VERGALHAO DE COBRE DE 1/2" (12,5 MM2) | UN | 55.39
2059 | 09.80.017 | MUFLA TERMINAL UNIPOLAR EXTERNA P/ CABO ISOLAÇÃO XLPE 15KV ATE 35MM2 | UN | 544.02
2060 | 09.80.019 | MUFLA TERMINAL UNIPOLAR INTERNA P/ CABO ISOLAÇÃO XLPE 15KV ATE 35MM2 | UN | 417.43
2061 | 09.80.021 | CABO SECO TRIPOLAR (THV SINTENAX) 3X25 MM2 / 15KV | M | 243.79
2062 | 09.80.022 | CABO SECO TRIPOLAR (THV SINTENAX) 3 X 35 MM2 / 15KV | M | 296.13
2063 | 09.80.023 | CABO SECO UNIPOLAR (THV SINTENAX) 16 MM2/15 KV | M | 69.59
2064 | 09.80.024 | CABO DE POTENCIA UNIPOLAR ISOLAÇÃO XLPE CLASSE 15KV 25MM2 | M | 94.29
2065 | 09.80.025 | CABO DE POTENCIA UNIPOLAR ISOLAÇÃO XLPE CLASSE 15KV 35MM2 | M | 99.98
2066 | 09.80.026 | CHAVE SECCIONADORA TRIPOLAR SECA PARA 200A/15 KV C/ CMD PROLONGADO | UN | 2615.63
2067 | 09.80.029 | CHAVE FUSIVEL INDIC 'MATHEUS' P/100 A/15 KV RUPTURA 1200A POSTE/ESTAL | UN | 370.4
2068 | 09.80.030 | CHAVE FUSIVEL INDIC 'MATHEUS' P/100A/15 KV RUPTURA 1200A EM CABINE | UN | 356.58
2069 | 09.80.033 | TRANSFORMADOR DE CORRENTE PARA M.T. 15 KV | UN | 1197.32
2070 | 09.80.034 | TRANSFORMADOR DE POTENCIAL 400 W/220V COM FUSIVEL DE M.T. 15 KV | UN | 2508.48
2071 | 09.80.036 | DISJUNTOR VOL REDUZIDO OLEO 15KV/250 PL15B MVA 630 ACION. MANUAL - COMPLETO | UN | 19323.99
2072 | 09.80.038 | BOBINA MINIMA DO DISJUNTOR | UN | 1658.05
2073 | 09.80.039 | RELE FALTA-DE-FASE TRIFASICO TIPO ST 220/110 V PEXTRON OU SIMILAR | UN | 729.36
2074 | 09.80.040 | RELE PRIMARIO DE SOBRECORRENTE P/DISJ. DE MEDIA TENSAO | UN | 3888.37
2075 | 09.80.041 | MANOPLA DE COMANDO DE DISJUNTOR DE A. T. | UN | 247.44
2076 | 09.80.042 | TAPETE DE BORRACHA DE 100 X 100 X 0,5 CM | UN | 628.45
2077 | 09.80.043 | LUVA DE BORRACHA PARA A.T. 20 KV | PR | 685.82
2078 | 09.80.044 | VARA MANOPLA DE FENOLITE DE 2,70 M P/ CHAVE SECCIONADORA - 15 KV | UN | 303.5
2079 | 09.80.048 | SELA PARA CRUZETA DE MADEIRA | UN | 87.61
2080 | 09.80.049 | SUPORTE DE TRANSFORMADOR EM POSTE OU ESTALEIRO | UN | 334.07
2081 | 09.80.050 | CRUZETA DE MADEIRA DE 2400 MM | UN | 302.15
2082 | 09.80.051 | MAO FRANCESA DE 700 MM | UN | 66.87
2083 | 09.80.052 | CAIXA PARA TRANSFORMADOR DE CORRENTE PADRAO ELEKTRO | UN | 993.91
2084 | 09.80.053 | CAIXA DE MEDICAO PADRAO ELEKTRO - 0,70 X 0,60 X 0,25 M | UN | 1109.78
2085 | 09.80.055 | TRANSF-POT 45 KVA-M.T.13,2(5%)B.T.220/127V(5%)EM POSTE/ESTALEIRO | UN | 9502.91
2086 | 09.80.057 | TRANSF-POT 75 KVA-M.T.13,2 KV(5%)B.T.220/127V(5%)EM POSTE/ESTALEIRO | UN | 17951.16
2087 | 09.80.058 | TRANSF-POT 112,5 KVA-M.T.13,2 KV(5%)220/127V(5%) EM POSTE /ESTALEIRO | UN | 15304.63
2088 | 09.80.059 | TRANSF-POT 112,5 KVA-M.T.13,2 KV(5%)B.T.220/127V(5%) EM CABINE | UN | 15130.71
2089 | 09.80.060 | TRANSF-POT 150 KVA-M.T.13,2 KV(5%) B.T. 220/127V(5%) EM CABINE | UN | 19270.32
2090 | 09.80.061 | TRANSF-POT 225 KVA-M.T.13,2 KV(5%)B.T. 220/127(5%) EM CABINE | UN | 27462.88
2091 | 09.80.062 | TRANSF-POT 300 KVA-M.T.13,2 KV(5%)B.T. 220/127(5%) EM CABINE | UN | 30738.75
2092 | 09.80.063 | TRANSF-POT 500 KVA-M.T.13,2 KV(5%)B.T. 220/127V(5%) EM CABINE | UN | 51856.24
2093 | 09.80.064 | MUDANCA DE TAP DO TRANSFORMADOR | UN | 276.56
2094 | 09.80.065 | LIMPEZA DE POSTO PRIMARIO E PINTURA DOS BARRAMENTOS | UN | 993.18
2095 | 09.80.071 | CAPACITOR PARA CORRECAO DO FATOR DE POTENCIA 5 KVAR-220/60HZ | UN | 698.79
2096 | 09.80.074 | CAPACITOR PARA CORRECAO DO FATOR DE POTENCIA 7,5 KVAR-220V/60HZ | UN | 752.51
2097 | 09.80.076 | CAPACITOR PARA CORRECAO DO FATOR DE POTENCIA 10KVAR - 220 V/60HZ | UN | 1284.82
2098 | 09.80.078 | CAPACITOR PARA CORRECAO DO FATOR DE POTENCIA 12,5 KVAR-220V/60HZ | UN | 1684.33
2099 | 09.80.090 | PLACA DE AVISO EM CABINE PRIMARIA | UN | 77.51
2100 | 09.80.099 | OUTROS SERVICOS EM ALTA TENSAO - CONSERVACAO | MV | 581.39
2101 | 09.82.001 | POSTE DE ACO GALVANIZADO DE 3 1/2" X 6,00 M | UN | 1623.01
2102 | 09.82.004 | CABECOTE TIPO TELEFONICA | UN | 26.17
2103 | 09.82.005 | BRAQUET COM 2 ISOLADORES PARA B.T. | UN | 26.46
2104 | 09.82.006 | BRAQUET COM 3 ISOLADORES PARA B.T. | UN | 37.59
2105 | 09.82.007 | BRAQUET COM 4 ISOLADORES PARA B.T. | UN | 46.92
2106 | 09.82.009 | CAIXA ESTAMPADA 4" X 2" | UN | 13.2
2107 | 09.82.010 | CAIXA ESTAMPADA 4" X 4" | UN | 16.98
2108 | 09.82.011 | BRACADEIRA PARA FIXACAO DE ELETRODUTO | UN | 9.01
2114 | 09.82.025 | TERMINAL OU CONECTOR DE PRESSAO PARA CABO 10MM | UN | 21.05
2115 | 09.82.026 | TERMINAL OU CONECTOR DE PRESSAO PARA CABO 16MM | UN | 25.04
2116 | 09.82.027 | TERMINAL OU CONECTOR DE PRESSAO PARA CABO 25MM | UN | 23.67
2117 | 09.82.028 | TERMINAL OU CONECTOR DE PRESSAO PARA CABO 35MM | UN | 30.25
2118 | 09.82.029 | TERMINAL OU CONECTOR DE PRESSAO PARA CABO 50MM | UN | 34.93
2119 | 09.82.030 | TERMINAL OU CONECTOR DE PRESSAO PARA CABO 70MM | UN | 34.38
2120 | 09.82.031 | TERMINAL OU CONECTOR DE PRESSAO PARA CABO 95MM | UN | 44
2121 | 09.82.032 | TERMINAL OU CONECTOR DE PRESSAO PARA CABO 120MM | UN | 55.67
2122 | 09.82.033 | TERMINAL OU CONECTOR DE PRESSAO PARA CABO 150MM | UN | 57.31
2123 | 09.82.034 | TERMINAL OU CONECTOR DE PRESSAO PARA CABO 185MM | UN | 73.49
2124 | 09.82.035 | TERMINAL OU CONECTOR DE PRESSAO PARA CABO 240MM | UN | 71.34
2125 | 09.82.042 | BASE DE CHAPA DE FERRO N 14 PARA FIXACAO DE DISJUNTOR NO Q.D. | M2 | 366.75
2126 | 09.82.046 | FECHADURA TIPO YALE | UN | 62.21
2127 | 09.82.084 | CHAVE BLINDADA COM FUSIVEIS DE 3 X 30 A - B.T. | UN | 357.8
2128 | 09.82.085 | CHAVE BLINDADA COM FUSIVEIS DE 3 X 60 A - B.T. | UN | 545.32
2129 | 09.82.086 | CHAVE BLINDADA COM FUSIVEIS DE 3X100 A - B.T. | UN | 1286.05
2130 | 09.82.087 | CHAVE BLINDADA COM FUSIVEIS DE 3X200 A - B.T. | UN | 2365.15
2131 | 09.82.090 | CHAVE SECCIONADORA NH 3X125A COM FUSIVEIS | UN | 463.8
2132 | 09.82.091 | CHAVE SECCIONADORA NH 3X250A COM FUSIVEIS | UN | 966.51
2133 | 09.82.092 | CHAVE SECCIONADORA NH 3X400A COM FUSIVEIS | UN | 1420.66
2134 | 09.82.093 | CHAVE SECCIONADORA NH 3X600A COM FUSIVEIS | UN | 2564.14
2135 | 09.82.095 | PERFILADO EM CHAPA DE ACO 38X38MM | M | 52.65
2136 | 09.82.099 | OUTROS SERVICOS DE BAIXA TENSAO | MV | 581.39
2137 | 09.83.001 | CH.SEC.DE ACAO RAP.SOBRE CARGA COMANDO FRONTAL 3X100 A PAINEL BL.B.T | UN | 497.16
2138 | 09.83.002 | CH.SECCION. AÇAO RAPIDA SOBRECARGA COMANDO FRONTAL 3X250A PAINEL BL.BT | UN | 1784.73
2139 | 09.83.003 | CH.SEC.DE ACAO RAP.SOBRE CARGA COMANDO FRONTAL 3X400 A PAINEL BL.B.T | UN | 873.93
2140 | 09.83.004 | CH.SEC.DE ACAO RAP.SOBRE CARGA COMANDO FRONTAL 3X630 A PAINEL BL.B.T | UN | 2264.42
2141 | 09.83.013 | FUSIVEL NH 01 DE 160A RETARDADO | UN | 61.72
2142 | 09.83.014 | FUSIVEL NH DE 300 A 400A | UN | 100.26
2143 | 09.83.015 | FUSIVEL NH DE 425 A 630 A | UN | 141.95
2144 | 09.83.016 | FUSIVEL NH ATE 125A | UN | 36.72
2145 | 09.83.017 | FUSIVEL NH DE 200 A 250A | UN | 88.59
2146 | 09.83.033 | BARRA DE COBRE PARA NEUTRO - 200 A | UN | 92.24
2147 | 09.83.034 | BARRA DE COBRE PARA NEUTRO - 400 A | UN | 331.23
2148 | 09.83.035 | BARRA DE COBRE PARA NEUTRO - 600 A | UN | 49.33
2149 | 09.83.036 | BARRA DE COBRE PARA NEUTRO - 30 A | UN | 22.88
2150 | 09.83.037 | BARRA DE COBRE PARA NEUTRO - 60 A | UN | 29.92
2151 | 09.83.038 | BARRA DE COBRE PARA NEUTRO - 100 A | UN | 50.06
2152 | 09.83.050 | BOTOEIRA LIGA-DESLIGA PARA COMANDO DA BOMBA DE RECALQUE | UN | 109.41
2153 | 09.83.052 | DISJUNTOR BIPOLAR TERMOMAGNETICO 2X60A a 2X100A | UN | 146.86
2154 | 09.83.063 | DISJUNTOR TRIPOLAR TERMOMAGNETICO 3X200A | UN | 678.71
2155 | 09.83.065 | DISJUNTOR TRIPOLAR TERMOMAGNETICO 3X10A a 3X50A | UN | 126.21
2156 | 09.83.066 | DISJUNTOR TRIPOLAR TERMOMAGNETICO 3X60A a 3X100A | UN | 162.95
2157 | 09.83.067 | DISJUNTOR TRIPOLAR TERMOMAGNETICO 3X400A | UN | 1807.26
2158 | 09.83.069 | DISJUNTOR TRIPOLAR TERMOMAGNETICO 3X600A | UN | 2484.59
2159 | 09.83.070 | RELE BIMETALICO DE SOBRECORRENTE FAIXA AJUSTAVEL DE 6,3A - 10A PARA QD.COMANDO BOMBA RECALQUE | UN | 327.47
2160 | 09.83.071 | RELE BIMETALICO DE SOBRECORRENTE FAIXA AJUSTAVEL DE 8,0A - 12,5A PARA QD.COMANDO BOMBA RECALQUE | UN | 334.02
2166 | 09.83.072 | RELE BIMETALICO DE SOBRECORRENTE FAIXA AJUSTAVEL DE 10A - 16A PARA QD.COMANDO BOMBA RECALQUE | UN | 349.82
2167 | 09.83.073 | RELE BIMETALICO DE SOBRECORRENTE FAIXA AJUSTAVEL DE 16A - 25A PARA QD.COMANDO BOMBA RECALQUE | UN | 390.86
2168 | 09.83.077 | CONTACTOR TRIPOLAR ATE 9A PARA QD.COMANDO BOMBA RECALQUE | UN | 350.47
2169 | 09.83.078 | CONTACTOR TRIPOLAR ATE 12A PARA QD.COMANDO BOMBA RECALQUE | UN | 379.71
2170 | 09.83.079 | CONTACTOR TRIPOLAR ATE 16A PARA QD.COMANDO BOMBA RECALQUE | UN | 405.64
2171 | 09.83.080 | CONTACTOR TRIPOLAR ATE 25A PARA QD.COMANDO BOMBA RECALQUE | UN | 446.76
2172 | 09.83.099 | OUTROS SERVICOS DE BAIXA TENSAO | MV | 581.39
2173 | 09.84.001 | INTERRUPTOR DE 1 TECLA | UN | 19.07
2174 | 09.84.002 | INTERRUPTOR DE 2 TECLAS | UN | 39.48
2175 | 09.84.003 | INTERRUPTOR DE 3 TECLAS | UN | 42.1
2176 | 09.84.004 | INTERRUPTOR PARALELO | UN | 22.74
2177 | 09.84.009 | TOMADA 2P+T PADRAO NBR 14136 CORRENTE 10A-250V | UN | 20.78
2178 | 09.84.010 | TOMADA 2P+T PADRAO NBR 14136 CORRENTE 20A-250V | UN | 27.68
2179 | 09.84.017 | BOTAO DE CAMPAINHA | UN | 21.02
2180 | 09.84.020 | ESPELHO DE 4'X2' | UN | 6.85
2181 | 09.84.021 | ESPELHO 4'X4' | UN | 12.98
2182 | 09.84.030 | CIGARRA TIPO FABRICA | UN | 220.21
2183 | 09.84.035 | PLAFON DE ALUMINIO DE SOBREPOR - BOCA 10 PARA GLOBO TIPO BRASIL | UN | 23.81
2184 | 09.84.037 | CALHA DA LUMINARIA P/LAMPADA FLUOR. 2X32W C/DIFUSOR E SOQUETE (IL-42) | UN | 223.98
2185 | 09.84.038 | CALHA DA LUMINARIA P/LAMPADA FLUOR. 1X32W C/REFLETOR ALUM. E SOQUETE (IL-44) | UN | 164.16
2186 | 09.84.039 | CALHA DA LUMINARIA P/LAMPADA FLUOR. 2X32W C/REFLETOR ALUM. E SOQUETE (IL-45) | UN | 150.34
2187 | 09.84.040 | CALHA DA LUMINÁRIA P/LÂMPADA FLUOR. 2X16W C/DIFUSOR E SOQUETES (IL-68) | UN | 179.33
2188 | 09.84.041 | CALHA DA LUMINÁRIA P/LÂMPADA FLUOR.4X16W COM REFLETOR, ALETAS E SOQUETES (IL-62) | UN | 318.43
2189 | 09.84.042 | ADEQUAÇÃO DE LUMINARIA FLUORESCENTE 1X32W PARA LED TUBULAR POLICARBONATO 18W TEMPERATURA DE COR 4000ºK | UN | 57.37
2190 | 09.84.045 | REATOR ELETRONICO P/LAMPADA FLUORESC.AFP 1X32W BIVOLT COM PROTEÇÃO | UN | 54.32
2191 | 09.84.046 | REATOR ELETRONICO P/LAMPADA FLUORESC.AFP 2X32W BIVOLT COM PROTEÇÃO | UN | 72.31
2192 | 09.84.049 | ADEQUAÇÃO DE LUMINARIA FLUORESCENTE 2X32W PARA LED TUBULAR POLICARBONATO 18W TEMPERATURA DE COR 4000ºK | UN | 102.8
2193 | 09.84.050 | RECEPTACULO PORCELANA P/LAMP FLUORESC. COMPACTA ROSCA E-27 | UN | 19.32
2194 | 09.84.051 | RECEPTACULO P/LAMPADA HG OU MHL P/LUMINARIA EXT.OU PROJ-ROSCA E-40 | UN | 50.86
2195 | 09.84.052 | SOQUETE P/LAMPADA FLUORESCENTE TIPO ANTI-VIBR. S/PORTA-STAR | UN | 8.17
2196 | 09.84.055 | PORTA LAMP ROSCA E-27,PORCEL.C/FLANGE FIX.P/PRATO FIX.P/ROSCA 3/8" GAS | UN | 50.17
2197 | 09.84.060 | CORRENTE PARA PENDENTE DE APARELHO PARA ILUMINACAO | M | 26.59
2198 | 09.84.061 | ADEQUAÇÃO DE LUMINARIA FLUORESCENTE 1X32W PARA LED TUBULAR VIDRO 18W TEMPERATURA DE COR 4000ºK | UN | 41
2199 | 09.84.062 | ADEQUAÇÃO DE LUMINARIA FLUORESCENTE 2X32W PARA LED TUBULAR VIDRO 18W TEMPERATURA DE COR 4000ºK | UN | 70.06
2200 | 09.84.070 | CANOPLA DE FIXACAO PARA PENDENTE DE LUMINARIA FLUORESCENTE | UN | 32.62
2201 | 09.84.071 | REATOR ELETRONICO PT RAP P/FLUOR. AFP 1X28W BIVOLT C/PROTEÇÃO | UN | 106.81
2202 | 09.84.072 | REATOR ELETRONICO PT RAP P/FLUOR. AFP 2X28W BIVOLT C/PROTEÇÃO | UN | 115.47
2203 | 09.84.074 | REATOR SIMPLES P/VAPOR SODIO AFP 70W 220V CAP/IGN | UN | 118.07
2204 | 09.84.075 | REATOR SIMPLES P/VAPOR SODIO AFP 150W 220V CAP/IGN | UN | 186.42
2205 | 09.84.076 | REATOR SIMPLES P/VAPOR SODIO AFP 250W 220V CAP/IGN | UN | 214.22
2206 | 09.84.077 | REATOR SIMPLES P/VAPOR METAL. AFP 70W 220V CAP/IGN | UN | 125.66
2207 | 09.84.078 | REATOR SIMPLES P/VAPOR METAL. AFP 150W 220V CAP/IGN | UN | 156.2
2208 | 09.84.079 | REATOR SIMPLES P/VAPOR METAL. AFP 250W 220V CAP/IGN | UN | 183.47
2214 | 09.84.080 | REATOR ELETRONICO P/LAMPADA FLUORESCENTE 2X16W BIVOLT C/PROTEÇÃO | UN | 64.81
2215 | 09.84.092 | REATOR PARA LAMPADA HG - 220V/250W | UN | 171.43
2216 | 09.84.099 | OUTROS SERVICOS DE APARELHOS E EQUIPAMENTOS | MV | 581.39
2217 | 09.84.100 | CALHA P/LUMIN.SOBREPOR C/REFLETOR ALUM.P/LAMP.FLUOR. 1X28W (IL-73 E IL-81) | UN | 133.45
2218 | 09.84.101 | CALHA P/LUMIN.SOBREPOR C/REFLETOR ALUM.P/LAMP.FLUOR. 2X28W (IL-74 E IL-82) | UN | 160.22
2219 | 09.84.102 | CALHA P/LUMIN.SOBREPOR C/REFLETOR E ALETAS P/LAMP.FLUOR. 2X28W (IL-75) | UN | 299.28
2220 | 09.84.103 | CALHA P/LUMIN.SOBREPOR C/DIFUSOR TRANSP.P/LAMP.FLUOR. 2X28W (IL-77) | UN | 279.01
2221 | 09.84.104 | CALHA P/LUMIN.DE EMBUTIR C/REFLETOR E ALETAS P/LAMP.FLUOR. 2X28W (IL-78) | UN | 261.83
2222 | 09.84.105 | CALHA P/LUMIN.DE EMBUTIR C/REFLETOR S/ALETAS P/LAMP.FLUOR. 1X28W (IL-79) | UN | 179.35
2223 | 09.84.106 | CALHA P/LUMIN.DE EMBUTIR C/REFLETOR S/ALETAS P/LAMP.FLUOR. 2X28W (IL-80) | UN | 218.42
2224 | 09.84.107 | ADEQUAÇÃO DE LUMINARIA FLUORESCENTE 4X16W PARA LED TUBULAR VIDRO 10W TEMPERATURA DE COR 4000ºK | UN | 128.89
2225 | 09.84.108 | ADEQUAÇÃO DE LUMINARIA FLUORESCENTE 2X16W PARA LED TUBULAR VIDRO 10W TEMPERATURA DE COR 4000ºK | UN | 70.01
2226 | 09.84.109 | ADEQUAÇÃO DE LUMINARIA FLUORESCENTE 4X16W PARA LED TUBULAR POLICARBONATO 10W TEMPERATURA DE COR 4000ºK | UN | 161.02
2227 | 09.84.110 | ADEQUAÇÃO DE LUMINARIA FLUORESCENTE 2X16W PARA LED TUBULAR POLICARBONATO 10W TEMPERATURA DE COR 4000ºK | UN | 86.07
2228 | 09.85.005 | LAMPADA FLUORESCENTE DE 32W | UN | 16.17
2229 | 09.85.006 | LAMPADA FLUORESCENTE COMPACTA 23W | UN | 26.85
2230 | 09.85.010 | LAMPADA VAPOR DE SODIO 70W | UN | 67.85
2231 | 09.85.011 | LAMPADA VAPOR DE SODIO 150W | UN | 78.83
2232 | 09.85.012 | LAMPADA VAPOR DE SODIO 250W | UN | 84.61
2233 | 09.85.016 | LAMPADA FLUORESCENTE DE 16W | UN | 15.72
2234 | 09.85.017 | LAMPADA VAPOR METÁLICO 70W | UN | 385.04
2235 | 09.85.018 | LAMPADA VAPOR METALICO 150W | UN | 488.14
2236 | 09.85.019 | LAMPADA VAPOR METALICO 250W | UN | 139.58
2237 | 09.85.023 | LUMIN. BLINDADA ARANDELA P/ LAMP. MISTA 160 W | UN | 317.04
2238 | 09.85.024 | LUMIN. BLINDADA PLAFONIER P/ LAMP. MISTA 160W | UN | 278.6
2239 | 09.85.025 | LUMIN. BLINDADA ARANDELA P/ LAMP. FLUOR.COMPACTA 23 W | UN | 404.48
2240 | 09.85.037 | BRACO ACO GALVANIZADO DN 1 1/2" X 2,00 M | UN | 363.88
2241 | 09.85.039 | BRACO ACO GALVANIZADO DE 1" X 1.00M | UN | 237.02
2242 | 09.85.043 | LUMINARIA ABERTA (APARELHO) TIPO ECON. P/ LAMP. V. MERC./MISTA 250W | UN | 216.29
2243 | 09.85.045 | CRUZETA DE FERRO GALVANIZADO PARA 2 PROJETORES | UN | 466.81
2244 | 09.85.047 | POSTE ACO GALVANIZADO RETO 4" X6.00M P/ILUMIN EXTERNA | UN | 1934.06
2245 | 09.85.048 | POSTE DE AÇO GALV.TIPO CURVO,C/JANELAS INSP H=7 M ACIMA DO SOLO | UN | 2487.16
2246 | 09.85.050 | POSTE DE AÇO GALV.TIPO RETO, C/JANELA INSP. H=10M ACIMA DO SOLO | UN | 5419.58
2247 | 09.85.053 | POSTE DE CONCRETO TUBULAR OCO DE 7 M DE COMPR C/ JANELA ISNPECAO | UN | 1286.12
2248 | 09.85.060 | CONDULETE DE 1" | UN | 46.15
2249 | 09.85.061 | CONDULETE DE 1 1/4" | UN | 66.65
2250 | 09.85.062 | CONDULETE DE 1 1/2" | UN | 55.89
2251 | 09.85.063 | CONDULETE DE 2" | UN | 101.66
2252 | 09.85.064 | CONDULETE DE 3/4" | UN | 39.89
2253 | 09.85.065 | CONDULETE DE 1/2" | UN | 42.84
2254 | 09.85.066 | LAMPADA BULBO LED <= 13W ROSCA E 27 BIVOLT. TEMPERATURA COR 3000ºK. | UN | 24.66
2255 | 09.85.080 | MOTOR PARA BOMBA DE RECALQUE DE 1/2 HP - 220 V BIFASICO | UN | 1040
2256 | 09.85.081 | MOTOR PARA BOMBA DE RECALQUE DE 3/4 HP - 220 V BIFASICO | UN | 1282.72
2257 | 09.85.082 | MOTOR PARA BOMBA DE RECALQUE DE 1 HP - 220 V BIFASICO | UN | 1264.94
2258 | 09.85.083 | MOTOR PARA BOMBA DE RECALQUE DE 2 HP - 220 V TRIFASICO | UN | 1669.76
2259 | 09.85.084 | MOTOR PARA BOMBA DE RECALQUE DE 3 HP - 220 V TRIFASICO | UN | 1987.55
2260 | 09.85.085 | MOTOR PARA BOMBA DE RECALQUE DE 5 HP - 220 V TRIFASICO | UN | 2945.71
2266 | 09.85.086 | LAMPADA LED TUBULAR VIDRO DE 10W C/TEMPERATURA DE COR 4000° K | UN | 30.47
2267 | 09.85.087 | LAMPADA LED TUBULAR POLICARBONATO DE 10W C/TEMPERATURA DE COR 4000° K | UN | 38.5
2268 | 09.85.088 | LAMPADA LED TUBULAR VIDRO DE 18W C/TEMPERATURA DE COR 4000° K | UN | 30.49
2269 | 09.85.089 | LAMPADA LED TUBULAR POLICARBONATO DE 18W C/TEMPERATURA DE COR 4000° K | UN | 46.87
2270 | 09.85.099 | OUTROS SERVICOS DE APARELHOS E EQUIPAMENTOS | MV | 581.39
2271 | 09.85.102 | LAMPADA FLUORESCENTE DE 28W C/BASE G5 TEMPER.COR DE 4000° K | UN | 16.69
2272 | 09.86.001 | CAPTOR TIPO FRANKLIN, BOUQUET NIQUELADO DE 4 PONTAS-CONECTOR GRANDE | UN | 343.14
2273 | 09.86.020 | SUPORTE SIMPLES COM ROLDANA PARA CABO DE COBRE NU 25 A 35 MM2 | UN | 59.34
2274 | 09.86.021 | SUPORTE SIMPLES COM ROLDANA PARA CABO DE COBRE NU 70 A 95 MM2 | UN | 59.34
2275 | 09.86.025 | CONECTOR TIPO SPLIT-BOLT PARA CABO DE 25 MM2 | UN | 20.93
2276 | 09.86.026 | CONECTOR TIPO SPLIT-BOLT PARA CABO DE 35 MM2 | UN | 22.84
2277 | 09.86.027 | CONECTOR TIPO SPLIT-BOLT PARA CABO DE 95 MM2 | UN | 48.08
2278 | 09.86.035 | ELETRODUTO DE PVC DE 2" X 3,00 M PARA PROTECAO DE CABO DE COBRE NU | UN | 117.04
2279 | 09.86.099 | OUTROS SERVICOS DE PARA-RAIOS E ATERRAMENTOS | MV | 581.39
2280 | 10.01.020 | FORRO DE TABUA APAR. 10X1CM MACHO-FEMEA G1-C4 SEMI ENTARUGADO | M2 | 143.77
2281 | 10.01.021 | FORRO DE TABUA APAR. 10X1CM MACHO-FEMEA G1-C4 ENTARUGADO | M2 | 180.99
2282 | 10.01.022 | FORRO ACUSTICO COR BRANCA TIPO NUVEM PLACA 60X60CM H=50MM INCLUSIVE ELEMENTOS DE FIXAÇÃO FORNEC. E INSTAL - USO EXCLUSIVO SALA DE INOVAÇÃO | M2 | 894.56
2283 | 10.01.023 | FORRO ACUSTICO COR BRANCA TIPO NUVEM PLACA 120X60CM H=50MM INCLUSIVE ELEMENTOS DE FIXAÇÃO FORNEC. E INSTAL - USO EXCLUSIVO SALA DE INOVAÇÃO | M2 | 721.05
2284 | 10.01.049 | FORRO DE GESSO ACARTONADO INCL ESTRUTURA | M2 | 91.85
2285 | 10.01.058 | ISOLACAO TERMOACUSTICA - LA DE VIDRO ESP 1" | M2 | 33.63
2286 | 10.01.059 | ISOLACAO TERMOACUSTICA - LA DE VIDRO E=2" | M2 | 37.26
2287 | 10.01.060 | ISOLACAO TERMICA - CHAPA DE ISOPOR E=30MM | M2 | 22.45
2288 | 10.01.061 | ISOLACAO TERMOACUSTICA - LA DE ROCHA E=2`` | M2 | 26.55
2289 | 10.01.071 | FORRO PLACA MINERAL NRC 0,55 GERGIAN INCL.PERFIS FORNEC/INST. | M2 | 135.43
2290 | 10.01.074 | FORRO PLACA MINERAL NRC 0,65 SAHARA INCL.PERFIS FORNEC/INST. | M2 | 156.44
2291 | 10.01.075 | FORRO PLACA MINERAL NRC 0,70 CONSTELATION INCL.PERFIS FORNEC/INST. | M2 | 137.79
2292 | 10.01.076 | FORRO PLACA MINERAL NRC 0,70 MP COMPLETE INCL.PERFIS FORNEC/INST. | M2 | 147.52
2293 | 10.01.077 | FORRO PLACA MINERAL NRC 0,85 THERMOFON INCL.PERFIS FORNEC/INST. | M2 | 198.91
2294 | 10.01.078 | FORRO EM PLACA MINERAL NRC 0,75 TÔNICA INC. PERFIS FORNEC/INSTALADO | M2 | 189.11
2295 | 10.01.082 | FORRO EM LÂMINA DE PVC 200MM E = 7 OU 8MM | M2 | 48.43
2296 | 10.01.083 | ESTRUTURA METÁLICA TUBULAR 20X20 GALV. E=0,95MM MALHA 1,20X0,40M P/SUSTENTAÇÃO DE FORRO PVC | M2 | 69.98
2297 | 10.01.099 | FORROS | MV | 581.39
2298 | 10.50.001 | DEMOLIÇÃO DE FORRO DE ESTUQUE OU MADEIRA, INCLUSIVE ENTARUGAMENTO | M2 | 3.29
2299 | 10.50.003 | DEMOLIÇÃO DE FORRO EM GESSO | M2 | 4.53
2300 | 10.50.004 | DEMOLIÇÃO DE ENTARUGAMENTO | M2 | 1.64
2301 | 10.50.005 | DEMOLIÇÃO DE FORROS DE MADEIRA, EXCLUSIVE ENTARUGAMENTO. | M2 | 1.64
2302 | 10.50.099 | DEMOLICOES | MV | 581.39
2303 | 10.60.001 | RETIRADA DE FORROS DE MADEIRA PREGADOS (PLACAS OU TABUAS) | M2 | 12.79
2304 | 10.60.002 | RETIRADA DE FORROS EM PLACAS APOIADAS | M2 | 6.85
2305 | 10.60.005 | RETIRADA DE FORRO DE PVC EM LAMINAS | M2 | 12.79
2306 | 10.60.099 | RETIRADAS | MV | 581.39
2307 | 10.70.001 | RECOLOCAÇÃO DE FORRO DE MADEIRA PREGADO (PLACAS OU TABUAS) | M2 | 15.44
2308 | 10.70.002 | RECOLOCAÇÃO DE FORRO EM PLACAS APOIADAS | M2 | 6.85
2309 | 10.70.005 | RECOLOCACAO DE FORRO DE PVC EM LAMINAS | M2 | 12.79
2310 | 10.70.099 | RECOLOCACOES DE FORROS | MV | 581.39
2311 | 10.80.012 | FORRO DE ESTUQUE | M2 | 185.74
2317 | 10.80.033 | PERFIL DE FERRO SECCAO CARTOLA EM CHAPA N 20 P/SUST DE FORRO | M | 26.82
2318 | 10.80.034 | TABUA DE 10 X 1 CM TIPO MACHO-FEMEA G1-C4 PARA FORRO | M2 | 109.67
2319 | 10.80.038 | REPREGAMENTO DE FORROS DE MADEIRA | M2 | 5.88
2320 | 10.80.040 | ESTRUTURA DE ENTARUGAMENTO PARA FORRO DE MADEIRA | M2 | 69.57
2321 | 10.80.099 | SERVICOS EM FORROS - CONSERVACAO | MV | 581.39
2322 | 11.01.001 | IMPERMEABILIZACAO DE SUB-SOLOS C/ARG CIM-AREIA 1:3 CONTENDO HIDROFUGO | M2 | 67.63
2323 | 11.01.002 | IMPERMEABILIZACAO DE SUB-SOLOS C/ARG CIM-AREIA 1:3 HIDR TINTA BETUMINOSA | M2 | 93.11
2324 | 11.01.003 | IMPERMEABILIZACAO POR CRISTALIZACAO - SUB SOLOS | M2 | 12.49
2325 | 11.01.010 | IMPERMEAB C/ ARGAM POLIMERICA SEMIFLEXIVEL P/ CORTINAS E POCOS DE ELEV COM APLICAÇAO 4 DEMAOS | M2 | 20.78
2326 | 11.01.099 | IMPERMEABILIZACOES | MV | 581.39
2327 | 11.02.022 | IMPERMEABILIZACAO MULTIMEMBRANAS ASFALTICAS - FELTRO ASFALTO | M2 | 231.97
2328 | 11.02.023 | IMPERMEABILIZACAO COM MANTA ELASTOMERICA BUTILICA OU EPDM | M2 | 492.01
2329 | 11.02.024 | IMPERMEABILIZACAO COM MANTA ASFALTICA PRE FABRICADA 4MM | M2 | 107.32
2330 | 11.02.025 | IMPERMEABILIZACAO COM MANTA ASFALTICA PRE FABRICADA 4MM - ACAB AREIA | M2 | 135.55
2331 | 11.02.026 | IMPERM C/ EMULSAO ACRILICA ESTRUT C/ VEU DE POLIESTER-6 DEMAOS / 2 EST | M2 | 66.12
2332 | 11.02.027 | IMPERMEABILIZACAO C/ EMULSAO ACRILICA - 6 DEMAOS | M2 | 54.29
2333 | 11.02.035 | IMPERMEAB C/ MANTA ASF PRE-FABR 4MM ACAB ALUMIN SEM PROT MECANICA | M2 | 114.79
2334 | 11.02.040 | IMPERMEABIL.EMULSAO ASFALTICA ELASTOMERICA MONOCOMPONENTE. APLICAÇAO 4 DEMÃOS INCLUS.TELA ESTRUTURANTE | M2 | 74.48
2335 | 11.02.050 | ISOLACAO TERMOACUSTICA - LA DE VIDRO ESP 1" | M2 | 33.63
2336 | 11.02.054 | ISOLAMENTO TERMICO COM CAMADAS DE ARGILA EXPANDIDA | M3 | 527.87
2337 | 11.02.055 | FORNEC E COLOCACAO DE ISOPOR P/ TRATAMENTO ACUSTICO ENTRE LAJES | M3 | 684.42
2338 | 11.02.062 | PROTECAO TERMO-MECANICA C/LADR HIDRAUL 1 COR INCL ARGAM ASSENT | M2 | 159.76
2339 | 11.02.066 | REGULARIZACAO DE SUPERFICIE P/ PREPARO IMPERM 1:3 E=2,5CM | M2 | 33.29
2340 | 11.02.067 | ARGAMASSA PARA PROTEÇAO MECANICA SOBRE SUPERFICIE IMPERMEABILIZADA TRAÇO 1:4 ESPESSURA 3CM | M2 | 35.81
2341 | 11.02.099 | IMPERMEABILIZACOES | MV | 581.39
2342 | 11.03.001 | COM ARGAMASSA CIM AREIA 1:3 COM HIDROFUGO (APLICACAO INTERNA) | M2 | 67.63
2343 | 11.03.002 | COM ARGAMASSA CIM AREIA 1:3 COM HIDROFUGO E TINTA BET (APLIC INTERNA) | M2 | 93.11
2344 | 11.03.004 | IMPERMEABILIZACAO POR CRISTALIZACAO - RESERVATORIOS ENTERRADOS | M2 | 12.49
2345 | 11.03.006 | IMPERMEABILIZAÇAO RESERV.ELEV COM ARGAMASSA POLIMERICA APLICAÇAO 2 DEMÃOS SEMIFLEXIVEL + 4 DEMÃOS FLEXIVEL INCLUS.TELA ESTRUTURANTE | M2 | 54.76
2346 | 11.03.007 | IMPERMEABIL RESERV.ENTERRADO COM ARGAMASSA POLIMERICA SEMIFLEXIVEL COM APLICAÇÃO 4 DEMÃOS | M2 | 24.08
2347 | 11.03.010 | COM TINTA BETUMINOSA (APLICACAO EXTERNA) | M2 | 15.83
2348 | 11.03.099 | IMPERMEABILIZACOES | MV | 581.39
2349 | 11.04.002 | JUNTAS DE DILATACAO FUGENBAND ELASTICO PERFIL 0-12 | M | 76.15
2350 | 11.04.003 | JUNTAS DE DILATACAO FUGENBANB ELASTICO PERFIL 0-22 | M | 133.16
2351 | 11.04.004 | JUNTAS DE DILATACAO/MASTIQUE ELASTICO OU POLIURETANO | C3 | 0.25
2352 | 11.04.010 | MANGUEIRA PLASTICA FLEXIVEL PARA JUNTA DE DILATACAO | M | 14.33
2353 | 11.04.012 | ISOPOR PARA SUPORTE DE MASTIQUE | M | 7.82
2354 | 11.04.021 | JUNTA ELASTICA ESTRUTURAL NEOPRENE (REF 2020F) INCLUSIVE LIMPEZA | M | 275.52
2355 | 11.04.022 | JUNTA ELASTICA ESTRUTURAL NEOPRENE (REF 2027M) INCLUSIVE LIMPEZA | M | 201.72
2356 | 11.04.030 | CANTONEIRA DE ABAS IGUAIS 1"x1/8" ALUMINIO | M | 55.2
2357 | 11.04.041 | SELANTE DE POLIURETANO P/JUNTAS MOVIMENTACAO/DESSOLIDARIZACAO QUADRO | M | 33.04
2358 | 11.04.099 | SERVICOS EM JUNTAS DE DILATACAO | MV | 581.39
2364 | 11.50.001 | DEMOLIÇÃO DE IMPERMEABILIZACOES COM MULTIMEMBRANAS ASFALT - ELEM SINT | M2 | 10.3
2365 | 11.50.002 | DEMOLIÇÃO DE ARGAMASSA COM IMPERMEABILIZANTE | M2 | 12.37
2366 | 11.50.003 | DEMOLIÇÃO DE ISOLAMENTO TÉRMICO COM CONCRETO CELULAR | M2 | 2.06
2367 | 11.50.004 | DEMOLIÇÃO DE ISOLAMENTO TÉRMICO DE MANTA DE LA DE VIDRO | M2 | 1.03
2368 | 11.50.005 | DEMOLIÇÃO PROTECAO TERMOMECANICA COM CONCRETO CELULAR | M2 | 10.3
2369 | 11.50.050 | DEMOLIÇÃO DE JUNTAS DE DILATACAO METALICAS | M | 4.12
2370 | 11.50.099 | DEMOLICOES | MV | 581.39
2371 | 11.60.001 | RETIRADA DE ISOLAMENTO TÉRMICO COM CONCRETO CELULAR OU TIJOLOS CERÂMICOS | M2 | 6.18
2372 | 11.60.002 | RETIRADA DE ISOLAMENTO TERMICO COM DOLOMITA/SEIXOS ROLADOS/ARGILA EXPANDIDA | M2 | 2.06
2373 | 11.60.099 | RETIRADAS | MV | 581.39
2374 | 11.70.015 | RECOLOCAÇÃO DE ISOLAMENTO TÉRMICO EM BRITAS, SEIXOS ROLADOS E ARGILA EXPANDIDA | M3 | 88.66
2375 | 11.70.099 | RECOLOCACOES DE IMPERMEABILIZACOES/JUNTA DE DILATACAO | MV | 581.39
2376 | 11.80.099 | SERVICOS DE IMPERMEABILIZACAO/JUNTAS DE DILATACAO - CONSERVACAO | MV | 581.39
2377 | 12.01.001 | CHAPISCO | M2 | 13.24
2378 | 12.01.006 | EMBOCO DESEMPENADO | M2 | 45.43
2379 | 12.01.099 | REVESTIMENTOS PARA TETOS | MV | 581.39
2380 | 12.02.002 | CHAPISCO | M2 | 7.37
2381 | 12.02.003 | CHAPISCO ROLADO PARA SUPERFICIES LISAS | M2 | 9.91
2382 | 12.02.005 | EMBOCO | M2 | 37.34
2383 | 12.02.006 | EMBOCO DESEMPENADO | M2 | 45.47
2384 | 12.02.007 | REBOCO | M2 | 27.54
2385 | 12.02.009 | REVESTIMENTO COM GESSO | M2 | 22.73
2386 | 12.02.010 | REVESTIMENTO TEXTURIZADO ACRILICO BRANCO | M2 | 37.04
2387 | 12.02.011 | REVESTIMENTO TEXTURIZADO ACRILICO BRANCO E PINTURA ACRILICA | M2 | 43.25
2388 | 12.02.012 | CERAMICA ESMALTADA 10X10CM - LARANJA,VERMELHO,AMARELO | M2 | 200.87
2389 | 12.02.013 | CERAMICA ESMALTADA 10X10CM - AZUL,VERDE,PRETO | M2 | 156.93
2390 | 12.02.014 | CERAMICA ESMALTADA 10X10CM - BRANCO,AREIA,BEGE,OCRE,CINZA | M2 | 159.47
2391 | 12.02.029 | CERAMICA ESMALTADA 20X20CM | M2 | 107.15
2392 | 12.02.036 | REVESTIMENTO COM AZULEJOS RETIFICADOS LISOS BRANCO BRILHANTE | M2 | 79.58
2393 | 12.02.043 | PERFIL SEXTAVADO EM ALUMINIO PARA AZULEJO | M | 11.91
2394 | 12.02.044 | PERFIL CANTONEIRA EM ALUMINIO PARA REBOCO | M | 30.53
2395 | 12.02.050 | REVESTIMENTO TEXT. ACRIL. PIGMENTADO (CORES PRONTAS) - ACAB RANHURADO | M2 | 41.61
2396 | 12.02.051 | REVESTIMENTO TEXTURIZADO ACRILICO PIGMENTADO (CORES PRONTAS) | M2 | 33.99
2397 | 12.02.072 | GUARNIÇÃO APARELHADA 5 X 1 CM G1-C4 P/ACABAM JUNTAS DILATACAO | M | 15.49
2398 | 12.02.099 | REVESTIMENTOS P/ PAREDES INTERNAS | MV | 581.39
2399 | 12.04.004 | CHAPISCO | M2 | 7.37
2400 | 12.04.005 | EMBOCO | M2 | 37.34
2401 | 12.04.006 | EMBOCO DESEMPENADO | M2 | 45.43
2402 | 12.04.007 | REBOCO | M2 | 27.54
2403 | 12.04.008 | CHAPISCO FINO PENEIRADO | M2 | 8.81
2404 | 12.04.013 | REVESTIMENTO TEXT. ACRIL. PIGMENTADO (CORES PRONTAS)- ACAB RANHURADO | M2 | 41.61
2405 | 12.04.014 | REVESTIMENTO TEXTURIZADO ACRILICO PIGMENTADO (CORES PRONTA) | M2 | 33.99
2406 | 12.04.018 | REVESTIMENTO TEXTURIZADO ACRILICO BRANCO | M2 | 37.04
2407 | 12.04.019 | REVESTIMENTO TEXTURIZADO ACRILICO BRANCO E PINTURA ACRILICA | M2 | 43.25
2408 | 12.04.020 | REVESTIMENTO COM PASTILHAS NATURAIS 2,5X2,5CM | M2 | 431.12
2409 | 12.04.021 | REVESTIMENTO COM PASTILHAS NATURAIS 5,0X5,0CM | M2 | 286.07
2410 | 12.04.022 | REVESTIMENTO COM PASTILHAS ESMALTADAS 2,5X 2,5 CM | M2 | 273.49
2411 | 12.04.023 | REVESTIMENTO COM PASTILHAS ESMALTADAS 4,0X 4,0 CM | M2 | 169.4
2417 | 12.04.024 | REVESTIMENTO COM PASTILHAS ESMALTADAS 5,0X 5,0 CM | M2 | 230.45
2418 | 12.04.040 | REVESTIMENTO C/ PLAQUETA LAMINADA | M2 | 196.34
2419 | 12.04.048 | CERAMICA ESMALTADA 10X10CM - LARANJA,VERMELHO,AMARELO | M2 | 210.52
2420 | 12.04.049 | CERAMICA ESMALTADA 10X10CM - AZUL,VERDE,PRETO | M2 | 166.58
2421 | 12.04.050 | CERAMICA ESMALTADA 10X10CM - BRANCO,AREIA,BEGE,OCRE,CINZA | M2 | 169.13
2422 | 12.04.099 | REVESTIMENTOS PARA PAREDES EXTERNAS | MV | 581.39
2423 | 12.50.001 | DEMOLIÇÃO DE REVESTIMENTO EM ARGAMASSA/GESSO EM FORRO E PAREDES | M2 | 11.57
2424 | 12.50.002 | DEMOLIÇÃO DE REVEST DE AZULEJOS, PASTILHAS E LADRILHOS INCL ARG ASSENTAMENTO | M2 | 17.36
2425 | 12.50.003 | DEMOLIÇÃO SOMENTE DE AZULEJO | M2 | 5.78
2426 | 12.50.099 | DEMOLICOES | MV | 581.39
2427 | 12.60.001 | RETIRADA DE MÁRMORE PEDRAS OU GRANITOS INCL DEMOLICÃO ARGAMASSA ASSENTAMENTO | M2 | 37.11
2428 | 12.60.099 | RETIRADAS | MV | 581.39
2429 | 12.70.001 | RECOLOCAÇÃO DE MÁRMORE, PEDRAS E GRANITOS | M2 | 119.46
2430 | 12.70.099 | RECOLOCACOES DE REVESTIMENTOS DE FORRO E PAREDE | MV | 581.39
2431 | 12.80.003 | CHAPISCO RUSTICO COM PEDRISCO | M2 | 12.98
2432 | 12.80.030 | REPARO EM TRINCAS E RACHADURAS | M | 16.55
2433 | 12.80.050 | CANTONEIRA DE FERRO DE 1"X1"X1/8" | M | 52.45
2434 | 12.80.051 | CANTONEIRA DE ABAS IGUAIS 1"x1/8" ALUMINIO | M | 51.08
2435 | 12.80.099 | SERVICOS EM REVESTIMENTOS DE FORRO E PAREDE - CONSERVACAO | MV | 581.39
2436 | 13.01.004 | LASTRO DE CONCRETO C/ HIDROFUGO E=5CM | M2 | 42.65
2437 | 13.01.006 | LASTRO DE PEDRA BRITADA - 5CM | M2 | 9.36
2438 | 13.01.010 | ENCHIMENTO DE REBAIXO DE LAJE COM TIJOLOS CERAMICOS FURADOS | M3 | 435.66
2439 | 13.01.011 | ENCHIMENTO DE REBAIXO DE LAJE COM CACOS DE CONCRETO CELULAR | M3 | 634.75
2440 | 13.01.017 | ARGAMASSA DE REGULARIZACAO CIM/AREIA 1:3 ESP=2,50CM | M2 | 33.29
2441 | 13.01.018 | ARGAMASSA DE REGULARIZACAO CIM/AREIA 1:3 C/ IMPERM. ESP=2,50CM | M2 | 34.96
2442 | 13.01.099 | SERVICOS DE LASTROS E/OU ENCHIMENTOS | MV | 581.39
2443 | 13.02.004 | CIMENTADO DESEMPENADO E ALISADO C/ CORANTE E=3,5CM INCL ARG REG | M2 | 72.61
2444 | 13.02.005 | CIMENTADO DESEMPENADO ALISADO E=3,50CM INCL ARG REG | M2 | 66.73
2445 | 13.02.006 | PISO DE CONCRETO Fck 25MPa DESEMPENAMENTO MECÂNICO E=8CM | M2 | 76.74
2446 | 13.02.007 | PISO DE CONCRETO LISO-FUNDACAO DIRETA FCK-25 MPA | M2 | 200.91
2447 | 13.02.009 | PISO DE CONCRETO CAMURCADO-FUNDACAO DIRETA FCK-25 MPA | M2 | 190.87
2448 | 13.02.010 | QE-26 QUADRA DE ESPORTES/DE CONCRETO/LAJE ALVEOLAR | M2 | 27.9
2449 | 13.02.011 | QE-27 QUADRA DE ESPORTES/PISO DE CONCRETO/PRE-LAJE TRELICADA | M2 | 27.9
2450 | 13.02.012 | QE-28 QUADRA DE ESPORTES/PISO COM PROTECAO ACUSTICA SOBRE LAJE | M2 | 260.39
2451 | 13.02.013 | QE-29 ESPACO MULTIESPORTIVO/PISO DE CONCRETO/LAJE ALVEOLAR | M2 | 46.45
2452 | 13.02.014 | QE-30 ESPACO MULTIESPORTIVO/PISO DE CONCRETO/PRE-LAJE TRELICADA | M2 | 46.56
2453 | 13.02.015 | QE-31 ESPACO MULTIESPORTIVO/PISO COM PROTECAO ACUSTICA SOBRE LAJE | M2 | 265.07
2454 | 13.02.017 | LADRILHOS HIDRAULICOS DE 20X20 CM LISOS EM UMA COR | M2 | 117.58
2455 | 13.02.019 | LADRILHO HIDRAULICO 25X25 E=2CM - PISO TATIL DE ALERTA | M2 | 153.03
2456 | 13.02.020 | LADRILHO HIDRAULICO 25X25 E=2CM - PISO TATIL DIRECIONAL | M2 | 153.03
2457 | 13.02.023 | BORRACHA COLADA - PISO TATIL DIRECIONAL | M2 | 233.78
2458 | 13.02.024 | BORRACHA ASSENTADA C/ ARGAMASSA - PISO TATIL DIRECIONAL | M2 | 375.12
2459 | 13.02.031 | QE-32 QUADRA DE ESPORTES/PISO DE CONCRETO ARMADO/FUNDACAO DIRETA | M2 | 158.6
2460 | 13.02.032 | FAIXA ANTIDERRAPANTE A BASE DE RESINA EPÓXICA E AREIA QUARTZOSA L=4CM | M | 16.7
2461 | 13.02.033 | QE-33 ESPACO MULTIESPORTIVO/PISO DE CONCRETO ARMADO/FUNDACAO DIRETA | M2 | 160.87
2462 | 13.02.034 | GRANILITE CINZA / CIMENTO COMUM 8MM C/ POLIMENTO | M2 | 186.56
2463 | 13.02.038 | GRANILITE PRETO/CIMENTO COMUM E=8MM COM POLIMENTO | M2 | 190.13
2464 | 13.02.040 | PISO DE ALTA RESISTENCIA TIPO MEDIO, POLIDO E=8MM PRETO/CIMENTO COMUM | M2 | 113.16
2465 | 13.02.041 | PISO DE ALTA RESISTENCIA TIPO MEDIO, POLIDO E=8MM CINZA/CIMENTO COMUM | M2 | 103.4
2471 | 13.02.042 | TELA ARMADURA (MALHA ACO CA 60 FYK= 600 M PA) | KG | 18.93
2472 | 13.02.047 | SOALHO DE TABUAS DE 10X2CM MACHO-FEMEA G1-C6 SOBRE LASTRO/LAJE | M2 | 544.43
2473 | 13.02.048 | SOALHO DE TABUAS DE 20X2CM MACHO-FEMEA G1-C6 SOBRE LASTRO/LAJE | M2 | 473.74
2474 | 13.02.049 | QE-34 QUADRA DE ESPORTES/PISO FIBRA POLIPROPILENO CORRUGADO/FUND DIR | M2 | 128.46
2475 | 13.02.050 | QE-35 ESPACO MULTIESPORTIVO/PISO FIBRA POLIPROP CORRUGADO/FUND DIR | M2 | 132.66
2476 | 13.02.052 | TRATAMENTO SELADOR PARA GRANILITE - BASE AGUA | M2 | 11.1
2477 | 13.02.053 | BORRACHA COLADA - PISO TATIL DE ALERTA | M2 | 233.78
2478 | 13.02.055 | BORRACHA ASSENTADA C/ ARGAMASSA - PISO TATIL DE ALERTA | M2 | 375.12
2479 | 13.02.058 | SINALIZAÇÃO VISUAL DE DEGRAUS-PINTURA ESMALTE EPOXI | CJ | 16.17
2480 | 13.02.059 | SINALIZAÇÃO VISUAL DE DEGRAUS FITA ADESIVA COR AMARELA 25x200MM (2 FAIXAS) | CJ | 16.33
2481 | 13.02.061 | PISO DE BORRACHA SINT PASTILHADA COR PRETA ESP 7MM FIXAVEL C/ARGAMASSA | M2 | 197.31
2482 | 13.02.064 | PORCELANATO TECNICO | M2 | 184.51
2483 | 13.02.066 | PISO DE CONCRETO/LAJE ALVEOLAR (TIPO LAJE ZERO) | M2 | 26.56
2484 | 13.02.067 | PISO DE CONCRETO/LAJE TRELICADA (TIPO LAJE ZERO) | M2 | 26.56
2485 | 13.02.068 | PISO DE CONCRETO SOBRE LAJE IMPERMEABILIZADA OU SOBRE PROTECAO ACUSTICA | M2 | 168.32
2486 | 13.02.069 | PORCELANATO ESMALTADO | M2 | 159.76
2487 | 13.02.075 | CHAPAS VINILICAS (COR ESPECIFICAR) ESPESSURA DE 2 MM | M2 | 156.74
2488 | 13.02.076 | PORCELANATO TÉCNICO 25X25 CM ESPESSURA 10 A 15MM - PISO TATIL DE ALERTA | M2 | 809.32
2489 | 13.02.077 | CHAPAS VINILICAS/TRANSITO PESADO (COR ESPECIFICAR) ESP 2MM | M2 | 224.53
2490 | 13.02.078 | PISO VINIILICO EM MANTA LARG.DE 2,00M H=2MM INCLUSO RODAPÉ CURVO 10CM FORNEC E INSTAL.- USO EXCLUSIVO SALA DE INOVAÇÃO | M2 | 302.35
2491 | 13.02.080 | PISO VINIÍLICO EM MANTA COM TRATAMENTO SUPERFÍCIE COM PUR LARG.DE 2,00M E=2MM INCLUSO RODAPÉ CURVO H= 5CM FORNEC E INSTALADO. | M2 | 303.65
2492 | 13.02.085 | PORCELANATO TÉCNICO 25X25 CM ESPESSURA 10 A 15MM - PISO TATIL DIRECIONAL | M2 | 809.32
2493 | 13.02.087 | TACO MADEIRA G1-C6 APLICADO COM COLA | M2 | 206.51
2494 | 13.02.092 | SINTEKO - DUAS DEMAOS INCLUSIVE RASPAGEM - APLICADO | M2 | 87.45
2495 | 13.02.093 | RASPAGEM COM CALAFETACAO E APLICACAO DE CERA | M2 | 68.25
2496 | 13.02.099 | SERVICOS DE REVESTIMENTO DE PISOS | MV | 581.39
2497 | 13.02.100 | CERAMICA ESMALT. ANTIDER. ABSORÇÃO DE AGUA 3% A 8% PEI 4/5 COEF. ATRITO MINIMO 0,4 USO EXCLUSIVO PADRAO CRECHE | M2 | 91.25
2498 | 13.03.042 | PEDRA ARDOSIA 40X40CM E=7A10MM | M2 | 114.9
2499 | 13.03.099 | SERVICOS DE REVESTIMENTO DE PISOS | MV | 581.39
2500 | 13.04.001 | DEGRAUS EM ARGAMASSA DE CIMENTO E AREIA 1:3 ESPESSURA DE 2 CM | M | 54.43
2501 | 13.04.004 | DEGRAU DE CONCRETO LISO | M | 130.03
2502 | 13.04.026 | DEGRAUS DE GRANILITE MOLDADOS NO LOCAL | M | 178.37
2503 | 13.04.027 | DEGRAUS DE GRANILITE PRE-MOLDADOS | M | 71.56
2504 | 13.04.040 | DEGRAUS DE CHAPA VINILICA ESPESS 2 MM | M | 188.91
2505 | 13.04.050 | DEGRAU DE BORRACHA SINTETICA COR PRETA C/TESTEIRA FIXAVEL C/ARG | M | 159.54
2506 | 13.04.099 | SERVICOS DE REVESTIMENTO DE DEGRAUS | MV | 581.39
2507 | 13.05.001 | RODAPES DE ARGAM CIMENTO E AREIA 1:3 COM ALTURA DE 5 CM | M | 24.88
2508 | 13.05.003 | RODAPE DE CIMENTADO DE 15 CM | M | 25.66
2509 | 13.05.004 | RODAPES DE ARGAM CIMENTO E AREIA 1:3 COM ALTURA DE 10 CM | M | 25.54
2510 | 13.05.005 | RODAPE DE ARGAMASSA DE CIM/AREIA 1:3 PARA ESCADA | M | 41.89
2511 | 13.05.006 | RODAPÉ DE ARGAMASSA CIMENTO E AREIA 1:3 ESPESSURA 1,5CM X ALTURA DE 7CM | M | 25.58
2512 | 13.05.009 | RODAPE DE MADEIRA DE 7X1,5CM G1-C4 | M | 29.81
2513 | 13.05.014 | RODAPES DE LADRILHO HIDRAULICO UMA COR COM 10 CM DE ALTURA | M | 51.85
2514 | 13.05.020 | RODAPES DE GRANILITE SIMPLES DE 10 CM | M | 53.02
2515 | 13.05.022 | RODAPE PORCELANATO ESMALTADO 7CM | M | 20.87
2521 | 13.05.023 | RODAPE PORCELANATO TECNICO 7CM | M | 22.72
2522 | 13.05.024 | RODAPES DE GRANILITE PARA ESCADA DE 10 CM | M | 42.72
2523 | 13.05.025 | RODAPE DE GRANILITE PARA ESCADA DE 7-CM | M | 42.2
2524 | 13.05.026 | RODAPÉ DE GRANILITE SIMPLES ALTURA 7CM | M | 52.82
2525 | 13.05.028 | RODAPES DE MASSA GRANIT ALTA RESISTENCIA DE 10 CM TIPO MEDIO SIMPLES | M | 55.59
2526 | 13.05.030 | RODAPES MASSA GRANIT ALTA RES 10CM MEDIO P/ESCADA INCL TRIANG | M | 61.46
2527 | 13.05.031 | RODAPE DE ALTA RESISTENCIA 7-CM TIPO MEDIO PARA ESCADA INCL TRIANGULO | M | 52
2528 | 13.05.068 | RODAPE VINILICO DE 5 CM SIMPLES | M | 34.22
2529 | 13.05.069 | RODAPE VINILICO DE 7 CM SIMPLES | M | 42.21
2530 | 13.05.074 | RODAPE VINILICO DE 5 CM PARA ESCADA | M | 37.53
2531 | 13.05.075 | RODAPE VINILICO DE 7,5 CM PARA ESCADA | M | 45.83
2532 | 13.05.099 | SERVICOS DE REVESTIMENTO DE RODAPES | MV | 581.39
2533 | 13.05.100 | RODAPE CERAMICA ANTIDERRAPANTE ALTURA 7CM (MONOQUEIMA) USO EXCLUSIVO PADRAO CRECHE | M | 14.44
2534 | 13.06.005 | SOLEIRA DE ARGAMASSA CIM/AREIA 1:3 EM RAMPA | M | 25.01
2535 | 13.06.074 | SO-14 SOLEIRA RAMPADA DESNIVEL ATE 2CM (CIMENTADO / ALVENARIA 15,5CM) | M | 111.21
2536 | 13.06.075 | SO-15 SOLEIRA RAMPADA DESNIVEL ATE 2CM (CIMENTADO / ALVENARIA 22CM) | M | 123.93
2537 | 13.06.076 | SO-16 SOLEIRA RAMPADA DESNIVEL ATE 2CM (GRANILITE / ALVENARIA 15,5CM) | M | 131.18
2538 | 13.06.077 | SO-17 SOLEIRA RAMPADA DESNIVEL ATE 2CM (GRANILITE / ALVENARIA 22CM) | M | 152.32
2539 | 13.06.082 | SO-22 SOLEIRA DE GRANITO EM NIVEL 1 PEÇA (L= 14 A 17CM) | M | 130.84
2540 | 13.06.083 | SO-23 SOLEIRA DE GRANITO EM NIVEL 1 PEÇA (L=19 A 22CM) | M | 169.48
2541 | 13.06.084 | SO-24 - SOLEIRA DE GRANITO RAMPADA DESNIVEL ATE 2CM 2 PEÇAS (L=14 A 17CM) | M | 180.7
2542 | 13.06.085 | SO-25 SOLEIRA DE GRANITO RAMPADA DESNIVEL ATE 2CM 2 PEÇAS (L=19 A 22CM) | M | 219.37
2543 | 13.06.086 | SO-26 SOLEIRA DE GRANITO RAMPADA DESNIVEL ATE 2CM 3 PEÇAS (L=14 A 17CM) | M | 230.42
2544 | 13.06.087 | SO-27 SOLEIRA DE GRANITO RAMPADA DESNIVEL ATE 2CM 3 PEÇAS (L=19 A 22CM) | M | 269.08
2545 | 13.06.099 | SERVICOS DE REVESTIMENTO DE SOLEIRAS | MV | 581.39
2546 | 13.07.002 | PE-02 PEITORIL | M | 96.13
2547 | 13.07.099 | SERVICOS DE REVESTIMENTO DE PEITORIS | MV | 581.39
2548 | 13.50.001 | DEMOLICAO PISO DE CONCRETO SIMPLES CAPEADO | M3 | 268.05
2549 | 13.50.002 | DEMOLIÇAO PISO GRANILITE, LADRILHO HIDRAULICO, CERAMICO, CACOS, INCLUSIV BASE | E M2 | 32.42
2550 | 13.50.003 | DEMOLICAO PISO TACOS DE MADEIRA INCLUSIVE ARG ASSENTAMENTO | M2 | 23.12
2551 | 13.50.004 | DEMOLICAO PISO SOALHO DE TABUAS INCLUSIVE VIGAMENTOS | M2 | 20.81
2552 | 13.50.006 | DEMOLIÇÃO DE SOALHO SOMENTE TÁBUAS | M2 | 10.4
2553 | 13.50.010 | DEMOLIÇÃO DE PISOS VINÍLICOS E DE BORRACHA INCL ARG ASSENT E REGULARIZACÃO | M2 | 8.24
2554 | 13.50.015 | DEMOLIÇAO REVEST DE DEGRAUS DE ARG/GRANILITE/CACOS/LADRILHOS, INCL ARG ASSENT. | M2 | 10.3
2555 | 13.50.016 | DEMOLICAO RODAPES EM GERAL INCLUSIVE ARGAMASSA ASSENTAMENTO | M | 2.47
2556 | 13.50.017 | DEMOLICAO SOLEIRAS EM GERAL INCLUSIVE ARGAMASSA ASSENTAMENTO | M | 3.09
2557 | 13.50.018 | DEMOLICAO PEITORIS EM GERAL INCLUSIVE ARGAMASSA ASSENTAMENTO | M | 2.47
2558 | 13.50.019 | DEMOLICAO GUARDA-CORPOS EM GERAL INCLUSIVE ARGAMASSA ASSENTAMENTO | M | 2.47
2559 | 13.50.099 | DEMOLICOES | MV | 581.39
2560 | 13.60.001 | RETIRADA DE PISO VINILICO E BORRACHA | M2 | 4.59
2561 | 13.60.002 | RETIRADA DE PISO DE BORRACHA ARGAMASSADO | M2 | 10.11
2562 | 13.60.003 | RETIRADA DE PISO DE CERÂMICA OU LADRILHOS HIDRÁULICOS | M2 | 30.92
2563 | 13.60.004 | RETIRADA DE PISO DE TACOS DE MADEIRA | M2 | 12.37
2564 | 13.60.005 | RETIRADA DE SOALHO INCLUSIVE VIGAMENTO | M2 | 27.41
2565 | 13.60.006 | RETIRADA DE SOALHO SOMENTE TÁBUAS | M2 | 15.99
2566 | 13.60.007 | RETIRADA DE PISO DE PEDRA | M2 | 26.8
2572 | 13.60.008 | RETIRADA DE PISO DE GRANITO OU MÁRMORE | M2 | 32.99
2573 | 13.60.009 | RETIRADA DE DEGRAUS E ESPELHOS EM PEDRA | M | 20.61
2574 | 13.60.010 | RETIRADA DE DEGRAUS E ESP DE GRANITO OU MÁRMORE | M | 24.74
2575 | 13.60.011 | RETIRADA DE RODAPÉS DE CERAM LADR-HIDR GRANITO OU MÁRMORE | M | 4.12
2576 | 13.60.012 | RETIRADA DE RODAPES DE MADEIRA INCLUSIVE CORDÃO | M | 3.09
2577 | 13.60.013 | RETIRADA DE SOLEIRAS EM GERAL | M | 4.12
2578 | 13.60.014 | RETIRADA DE PEITORIS EM GERAL | M | 4.12
2579 | 13.60.015 | RETIRADA DE GUARDA-CORPOS EM GERAL | M | 4.12
2580 | 13.60.099 | RETIRADAS | MV | 581.39
2581 | 13.70.001 | RECOLOCAÇÃO DE PISO VINÍLICO E BORRACHA | M2 | 18.9
2582 | 13.70.002 | RECOLOCAÇÃO DE PISO DE BORRACHA ARGAMASSADO | M2 | 75.41
2583 | 13.70.005 | RECOLOCAÇÃO E REPREGAMENTO DE SOALHO | M2 | 5.88
2584 | 13.70.050 | RECOLOCAÇÃO DE RODAPÉS E CORDÕES DE MADEIRA | M | 11.64
2585 | 13.70.099 | RECOLOCACOES DE PISOS | MV | 581.39
2586 | 13.80.002 | LASTRO DE CONCRETO | M3 | 809.93
2587 | 13.80.003 | LASTRO DE BRITA GRADUADA COMPACTAÇÃO MECÂNICA E=8CM | M2 | 14.91
2588 | 13.80.005 | DEGRAU DE CONCRETO LISO | M | 130.03
2589 | 13.80.006 | ENDURECEDOR SUPERFICIAL PARA CONCRETO | M2 | 11.3
2590 | 13.80.007 | PISO DE CONCRETO FCK=25MPA E=5CM | M2 | 28.91
2591 | 13.80.012 | SOALHO DE TABUA 20X2CM MACHO-FEMEA G1-C6 (SOMENTE TABUAS) | M2 | 375.33
2592 | 13.80.013 | ISOLAMENTO COM LONA PRETA | M2 | 3.96
2593 | 13.80.014 | FRESAMENTO DE PISO CIMENTADO | M2 | 49.29
2594 | 13.80.015 | PISO VINILICO DE 2MM DE ESPESSURA | M2 | 148.52
2595 | 13.80.016 | PISO VINILICO DE 3,2MM DE ESPESSURA | M2 | 220.69
2596 | 13.80.018 | REPARO COMPLETO EM GRANILITE-RASPAGEM/ESTUCAMENTO/POLIMENTO | M2 | 41.09
2597 | 13.80.021 | ARGAMASSA DE REGULARIZACAO CIMENTO/AREIA 1:3 E=2,50CM | M2 | 36.41
2598 | 13.80.022 | COLAGEM COM NATA DE CIMENTO E ADESIVO P/ ARGAMASSA E CHAPISCO | M2 | 19.59
2599 | 13.80.023 | SOALHO DE TABUA 10X2,0CM MACHO-FEMEA G1-C6 SOBRE VIGAMENTO 6X16CM | M2 | 573.2
2600 | 13.80.024 | SOALHO DE TABUA 20X2CM MACHO-FEMEA G1-C6 SOBRE VIGAMENTO 6X16CM | M2 | 500.33
2601 | 13.80.025 | REPREGAMENTO DE SOALHO DE MADEIRA | M2 | 5.88
2602 | 13.80.026 | SOALHO DE TABUA 20X2CM MACHO-FEMEA G1-C6 SOBRE VIGAMENTO 6X12CM | M2 | 473.95
2603 | 13.80.027 | SOALHO DE TABUA 10X2,0CM MACHO-FEMEA G1-C6 SOBRE VIGAMENTO 6X12CM | M2 | 546.82
2604 | 13.80.028 | SOALHO DE TABUA 10X2,0CM MACHO-FEMEA GI-C6 (SOMENTE TABUAS) | M2 | 446.89
2605 | 13.80.032 | TELA Q-92 PARA PISO DE CONCRETO | M2 | 26.16
2606 | 13.80.033 | TELA Q-138 E ESPAÇADOR TRELIÇADO P/PISO DE CONCRETO | M2 | 49.69
2607 | 13.80.034 | PISO DE CONCRETO FCK=25MPA E=8CM DESEMPENAMENTO MECÂNICO | M2 | 76.74
2608 | 13.80.035 | PISO DE CONCRETO COM FIBRA FCK=25MPA E=8CM DESEMPENAMENTO MECÂNICO | M2 | 79.51
2609 | 13.80.050 | RODAPE DE GRANILITE EM PLACAS FORN/APLIC | M | 73.3
2610 | 13.80.051 | RODAPE DE MARMORE DE 15CM | M | 125.13
2611 | 13.80.055 | CORDAO MEIA CANA 1,5x1,5CM G1-C4 | M | 7.42
2612 | 13.80.056 | RODAPE DE MADEIRA DE 7X1,5CM G1-C4 COM CORDAO | M | 31.42
2613 | 13.80.057 | REPARO RODAPÉ EM GRANILITE RASPAGEM/ESTUCAMENTO/POLIMENTO | M | 25.71
2614 | 13.80.060 | DEGRAU DE GRANILITE | M | 109.6
2615 | 13.80.061 | DEGRAUS DE MARMORE | M | 298.66
2616 | 13.80.062 | DEGRAU VINILICO COM TESTEIRA DE BORRACHA | M | 134.47
2617 | 13.80.065 | TESTEIRA DE BORRACHA | M | 30.89
2618 | 13.80.066 | PISO BORRACHA SINT PASTILHADO PRETO ESPES 4/5MM - COLADO | M2 | 110.65
2619 | 13.80.075 | ENCHIMENTO DE PISO COM ARGILA EXPANDIDA | M3 | 512.29
2620 | 13.80.099 | SERVICOS EM PISOS - CONSERVACAO | MV | 581.39
2621 | 14.01.002 | VIDRO LISO COMUM INCOLOR DE 3MM | M2 | 130.48
2622 | 14.01.004 | VIDRO LISO COMUM INCOLOR DE 4MM | M2 | 159.24
2628 | 14.01.006 | VIDRO LISO COMUM INCOLOR DE 5MM | M2 | 179.3
2629 | 14.01.008 | VIDRO LISO COMUM INCOLOR DE 6MM | M2 | 190.85
2630 | 14.01.032 | VIDRO LISO FOSCO (DESPOLIDO) ESPESS 3 MM | M2 | 322.07
2631 | 14.01.035 | VIDRO IMPRESSO INCOLOR (E=4MM) | M2 | 164.58
2632 | 14.01.040 | VIDRO ARAMADO DE 7/8 MM | M2 | 316.88
2633 | 14.01.060 | FECHAMENTO EM VIDRO LAMINADO 5+5MM INC ACESS ALUM (CX/ELEVADOR) | M2 | 962.08
2634 | 14.01.062 | VIDRO LISO INCOLOR LAMINADO 6MM (3+3MM) COM FILME PVB INCLUSIVE GUARNIÇAO NEOPRENE USO EXCLUSIVO PADRAO CRECHE | M2 | 275.34
2635 | 14.01.063 | VIDRO LISO INCOLOR 6MM INCLUSIVE GUARNIÇAO NEOPRENE USO EXCLUSIVO PADRAO CRECHE | M2 | 169.4
2636 | 14.01.099 | SERVICOS EM VIDROS | MV | 581.39
2637 | 14.02.001 | EP-01 ESPELHO | UN | 528.4
2638 | 14.02.099 | SERVICOS DE ESPELHOS | MV | 581.39
2639 | 14.60.001 | RETIRADA DE VIDRO INCLUSIVE RASPAGEM DE MASSA OU RETIRADA DE BAGUETES | M2 | 16.97
2640 | 14.60.099 | RETIRADAS | MV | 581.39
2641 | 14.70.001 | RECOLOCAÇÃO DE VIDRO INCLUSIVE EMASSAMENTO OU RECOLOCACAO DE BAGUETES | M2 | 75.78
2642 | 14.70.099 | RECOLOCACOES DE VIDRO | MV | 581.39
2643 | 14.80.001 | ESPELHO DE CRISTAL 6MM LAPIDADO INCLUSIVE FIXAÇÃO COM COLA ADESIVA. | M2 | 446.77
2644 | 14.80.099 | SERVICOS EM VIDROS - CONSERVACAO | MV | 581.39
2645 | 15.01.001 | OLEO EM ESTRUTURA METALICA | M2 | 18.18
2646 | 15.01.002 | GRAFITE EM ESTRUTURA METALICA | M2 | 20.66
2647 | 15.01.003 | PINTURA ALUMINIO EM ESTRUTURA METALICA | M2 | 22.43
2648 | 15.01.004 | ESMALTE EM ESTRUTURA METALICA | M2 | 19.03
2649 | 15.01.005 | PINTURA PARA ESTRUTURA DE ALUMINIO C/ TINTA ESMALTE AUTOMOTIVA | M2 | 26.66
2650 | 15.01.006 | ESMALTE A BASE DE ÁGUA EM ESTRUTURA METÁLICA | M2 | 24.78
2651 | 15.01.010 | OLEO SEM APAREL E EMASS PREVIOS EM ESTRUT DE MAD APARENTE (GALPOES) | M2 | 19.93
2652 | 15.01.012 | ESMALTE S/APAREL EMASS PREVIOS EM ESTRUTURA DE MADEIRA APARENTES | M2 | 25.91
2653 | 15.01.013 | ESMALTE A BASE DE ÁGUA SEM APARELHAMENTO E EMASSAMENTO PRÉVIOS EM ESTRUTURA DE MADEIRA | M2 | 26.53
2654 | 15.01.014 | APLICAÇAO DE IMUNIZANTE CUPINICIDA EM MADEIRA. | M2 | 13.26
2655 | 15.01.015 | VERNIZ SEM APARELHAMENTO E EMAS PREVIOS EM ESTRUT DE MADEIRA APARENTE | M2 | 21.52
2656 | 15.01.029 | SERVIÇO GALVANIZACAO A FOGO - ESTRUTURAS | KG | 4.46
2657 | 15.01.032 | PRIMER P/ GALVANIZADOS (GALVITE/SIMILAR) - ESTRUTURAS | M2 | 13.73
2658 | 15.01.035 | FUNDO ANTI-OXIDANTE EM ESTRUTURAS | M2 | 16.7
2659 | 15.01.099 | PINTURAS EM ESTRUTURAS | MV | 581.39
2660 | 15.02.003 | MASSA NIVELADORA PARA INTERIOR | M2 | 24.13
2661 | 15.02.005 | TINTA LATEX ECONOMICA | M2 | 32.16
2662 | 15.02.006 | LATEX COM MASSA NIVELADORA PARA INTERIOR | M2 | 47.72
2663 | 15.02.010 | TINTA LATEX ECONOMICA EM ELEMENTO VAZADO | M2 | 32.16
2664 | 15.02.014 | OLEO COM MASSA NIVELADORA | M2 | 48.89
2665 | 15.02.015 | OLEO | M2 | 30.5
2666 | 15.02.018 | ESMALTE A BASE DE AGUA | M2 | 37.38
2667 | 15.02.019 | ESMALTE | M2 | 31.93
2668 | 15.02.020 | MASSA NIVELADORA PARA INTERIOR (AREAS MOLHADAS) | M2 | 27.45
2669 | 15.02.025 | TINTA LATEX STANDARD | M2 | 33.76
2670 | 15.02.026 | TINTA LATEX STANDARD COM MASSA NIVELADORA | M2 | 46.24
2676 | 15.02.040 | VERNIZ RETARDANTE DE CHAMA APLICADO EM SUPERFICIE DE MADEIRA ACABAMENTO TRANSPARENTE COM DUAS DEMÃOS | M2 | 31
2677 | 15.02.041 | VERNIZ SELANTE RESISTENTE À ABRASÃO APLICADO SOBRE VERNIZ RETARDANTE EM SUPERFICIE DE MADEIRA ACABAMENTO TRANSPARENTE COM DUAS DEMÃOS | M2 | 20.35
2678 | 15.02.050 | OLEO EM FORRO DE MADEIRA | M2 | 41.23
2679 | 15.02.052 | ESMALTE EM FORRO DE MADEIRA | M2 | 42.37
2680 | 15.02.053 | ESMALTE A BASE DE AGUA EM FORRO DE MADEIRA | M2 | 42.91
2681 | 15.02.055 | ENVERNIZAMENTO EM FORRO DE MADEIRA | M2 | 27.11
2682 | 15.02.061 | TINTA LATEX STANDARD EM SUPERFICIE DE GESSO | M2 | 27.67
2683 | 15.02.062 | TINTA LATEX ECONOMICA EM SUPERFICIE DE GESSO | M2 | 26.06
2684 | 15.02.080 | TINTA LATEX PARA PISO | M2 | 27.95
2685 | 15.02.099 | PINTURAS EM FORROS/PAREDES INTERNAS | MV | 581.39
2686 | 15.03.002 | MASSA NIVELADORA A BASE DE AGUA EM ESQUADRIAS DE MADEIRA | M2 | 26.96
2687 | 15.03.003 | ÓLEO SEM MASSA NIVELADORA EM ESQUADRIAS DE MADEIRA | M2 | 29.39
2688 | 15.03.005 | OLEO EM MADEIRA SEM APARELHAMENTO E EMASS PREVIOS (PORTOES-CERCAS) | M2 | 28.15
2689 | 15.03.006 | ESMALTE SEM MASSA NIVELADORA EM ESQUADRIAS DE MADEIRA | M2 | 34.66
2690 | 15.03.008 | OLEO COM MASSA NIVELADORA EM ESQUADRIAS DE MADEIRA | M2 | 60.48
2691 | 15.03.009 | ESMALTE EM CERCAS PORTOES E GRADIS | M2 | 13.09
2692 | 15.03.010 | VERNIZ PLASTICO BASE POLIURET EM ESQUADRIAS E PECAS MADEIRA EXTERNA | M2 | 29.63
2693 | 15.03.011 | ESMALTE COM MASSA NIVELADORA EM ESQUADRIAS DE MADEIRA | M2 | 61.63
2694 | 15.03.012 | ENVERNIZAMENTO EM ESQUADRIAS DE MADEIRA | M2 | 27.11
2695 | 15.03.020 | OLEO EM ESQUADRIAS DE FERRO | M2 | 32.1
2696 | 15.03.021 | ESMALTE EM ESQUADRIAS DE FERRO | M2 | 33.53
2697 | 15.03.022 | GRAFITE EM ESQUADRIAS DE FERRO | M2 | 36.25
2698 | 15.03.024 | PINTURA ALUMINIO EM ESQUADRIAS DE FERRO | M2 | 39.19
2699 | 15.03.025 | ESMALTE A BASE DE AGUA SEM MASSA NIVELADORA EM ESQUADRIAS DE MADEIRA | M2 | 37.08
2700 | 15.03.026 | ESMALTE A BASE DE AGUA COM MASSA NIVELADORA EM ESQUADRIAS DE MADEIRA | M2 | 64.05
2701 | 15.03.027 | ESMALTE A BASE DE AGUA EM CERCAS, PORTÕES E GRADIS | M2 | 18.83
2702 | 15.03.028 | ESMALTE A BASE DE AGUA EM ESQUADRIAS DE FERRO | M2 | 43.11
2703 | 15.03.029 | SERVIÇO GALVANIZACAO A FOGO - ESQUADRIAS. | KG | 4.46
2704 | 15.03.032 | PRIMER P/ GALVANIZADOS (GALVIT/SIMILAR) - ESQUADRIAS | M2 | 34.23
2705 | 15.03.035 | FUNDO ANTI-OXIDANTE EM ESQUADRIAS | M2 | 38.42
2706 | 15.03.040 | OLEO EM RODAPES, BAGUETES E MOLDURAS DE MADEIRA | M | 4.45
2707 | 15.03.041 | ESMALTE EM RODAPES, BAGUETES E MOLDURAS DE MADEIRA | M | 7.64
2708 | 15.03.042 | ESMALTE A BASE DE AGUA EM RODAPES BAGUETES E MOLDURAS DE MADEIRA | M | 7.97
2709 | 15.03.050 | ENVERNIZAMENTO DE RODAPES,BAGUETES OU MOLDURAS DE MADEIRA | M | 4.76
2710 | 15.03.060 | FACE EXTERNA DE CALHAS/CONDUTORES COM TINTA SINTETICA (ESMALTE) | M | 15.38
2711 | 15.03.061 | FACE INTERNA DE CALHAS COM TINTA BETUMINOSA | M | 10.08
2712 | 15.03.062 | FACE APARENTE DE RUFOS/RINCOES COM TINTA BETUMINOSA | M | 10.08
2713 | 15.03.063 | FACE EXTERNA DE CALHAS/CONDUTORES COM TINTA A OLEO | M | 14.81
2714 | 15.03.064 | FACE EXTERNA DE CALHAS/CONDUTORES COM ESMALTE A BASE DE AGUA | M | 16
2715 | 15.03.068 | PINTURA DUAS DEMÃOS ESMALTE FACE APARENTE DE TUBULAÇÃO Ø 3/4" | M | 7.99
2716 | 15.03.069 | PINTURA DUAS DEMÃOS ESMALTE FACE APARENTE DE TUBULAÇÃO Ø1" | M | 8.27
2717 | 15.03.072 | PINTURA DUAS DEMÃOS ESMALTE FACE APARENTE DE TUBULAÇÃO Ø1 1/4" | M | 10.94
2718 | 15.03.073 | PINTURA DUAS DEMÃOS ESMALTE FACE APARENTE DE TUBULAÇÃO Ø1 1/2" | M | 11.23
2719 | 15.03.074 | PINTURA DUAS DEMÃOS ESMALTE FACE APARENTE DE TUBULAÇÃO Ø 2" | M | 14.18
2720 | 15.03.075 | PINTURA DUAS DEMÃOS ESMALTE FACE APARENTE DE TUBULAÇÃO Ø 2 1/2" | M | 14.18
2721 | 15.03.076 | PINTURA DUAS DEMÃOS ESMALTE FACE APARENTE DE TUBULAÇÃO Ø 3" | M | 15.33
2727 | 15.03.077 | PINTURA DUAS DEMÃOS ESMALTE FACE APARENTE DE TUBULAÇÃO Ø 4" | M | 18.87
2728 | 15.03.079 | PINTURA DUAS DEMÃOS ESMALTE FACE APARENTE DE TUBULAÇÃO PVC Ø 2" | M | 13.18
2729 | 15.03.080 | PINTURA DUAS DEMÃOS ESMALTE FACE APARENTE DE TUBULAÇÃO PVC Ø 3" | M | 13.67
2730 | 15.03.081 | PINTURA DUAS DEMÃOS ESMALTE FACE APARENTE DE TUBULAÇÃO PVC Ø 4" | M | 16.53
2731 | 15.03.082 | PINTURA DUAS DEMÃOS ESMALTE FACE APARENTE DE TUBULAÇÃO PVC Ø 6" | M | 17.5
2732 | 15.03.099 | PINTURAS EM ESQUADRIAS | MV | 581.39
2733 | 15.04.001 | CAIACAO | M2 | 10.16
2734 | 15.04.005 | TINTA LÁTEX ECONÔMICA | M2 | 26.29
2735 | 15.04.006 | TINTA LATEX STANDARD | M2 | 27.9
2736 | 15.04.007 | MASSA NIVELADORA PARA EXTERIOR | M2 | 27.45
2737 | 15.04.008 | LATEX EM ELEMENTO VAZADO | M2 | 26.29
2738 | 15.04.009 | TRATAMENTO DE CONCRETO COM ESTUQUE E LIXAMENTO | M2 | 39.71
2739 | 15.04.011 | TINTA MINERAL IMPERMEAVEL SEM NATA SELADORA | M2 | 16.7
2740 | 15.04.012 | TINTA MINERAL IMPERMEAVEL C/ NATA SELADORA S/ BLOCO DE CONCRETO | M2 | 30.22
2741 | 15.04.013 | HIDROFUGO A BASE DE SILICONE | M2 | 41.03
2742 | 15.04.015 | ESMALTE EM SUPERFICIE REBOCADA SEM MASSA NIVELADORA | M2 | 25.75
2743 | 15.04.020 | LIQUIDO IMUNIZANTE EM MADEIRA APARENTE | M2 | 13.26
2744 | 15.04.030 | VERNIZ ACRILICO BASE SOLVENTE COM 1 DEMAO PRIMER +2 DEMAOS VERNIZ ACRILICO BASE SOLVENTE | M2 | 25.27
2745 | 15.04.031 | VERNIZ ACRILICO BASE AGUA APLICAÇAO 3 DEMAOS | M2 | 12.42
2746 | 15.04.040 | VERNIZ RETARDANTE DE CHAMA APLICADO EM SUPERFICIE DE MADEIRA ACABAMENTO TRANSPARENTE COM DUAS DEMÃOS | M2 | 31
2747 | 15.04.041 | VERNIZ SELANTE RESISTENTE À ABRASÃO APLICADO SOBRE VERNIZ RETARDANTE EM SUPERFICIE DE MADEIRA ACABAMENTO TRANSPARENTE COM DUAS DEMÃOS | M2 | 20.35
2748 | 15.04.073 | PINTURA PARA TELHAS DE ALUMINIO COM TINTA ESMALTE AUTOMOTIVA | M2 | 26.66
2749 | 15.04.078 | SINALIZAÇÃO VISUAL DE DEGRAUS-PINTURA ACRÍLICA P/PISOS | CJ | 15.93
2750 | 15.04.080 | PINTURA DE QUADRAS ESP-LINHAS DEMARCATORIAS (600M2) | UN | 1392.2
2751 | 15.04.081 | PINTURA DE LINHAS DEMARCATORIAS DE QUADRA DE ESPORTES | M | 2.29
2752 | 15.04.082 | TINTA LATEX PARA PISO | M2 | 27.95
2753 | 15.04.099 | PINTURAS EM PAREDES EXTERNAS | MV | 581.39
2754 | 15.50.001 | RASPAGEM DE CAIACAO OU TINTA MINERAL IMPERMEAVEL | M2 | 2.06
2755 | 15.50.002 | REMOCAO DE OLEO,ESMALTE,LATEX/ACRILICO EM PAREDES COM LIXAMENTO | M2 | 3.96
2756 | 15.50.003 | REMOCAO DE OLEO,ESMALTE OU VERNIZ EM ESQ DE MADEIRA C/LIXAMENTO | M2 | 5.53
2757 | 15.50.004 | REMOCAO DE OLEO,ESMALTE,ALUMIN OU GRAFITE EM ESQ DE FERRO C/LIXAMENT | O M2 | 6.87
2758 | 15.50.010 | REMOÇAO DE OLEO,ESMALTE,VERNIZ EM RODAPES,BAGUETES E MOLD C/LIXAMENTO | M | 1.1
2759 | 15.50.011 | REMOCAO DE OLEO,ESMALTE,LATEX/ACRILICO EM PAREDES COM PRODUTO QUIMICO | M2 | 7.4
2760 | 15.50.012 | REMOCAO DE OLEO ESMALTE OU VERNIZ EM ESQ. DE MADEIRA C/PROD QUIMICO | M2 | 7.4
2761 | 15.50.013 | REMOCAO DE OLEO,ESMALTE,ALUMIN OU GRAFITE EM ESQ DE FERRO C/PROD QUI | M2 | 7.4
2762 | 15.50.014 | REMOÇAO DE OLEO,ESMALTE,VERNIZ EM RODAPES,BAGUETES E MOLD C/PROD.QUIMICO | M | 1.48
2763 | 15.50.030 | REMOCAO DE PINTURA EM ESTRUTURA METALICA COM LIXAMENTO | M2 | 25.76
2764 | 15.50.099 | REMOCOES | MV | 581.39
2765 | 15.80.010 | PINTURA EM AZULEJO | M2 | 22.96
2766 | 15.80.011 | OLEO EM SUPERFICIE INCLUSIVE PREPARO E RETOQUE DE MASSA | M2 | 18.89
2767 | 15.80.013 | ESMALTE EM ESQUADRIAS DE MADEIRA INCLUSIVE PREPARO E RETOQUES DE MASSA | M2 | 21.81
2768 | 15.80.018 | TINTA LATEX STANDARD INCLUSIVE PREPARO E RETOQUE DE MASSA NIVELADORA | M2 | 17.5
2769 | 15.80.021 | OLEO EM ESQUADRIAS DE FERRO INCLUSIVE PREPARO E RETOQUES DE ZARCAO | M2 | 30.1
2775 | 15.80.023 | OLEO EM RODAPES/BAGUETES/MOLD. MAD. INCL. PREPARO E RETOQUE DE MASSA | M | 4.38
2776 | 15.80.024 | ALUMINIO EM ESQUADRIAS DE FERRO INCLUSIVE PREPARO E RETOQUE DE ZARCA | M2 | 34.35
2777 | 15.80.025 | REMOVEDOR DE PICHAÇÃO - POS PINTURA ANTIPICHAÇÃO | M2 | 8.87
2778 | 15.80.026 | OLEO EM ESQUADRIAS DE MADEIRA INCLUSIVE PREPARO E RETOQUES DE MASSA | M2 | 22.48
2779 | 15.80.029 | VERNIZ ANTIPICHAÇÃO 2 DEMAOS | M2 | 35.05
2780 | 15.80.031 | VERNIZ EM ESQUADRIAS DE MADEIRA INCL PREPARO E RETOQUE DE MASSA | M2 | 28.56
2781 | 15.80.032 | VERNIZ EM RODAPES/BAGUETES/MOLD. MAD. INCL. PREPARO E RETOQUE DE MASSA | M | 3.47
2782 | 15.80.036 | ESMALTE EM SUPERFICIE DE MADEIRA INCLUSIVE PREPARO E RETOQUE DE MASSA | M2 | 22.11
2783 | 15.80.040 | PINTURA DE QUADRAS ESPORTIVAS - LINHAS DEMARCATORIAS | UN | 802.9
2784 | 15.80.042 | PINTURA DE LINHAS DEMARCATORIAS DE QUADRA DE ESPORTES | M | 2
2785 | 15.80.043 | TINTA LATEX ECONOMICA INCLUSIVE PREPARO E RETOQUE DE MASSA NIVELADOR | M2 | 16.22
2786 | 15.80.044 | ESMALTE EM SUPERFICIE INCLUSIVE PREPARO E RETOQUE DE MASSA | M2 | 20.04
2787 | 15.80.045 | ESMALTE EM ESQUADRIAS DE FERRO INCLUSIVE PREPARO E RETOQUES DE ZARCAO | M2 | 30.96
2788 | 15.80.046 | GRAFITE EM ESQUADRIAS DE FERRO INCL. PREPARO E RETOQUE DE ZARCAO | M2 | 32.59
2789 | 15.80.047 | PINTURA EM LOUSA INCL. PREPARO E RETOQUE DE MASSA | M2 | 19.37
2790 | 15.80.048 | ESMALTE EM FORRO DE MADEIRA INCLUSIVE PREPARO E RETOQUE DE MASSA | M2 | 21.39
2791 | 15.80.050 | OLEO EM FORRO DE MADEIRA INCLUSIVE PREPARO E RETOQUE DE MASSA | M2 | 20.24
2792 | 15.80.060 | ESMALTE EM ESTRUTURA METALICA INCLUSIVE PREPARO E RETOQUE DE ZARCAO | M2 | 19.07
2793 | 15.80.061 | OLEO EM ESTRUTURA METALICA INCLUSIVE PREPARO E RETOQUE DE ZARCAO | M2 | 18.22
2794 | 15.80.062 | GRAFITE EM ESTRUTURA METALICA INCLUSIVE PREPARO E RETOQUE DE ZARCAO | M2 | 20.7
2795 | 15.80.070 | GALVANIZACAO A FRIO - PINTURA P/ ESTRUTURAS - CONSERVACAO | M2 | 51.6
2796 | 15.80.071 | GALVANIZACAO A FRIO - PINTURA P/ ESQUADRIAS - CONSERVACAO | M2 | 77.91
2797 | 15.80.072 | PRIMER P/ GALVANIZADOS (GALVIT/SIMILAR) - ESTRUTURAS - CONSERVACAO | M2 | 12.13
2798 | 15.80.073 | PRIMER P/ GALVANIZADOS (GALVIT/SIMILAR) - ESQUADRIAS - CONSERVACAO | M2 | 24.34
2799 | 15.80.075 | FUNDO ANTI-OXIDANTE EM ESTRUTURAS - CONSERVACAO | M2 | 13.94
2800 | 15.80.076 | FUNDO ANTI-OXIDANTE EM ESQUADRIAS - CONSERVACAO | M2 | 26.56
2801 | 15.80.080 | SERVIÇO GALVANIZACAO A FOGO - ESTRUTURAS / ESQUADRIAS. | KG | 4.46
2802 | 15.80.099 | SERVICOS DE PINTURA - CONSERVACAO | MV | 581.39
2803 | 16.01.008 | FD-07 FECHAM DIVISA/BL CONCRETO/REV CHAP GROSSO FACE EXT H=185CM/SAPAT | M | 573.77
2804 | 16.01.009 | FD-08 FECHAM DIVISA/BL CONCRETO/REV CHAP GROSSO FACE EXT H=185CM/BROCA | M | 693.09 |  | 03.03.018
2805 | 16.01.010 | FD-10 FECHAMENTO PARA DEVISAS/MOUROES | M | 64.86
2806 | 16.01.011 | FD-11 FECHAMENTO DE DIVISAS - MOUROES C/ PLACAS PRE MOLDADAS | M | 216.95
2807 | 16.01.012 | FD-12 FECHAMENTO DE DIVISAS - MOUROES C/ ARAMES E HIBISCOS | M | 189.25
2808 | 16.01.013 | FD-13 FECHAMENTO DIV/BL CONCR/SEM REVESTIMENTO (H=185CM/SAPATA) | M | 550.5
2809 | 16.01.014 | FD-14 FECHAMENTO DE DIVISA/BLOCO DE CONCRETO/ S/REVEST. H=185CM/BROCA | M | 669.69
2810 | 16.01.015 | FD-15 FECHAMENTO DE DIVISA/BL CONCRETO/REVEST CHAP FINO H=235CM/SAPATA | M | 703.45
2811 | 16.01.016 | FD-16 FECHAMENTO DIVISA/BL CONCRETO/REVEST CHAPISCO FINO H=235CM/BROCA | M | 840.24
2812 | 16.01.021 | FD-21 FECHAMENTO DE DIVISA COM GRADIL ELETROFUNDIDO / SAPATA (H=185CM) | M | 1249.89
2813 | 16.01.022 | FD-22 FECHAMENTO DE DIVISA COM GRADIL ELETROFUNDIDO/SAPATA (H=235CM) | M | 1398.16
2814 | 16.01.028 | FD-23 FECHAMENTO DE DIVISA COM GRADIL ELETROFUNDIDO / BROCA (H=185CM) | M | 1352.69
2815 | 16.01.029 | FD-24 FECHAMENTO DE DIVISA COM GRADIL ELETROFUNDIDO / BROCA (H=235CM) | M | 1500.96
2816 | 16.01.030 | FD-25 FECHAMENTO DIVISA C/ GRADIL ELETROF / SAPATA (199X132.20CM) | M | 996.52
2817 | 16.01.031 | FD-26 FECHAMENTO DIVISA C/ GRADIL ELETROF / BROCA (199X132.20CM) | M | 1106.01
2818 | 16.01.032 | FD-27 FECHAMENTO DIVISA C/ GRADIL ELETROF / SAPATA (59X211.40CM) | M | 1093.12
2819 | 16.01.033 | FD-28 FECHAMENTO DIVISA C/ GRADIL ELETROF / BROCA (59X211.40CM) | M | 1216.44
2825 | 16.01.045 | PORTÃO EM GRADIL ELETROFUNDIDO | M2 | 1276.31
2826 | 16.01.046 | PORTÃO EM CHAPA DE AÇO | M2 | 1113.32
2827 | 16.01.058 | GRADIL ELETROFUNDIDO GALV. COM PINTURA ELETROSTATICA 62X132MM BARRA 25X2MM | M2 | 604.68
2828 | 16.01.060 | FD-29 FECHAMENTO DIVISA C/ ELEMENTO VAZADO / SAPATA (239X199CM) | M | 965.97
2829 | 16.01.061 | FD-30 FECHAMENTO DIVISA C/ ELEMENTO VAZADO / BROCA (239X199CM) | M | 1045.13
2830 | 16.01.062 | FD-31 FECHAMENTO DIVISA C/ ELEMENTO VAZADO / SAPATA (39X199CM) | M | 891.06
2831 | 16.01.063 | FD-32 FECHAMENTO DIVISA C/ ELEMENTO VAZADO / BROCA (39X199CM) | M | 970.41
2832 | 16.01.064 | PT-29 PORTAO DE TELA PARA QUADRA | M2 | 639.4
2833 | 16.01.065 | VERGA/CINTA EM BLOCO DE CONCRETO CANALETA 14X19X39CM | M | 54.01
2834 | 16.01.066 | VERGA/CINTA EM BLOCO DE CONCRETO CANALETA 19X19X39CM | M | 47.95
2835 | 16.01.067 | FD-33 FECHAMENTO DE DIVISA/BL.CONCRETO/REVEST. CHAPISCO GROSSO H=235CM/SAPATA | M | 712.64
2836 | 16.01.068 | FD-34 FECHAMENTO DE DIVISA/BL. CONCRETO/REVEST. CHAPISCO GROSSO H=235CM/BROCA | M | 849.47
2837 | 16.01.080 | PT-30 PORTAO GRADIL ELETROFUNDIDO / PILARETE DE CONCRETO (300X185CM) | UN | 9316.03
2838 | 16.01.081 | PT-31 PORTAO GRADIL ELETROFUNDIDO / PILARETE DE CONCRETO (300X235CM) | UN | 9761.99
2839 | 16.01.082 | PT-32 PORTAO GRADIL ELETROFUNDIDO / PILARETE DE CONCRETO (180X185CM) | UN | 6223.98
2840 | 16.01.083 | PT-33 PORTAO GRADIL ELETROFUNDIDO / PILARETE DE CONCRETO (180X235CM) | UN | 7760.12
2841 | 16.01.088 | PT-41 PORTAO EM CHAPA DE ACO (300X235CM) | UN | 10398.1
2842 | 16.01.089 | PT-42 PORTAO EM CHAPA DE ACO (180X235CM) | UN | 7126.28
2843 | 16.01.090 | FE-01 FECHAMENTO PARA SETORIZAÇAO 120<H<200 CM (ALAMBRADO) | M2 | 988.64
2844 | 16.01.091 | FE-02 FECHAMENTO PARA SETORIZAÇAO (GRADIL ELETROFUNDIDO) | M2 | 532.84
2845 | 16.01.092 | PT-50 PORTAO DE TELA PARA SETORIZAÇAO 120<H<200 CM | M2 | 694.71
2846 | 16.01.093 | PT-34 PORTAO GRADIL ELETROFUNDIDO / PILARETE METALICO (300X185CM) | UN | 8169.87
2847 | 16.01.094 | PT-35 PORTAO GRADIL ELETROFUNDIDO / PILARETE METALICO (300X235CM) | UN | 8616.45
2848 | 16.01.095 | PT-36 PORTAO GRADIL ELETROFUNDIDO / PILARETE METALICO (180X185CM) | UN | 5137.52
2849 | 16.01.098 | PT-37 PORTAO GRADIL ELETROFUNDIDO / PILARETE METALICO (180X235CM) | UN | 6684.06
2850 | 16.01.099 | SERVICOS PARA FECHAMENTOS | MV | 581.39
2851 | 16.02.004 | PAVIMENTAÇÃO DE CONCRETO P/PISO PERMEAVEL DRENANTE (DIAGONAL) | M2 | 165.41
2852 | 16.02.008 | PISO DE CONCRETO LISO-FUNDACAO DIRETA FCK-25 MPA | M2 | 200.91
2853 | 16.02.009 | PLACA DE CONCRETO MOLDADA NO LOCAL - 90X90 CM | M2 | 104.12
2854 | 16.02.010 | PAVIMENTAÇÃO DE CONCRETO P/PISO PERMEAVEL DRENANTE (SEXTAVADO) | M2 | 146.64
2855 | 16.02.012 | PAVIMENTACAO ARTICULADA SOBRE BASE AREIA GROSSA E=5A6CM | M2 | 121.79
2856 | 16.02.014 | PAVIMENTAÇAO DE CONCRETO PARA PISO PERMEAVEL DRENANTE (GRAMA) | M2 | 132.89
2857 | 16.02.015 | PAVIMENTACAO ASFALTICA | M2 | 76.27
2858 | 16.02.018 | BORRACHA ASSENTADA C/ ARGAMASSA - PISO TATIL DIRECIONAL | M2 | 375.12
2859 | 16.02.020 | BORRACHA ASSENTADA C/ ARGAMASSA - PISO TATIL ALERTA | M2 | 375.12
2860 | 16.02.022 | PAVIMENTACAO COM PEDRISCO COM ESPESS DE 5 CM | M2 | 11.07
2861 | 16.02.023 | PAVIMENTACAO DE PEDRA MOSAICO PORTUGUES 2 COR/SOBRE BASE AREIA GROSSA | M2 | 208.04
2862 | 16.02.025 | GUIAS PRE-MOLDADAS TIPO PMSP | M | 98.36
2863 | 16.02.026 | SARJETAS MOLDADAS NO LOCAL TIPO PMSP | M | 87.88
2864 | 16.02.027 | GA-01 GUIA LEVE OU SEPARADOR DE PISOS | M | 36.47
2865 | 16.02.028 | GA-02 GUIA E SARJETA | M | 108.55
2866 | 16.02.029 | GA-03 GUIA E SARJETA TIPO PMSP | M | 137.56
2867 | 16.02.031 | DEGRAU DE CONCRETO CAMURCADO | M | 98.09
2868 | 16.02.033 | PEDRA MIRACEMA | M2 | 98.99
2869 | 16.02.039 | PAVIMENTAÇÃO DE CONCRETO P/PISO PERMEAVEL DRENANTE (QUADRICULADO) | M2 | 166.13
2870 | 16.02.040 | PAVIMENTACAO ARTICULADA BLOCO CONCRETO INTERTRAVADO E=6CM 35 Mpa COR NATURAL SOBRE BASE AREIA GROSSA | M2 | 122.82
2876 | 16.02.041 | PAVIMENTACAO ARTICULADA BLOCO CONCRETO INTERTRAVADO E=6CM 35 Mpa COLORIDO SOBRE BASE AREIA GROSSA | M2 | 138.72
2877 | 16.02.050 | PASTILHA NATURAL 2,5X2,5CM - DETALHES E REQUADROS | M2 | 488.68
2878 | 16.02.051 | PASTILHA NATURAL 5,0X5,0CM - DETALHES E REQUADROS | M2 | 343.63
2879 | 16.02.056 | LADRILHO HIDRAULICO 20X20CM LISO 1 COR | M2 | 117.58
2880 | 16.02.061 | LADRILHO HIDRAULICO 25X25 E=2CM - PISO TATIL DE ALERTA | M2 | 153.03
2881 | 16.02.062 | LADRILHO HIDRAULICO 25X25 E=2CM - PISO TATIL DIRECIONAL | M2 | 153.03
2882 | 16.02.063 | PAVIMENTACAO ARTICULADA BLOCO CONCRETO INTERTRAVADO E=8CM 50 Mpa COR NATURAL SOBRE BASE AREIA GROSSA | M2 | 130.01
2883 | 16.02.064 | PISO DE CONCRETO Fck 25MPa DESEMPENAMENTO MECÂNICO E=8CM | M2 | 76.74
2884 | 16.02.066 | PISO DE CONCRETO ARMADO Fck 25MPa DESEMPENAMENTO MECÂNICO E=10CM | M2 | 124.85
2885 | 16.02.067 | TELA ARMADURA (MALHA ACO CA 60 FYK= 600 M PA) | KG | 18.93
2886 | 16.02.068 | DEGRAU DE CONCRETO ARMADO Fck 25MPa DESEMPENADO E=6CM INCLUSIVE LASTRO DE BRITA | M | 77.58
2887 | 16.02.069 | SINALIZAÇÃO VISUAL DE DEGRAUS-PINTURA ACRÍLICA P/PISOS | CJ | 15.85
2888 | 16.02.070 | LASTRO DE CONCRETO - 5CM | M2 | 40.49
2889 | 16.02.071 | LASTRO DE PEDRA BRITADA - 5CM | M2 | 9.36
2890 | 16.02.080 | PEDRA ARDOSIA 40X40CM E=7A10MM | M2 | 95.96
2891 | 16.02.090 | CIMENTADO DESEMPENADO COM JUNTA SECA E=3,5CM INCL ARG REG | M2 | 66.73
2892 | 16.02.091 | CIMENTADO DESEMPENADO ALISADO C/ CORANTE E=3,5CM INCL ARG REG | M2 | 72.61
2893 | 16.02.099 | REVESTIMENTOS P/ PISOS EXTERNOS | MV | 581.39
2894 | 16.02.100 | LASTRO DE BRITA E=5CM COM AGREGADO RECICLADO DA CONSTRUÇÃO CIVIL | M2 | 6.16
2895 | 16.02.101 | LASTRO DE CONCRETO TRAÇO 1:4:8 E=5CM COM AGREGADO RECICLADO DA CONSTRUÇAO CIVIL. | M2 | 30.6
2896 | 16.02.105 | CIMENTADO DESEMPENADO COM JUNTA SECA E = 5 CM COM AGREGADO RECICLADO DA CONSTRUÇAO CIVIL | M2 | 63.24
2897 | 16.02.106 | CIMENTADO DESEMPENADO E ALISADO COM CORANTE E = 5 CM COM AGREGADO RECICLADO DA CONSTRUÇAO CIVIL | M2 | 69.12
2898 | 16.03.001 | CORTE DE MATO E GRAMA - ROÇAGEM MECANIZADA | M2 | 0.89
2899 | 16.03.002 | GRAMA ESMERALDA EM PLACAS | M2 | 12.21
2900 | 16.03.006 | GRAMA SAO CARLOS EM PLACAS | M2 | 19.8
2901 | 16.03.010 | FORRACAO - MARANTA | M2 | 395.13
2902 | 16.03.012 | GRAMA PRETA EM MUDAS | M2 | 59.06
2903 | 16.03.014 | AP-02 PROTETOR PARA ARVORES | UN | 162.82
2904 | 16.03.031 | ARVORE ORNAMENTAL H=1,50 A 2.00M - TIPUANA | UN | 167.46
2905 | 16.03.063 | PALMEIRA JERIVÁ H=1,50 A 2,00 M | UN | 323.34
2906 | 16.03.066 | ARBUSTO H=0.50 A 0.70M - AZALÉIA | UN | 42.82
2907 | 16.03.067 | ARBUSTO H=0.50 A 0.70M - BELA EMILIA | UN | 32.71
2908 | 16.03.075 | ARBUSTO COSTELA- DE -ADAO H=0.50 A 0.70 M | UN | 56.53
2909 | 16.03.076 | ARBUSTO GUAIMBÊ H=0.50 A 0.70 M | UN | 45.02
2910 | 16.03.077 | ARBUSTO PRIMAVERA H=0.50 A 0.70 M | UN | 49.02
2911 | 16.03.080 | ARBUSTO H=0,50 A 0,70 M - CALIANDRA | UN | 44.58
2912 | 16.03.083 | BAMBU H=1,00 A 2,00 M - BAMBUZINHO | UN | 43.29
2913 | 16.03.085 | FORRACAO - CURCULIGO | M2 | 110.61
2914 | 16.03.087 | FORRACAO - LANTANA | M2 | 89.1
2915 | 16.03.088 | FORRACAO - LIRIO AMARELO | M2 | 138.73
2921 | 16.03.090 | ARBUSTO SANQUÉSIA H=0.50 A 0.70 M | M2 | 139.57
2922 | 16.03.091 | FORRACAO - PILEIA | M2 | 104.2
2923 | 16.03.092 | FORRACAO - CLOROFITO | M2 | 108.43
2924 | 16.03.093 | FORRACAO - VEDELIA | M2 | 133.78
2925 | 16.03.096 | FORRACAO - AGAPANTO | M2 | 80.52
2926 | 16.03.099 | SERVIÇOS DE PAISAGISMO | MV | 581.39
2927 | 16.03.100 | ARBUSTO ALECRIM H=0,50M A 0,70M | UN | 51.06
2928 | 16.03.101 | FORRAÇÃO AZULZINHA | M2 | 239.35
2929 | 16.03.102 | FORRAÇÃO BARLÉRIA | M2 | 236.53
2930 | 16.03.103 | FORRAÇÃO BULBINE | M2 | 132.87
2931 | 16.03.104 | ARBUSTO DICORISANDRA H=0,50 A 0,70M | M2 | 762.87
2932 | 16.03.105 | FORRAÇÃO DINHEIRO-EM-PENCA | M2 | 87.56
2933 | 16.03.106 | FORRAÇÃO GOTA DE ORVALHO | M2 | 99.61
2934 | 16.03.107 | FORRAÇÃO GRAMA-AMENDOIM | M2 | 184.15
2935 | 16.03.108 | FORRAÇÃO JIBÓIA-VERDE | M2 | 300.24
2936 | 16.03.109 | FORRAÇÃO LAMBARI-ROXO | M2 | 207.98
2937 | 16.03.110 | ARBUSTO MANJERICÃO H=0,50 A 0,70M | UN | 57.76
2938 | 16.03.111 | FORRAÇÃO OFIOPOGO | M2 | 128.13
2939 | 16.03.112 | FORRAÇÃO PAPIRINHO | M2 | 214.98
2940 | 16.03.113 | FORRAÇÃO SINGÔNIO | M2 | 86.32
2941 | 16.03.114 | FORRAÇÃO TRAPOERABA | M2 | 206.8
2942 | 16.03.150 | ÁRVORE ORNAMENTAL AROEIRA-DO-SERTÃO H=2,00M | UN | 265.04
2943 | 16.03.151 | ÁRVORE ORNAMENTAL CANELA-PRETA H=2,00M | UN | 261.16
2944 | 16.03.152 | ÁRVORE ORNAMENTAL CANELA-SASSAFRÁS H=2,00M | UN | 270.98
2945 | 16.03.153 | ÁRVORE ORNAMENTAL CASTANHA-DO-PARÁ H=2,00M | UN | 289.17
2946 | 16.03.154 | ÁRVORE ORNAMENTAL IMBUIA H=2,00M | UN | 319.4
2947 | 16.03.155 | ÁRVORE ORNAMENTAL JABORANDI H=2,00M | UN | 277.89
2948 | 16.03.156 | ÁRVORE ORNAMENTAL PEROBA ROSA H=2,00M | UN | 278.73
2949 | 16.03.157 | ÁRVORE ORNAMENTAL PINHEIRO-DO-PARANÁ H=2,00M | UN | 284.64
2950 | 16.03.170 | ÁRVORE PEITO DE POMBA H=0,50 A 1,00M. (NATIVA PIONEIRA-SP) | UN | 25.07
2951 | 16.03.171 | ÁRVORE TÁPIA H=0,50M A 1,00M. (NATIVA PIONEIRA-SP) | UN | 22.45
2952 | 16.03.172 | ÁRVORE CAPIXINGUI H=0,50M A 1,00M (NATIVA PIONEIRA-SP) | UN | 22.45
2953 | 16.03.173 | ÁRVORE INGÁ H=0,50M A 1,00M (NATIVA PIONEIRA-SP) | UN | 24.03
2954 | 16.03.174 | ÁRVORE FUMO BRAVO H=0,50M A 1,00M (NATIVA PIONEIRA-SP) | UN | 30.23
2955 | 16.03.175 | ÁRVORE MUTAMBO H=0,50M A 1,00M (NATIVA PIONEIRA-SP) | UN | 26.27
2956 | 16.03.176 | ÁRVORE AÇOITA CAVALO H=0,50M A 1,00M (NATIVA PIONEIRA-SP) | UN | 24.81
2957 | 16.03.177 | ÁRVORE PAU POLVORA H=0,50M A 1,00M (NATIVA PIONEIRA-SP) | UN | 24.39
2958 | 16.03.190 | ÁRVORE PEITO DE POMBA H=2,00M (NATIVA PIONEIRA-SP) | UN | 64.78
2959 | 16.03.191 | ÁRVORE TÁPIA H=2,00M (NATIVA PIONEIRA-SP) | UN | 63.52
2960 | 16.03.192 | ÁRVORE CAPIXINGUI H=2,00M (NATIVA PIONEIRA-SP) | UN | 95.01
2961 | 16.03.193 | ÁRVORE INGÁ H=2,00M (NATIVA PIONEIRA-SP) | UN | 91.99
2962 | 16.03.194 | ÁRVORE FUMO BRAVO H=2,00M (NATIVA PIONEIRA-SP) | UN | 51.17
2963 | 16.03.195 | ÁRVORE MUTAMBO H=2,00M (NATIVA PIONEIRA-SP) | UN | 57.58
2964 | 16.03.196 | ÁRVORE AÇOITA CAVALO H=2,00M (NATIVA PIONEIRA-SP) | UN | 86.78
2965 | 16.03.197 | ÁRVORE PAU POLVORA H=2,00M (NATIVA PIONEIRA-SP) | UN | 59.3
2966 | 16.03.200 | ÁRVORE ORNAMENTAL ALDRAGO H=2,00M | UN | 275
2967 | 16.03.201 | ÁRVORE ORNAMENTAL PAU-CIGARRA H=2,00M | UN | 272.43
2968 | 16.03.202 | ÁRVORE ORNAMENTAL ARAÇÁ H=2,00M | UN | 271.55
2969 | 16.03.203 | ÁRVORE ORNAMENTAL AROEIRA-SALSA H=2,00M | UN | 259.59
2970 | 16.03.204 | ÁRVORE ORNAMENTAL BICO-DE-PATO H=2,00M | UN | 263
2971 | 16.03.205 | ÁRVORE ORNAMENTAL CHUVA DE OURO H=2,00M | UN | 290.65
2977 | 16.03.206 | ÁRVORE ORNAMENTAL CANELEIRA H=2,00M | UN | 261.16
2978 | 16.03.207 | ÁRVORE ORNAMENTAL CAPUTUNA-PRETA (CHUPA FERRO) H=2,00M | UN | 274.9
2979 | 16.03.208 | ÁRVORE ORNAMENTAL CAROBA H=2,00M | UN | 283.98
2980 | 16.03.209 | ÁRVORE ORNAMENTAL CAROBA-BRANCA H=2,00M | UN | 264.69
2981 | 16.03.210 | ÁRVORE ORNAMENTAL CAROBÃO H=2,00M | UN | 282.8
2982 | 16.03.211 | ÁRVORE ORNAMENTAL CARVALHO-BRASILEIRO (CARVALHO DO BRASIL) H=2,00M | UN | 284.17
2983 | 16.03.212 | ÁRVORE ORNAMENTAL CÁSSIA-GRANDE H=2,00M | UN | 289.38
2984 | 16.03.213 | ÁRVORE ORNAMENTAL CEDRO-ROSA (CEDRO) H=2,00M | UN | 282.38
2985 | 16.03.214 | ÁRVORE ORNAMENTAL CHÁ-DE-BUGRE (CAPITÃO DO CAMPO) H=2,00M | UN | 290.65
2986 | 16.03.215 | ÁRVORE ORNAMENTAL DEDALEIRO H=2,00M | UN | 285.43
2987 | 16.03.216 | ÁRVORE ORNAMENTAL DIADEMA H=2,00M | UN | 255.6
2988 | 16.03.217 | ÁRVORE ORNAMENTAL EMBAÚBA H=2,00M | UN | 277.33
2989 | 16.03.218 | ÁRVORE ORNAMENTAL EMBIRUÇU H=2,00M | UN | 288.8
2990 | 16.03.219 | ÁRVORE ORNAMENTAL FEIJOA H=2,00M | UN | 404.16
2991 | 16.03.220 | ÁRVORE ORNAMENTAL GUANANDI H=2,00M | UN | 284.61
2992 | 16.03.221 | ÁRVORE ORNAMENTAL IPÊ-AMARELO-DA-SERRA H=2,00M | UN | 255.94
2993 | 16.03.222 | ÁRVORE ORNAMENTAL IPÊ-BRANCO H=2,00M | UN | 288.8
2994 | 16.03.223 | ÁRVORE ORNAMENTAL IPÊ-ROXO DE 7 FOLHAS H=2,00M | UN | 290.65
2995 | 16.03.224 | ÁRVORE ORNAMENTAL JACARANDÁ-PAULISTA H=2,00M | UN | 265.68
2996 | 16.03.225 | ÁRVORE ORNAMENTAL JEQUITIBÁ-BRANCO H=2,00M | UN | 272.43
2997 | 16.03.226 | ÁRVORE ORNAMENTAL JEQUITIBÁ-ROSA H=2,00M | UN | 272.43
2998 | 16.03.227 | ÁRVORE ORNAMENTAL MIRINDIBA (MIRINDIBA ROSA) H=2,00M | UN | 272.43
2999 | 16.03.228 | ÁRVORE ORNAMENTAL MULUNGU-DO-LITORAL (SUINÃ) H=2,00M | UN | 278.93
3000 | 16.03.229 | ÁRVORE ORNAMENTAL MULUNGU H=2,00M | UN | 280.78
3001 | 16.03.230 | ÁRVORE ORNAMENTAL PATA-DE-VACA-BRANCA (PATA-DE-VACA) H=2,00M | UN | 264.52
3002 | 16.03.231 | ÁRVORE ORNAMENTAL TARUMÃ H=2,00M | UN | 285.35
3003 | 16.03.232 | ÁRVORE ORNAMENTAL URUCUM H=2,00M | UN | 275.15
3004 | 16.03.300 | ARBUSTO ALPÍNIA H=0,50 A 0,70M | UN | 60.12
3005 | 16.03.301 | ARBUSTO AVE-DO-PARAÍSO H=0,50 A 0,70M | UN | 85.18
3006 | 16.03.302 | ARBUSTO CLÚSIA H=0,50 A 0,70M | UN | 61.71
3007 | 16.03.303 | FORRAÇÃO FALSO-ÍRIS | M2 | 253.5
3008 | 16.03.304 | ARBUSTO FILODENDRO H=0,50 A 0,70M | UN | 207.12
3009 | 16.03.305 | FORRAÇÃO FLOR-LEOPARDO | M2 | 127.92
3010 | 16.03.306 | ARBUSTO GARDÊNIA H=0,50 A 0,70M | UN | 45.71
3011 | 16.03.307 | ARBUSTO GUAIMBÊ-DA-FOLHA-ONDULADA H=0,50 A 0,70M | UN | 64.83
3012 | 16.03.308 | ARBUSTO GUAIMBÊ-DE-BREJO H=0,50 A 0,70M | UN | 55.17
3013 | 16.03.309 | FORRAÇÃO HELICÔNIA-PAPAGAIO | M2 | 590.85
3014 | 16.03.310 | ARBUSTO IMBÊ H=0,50 A 0,70M | UN | 81.39
3015 | 16.03.311 | ARBUSTO JASMIM-AMARELO H=0,50 A 0,70M | UN | 44.5
3016 | 16.03.312 | ARBUSTO LANTERNA-CHINESA H=0,50 A 0,70M | UN | 40.86
3017 | 16.03.313 | ARBUSTO MANACÁ-DE-CHEIRO H=0,50 A 0,70M | UN | 107.96
3018 | 16.03.314 | ARBUSTO MARIA-PRETA H=0,50 A 0,70M | UN | 48.65
3019 | 16.03.315 | FORRAÇÃO MORÉIA-AMARELA | M2 | 700.36
3020 | 16.03.316 | ARBUSTO MUSSAENDA H=0,50 A 0,70M | UN | 65.12
3021 | 16.03.317 | ARBUSTO MUSSAENDA-FRONDOSA H=0,50 A 0,70M | UN | 69.68
3022 | 16.03.318 | ARBUSTO PLEOMELE H=0,50 A 0,70M | UN | 119.1
3023 | 16.03.319 | ARBUSTO QUARESMEIRINHA H=0,50 A 0,70M | UN | 76.57
3024 | 16.03.320 | ARBUSTO RESEDÁ H=0,50 A 0,70M | UN | 60.21
3025 | 16.03.321 | ARBUSTO SOMBRINHA-CHINESA H=0,50 A 0,70M | UN | 55.72
3026 | 16.03.322 | ARBUSTO TUMBÉRGIA H=0,50 A 0,70M | UN | 48.2
3027 | 16.03.350 | FRUTÍFERA ANGELIM-DOCE H=2,00M | UN | 252.46
3033 | 16.03.351 | FRUTÍFERA CEREJINHA (CEREJEIRA DO MATO) H=2,00M | UN | 542.7
3034 | 16.03.352 | FRUTÍFERA GENIPAPO (JENIPAPO) H=2,00M | UN | 282.03
3035 | 16.03.353 | FRUTÍFERA GOIABEIRA H=2,00M | UN | 332.07
3036 | 16.03.354 | FRUTÍFERA GRUMIXAMA H=2,00M | UN | 351.61
3037 | 16.03.355 | FRUTÍFERA GABIROBA H=2,00M | UN | 321.24
3038 | 16.03.356 | FRUTÍFERA JABUTICABEIRA H=2,00M | UN | 466.27
3039 | 16.03.400 | PALMEIRA AÇAÍ H=1,50 A 2,00M | UN | 313.29
3040 | 16.03.401 | PALMEIRA GUARIROBA H=1,50 A 2,00M | UN | 286.44
3041 | 16.03.402 | PALMEIRA INDAIÁ H=1,50 A 2,00M | UN | 425.14
3042 | 16.03.403 | PALMEIRA PALMITO-JUÇARA (PALMITO) H=1,50 A 2,00M | UN | 312.07
3043 | 16.03.404 | PALMEIRA PUPUNHA H=1,50 A 2,00M | UN | 374.88
3044 | 16.03.430 | CIPÓ DE SÃO JOÃO H=0,50 A 0,70M | UN | 51.31
3045 | 16.03.431 | CUSPIDÁRIA H=0,50 A 0,70M | UN | 57.94
3046 | 16.03.432 | IPOMÉIA H=0,50 A 0,70M | UN | 62.86
3047 | 16.03.450 | TRANSPLANTE INTERNO DE ÁRVORE COM 2CM<DAP<3CM | UN | 273.85
3048 | 16.03.451 | TRANSPLANTE INTERNO DE ÁRVORE COM 3CM<DAP<5CM | UN | 318.48
3049 | 16.03.452 | TRANSPLANTE INTERNO DE ÁRVORE COM 5CM<DAP<7CM | UN | 355.77
3050 | 16.03.453 | TRANSPLANTE INTERNO DE ÁRVORE COM 7CM<DAP<15CM | UN | 785.06
3051 | 16.03.454 | TRANSPLANTE INTERNO DE ÁRVORE COM 15CM<DAP<30CM | UN | 791.75
3052 | 16.03.455 | TRANSPLANTE INTERNO DE ÁRVORE COM 30CM<DAP<45CM | UN | 1730.63
3053 | 16.03.456 | TRANSPLANTE INTERNO DE ÁRVORE COM 45CM<DAP<60CM | UN | 2760.31
3054 | 16.03.464 | PODA DE CONSERVAÇAO / ADEQUAÇAO PARA ARVORES COM ALTURA ATE 10M TOPO DA COPA. | UN | 362.59
3055 | 16.03.465 | PODA DE CONSERVAÇAO / ADEQUAÇAO PARA ARVORES TOPO DA COPA COM ALTURA SUPERIOR A 10M | UN | 1701.53
3056 | 16.03.466 | TRANSPLANTE INTERNO DE ÁRVORE COM 15CM<DAP<30CM APLICAVEL EXCLUSIVAMENTE PELA GOE/DOEV UMA UNIDADE-DIA. | UN | 2252.59
3057 | 16.03.467 | TRANSPLANTE INTERNO DE ÁRVORE COM 30CM<DAP<45CM APLICAVEL EXCLUSIVAMENTE PELA GOE/DOEV UMA UNIDADE-DIA. | UN | 3526.48
3058 | 16.03.468 | TRANSPLANTE INTERNO DE ÁRVORE COM 45CM<DAP<60CM APLICAVEL EXCLUSIVAMENTE PELA GOE/DOEV UMA UNIDADE-DIA. | UN | 4353.87
3059 | 16.03.469 | TRANSPLANTE INTERNO DE ÁRVORE COM 60CM<DAP<100CM APLICAVEL EXCLUSIVAMENTE PELA GOE/DOEV UMA UNIDADE-DIA. | UN | 12792.26
3060 | 16.03.470 | FRUTÍFERA JAMBOLÃO H=0,50 A 1,00M | UN | 24.99
3061 | 16.03.471 | PALMEIRA INDAIÁ H=0,50 A 1,00M | UN | 57.76
3062 | 16.03.472 | ÁRVORE ORNAMENTAL ARAÇÁ H=0,50 A 1,00M | UN | 22.44
3063 | 16.03.482 | FRUTÍFERA UVAIA - DAP3 | UN | 273.49
3064 | 16.03.483 | PALMEIRA GUARIROBA - DAP3 | UN | 239.64
3065 | 16.03.484 | ÁRVORE ORNAMENTAL SUINÃ - DAP3 | UN | 172.32
3066 | 16.03.485 | FRUTÍFERA PITANGUEIRA - DAP5 | UN | 678.55
3067 | 16.03.486 | PALMEIRA JERIVÁ - DAP5 | UN | 498.73
3068 | 16.03.487 | ÁRVORE ORNAMENTAL PAU-CIGARRA - DAP5 | UN | 639.35
3069 | 16.03.488 | FRUTÍFERA ACEROLA H=2,00M | UN | 300.27
3070 | 16.03.489 | FRUTÍFERA AMOREIRA H=2,00M | UN | 268.41
3071 | 16.03.490 | FRUTÍFERA PITANGUEIRA H=2,00M | UN | 270.8
3072 | 16.03.491 | FRUTÍFERA UVAIA H=2,00M | UN | 351.7
3073 | 16.03.492 | ÁRVORE ORNAMENTAL ALECRIM DE CAMPINAS H=2,00M | UN | 260.71
3074 | 16.03.493 | ÁRVORE ORNAMENTAL FEDEGOSO (ALELUIA) H=2,00M | UN | 270.73
3075 | 16.03.494 | ÁRVORE ORNAMENTAL IPÊ-AMARELO H=2,00M | UN | 278.45
3076 | 16.03.495 | ÁRVORE ORNAMENTAL IPÊ-ROXO DE BOLA H=2,00M | UN | 267.41
3077 | 16.03.496 | ÁRVORE ORNAMENTAL JATOBÁ H=2,00M | UN | 266.8
3078 | 16.03.497 | ÁRVORE ORNAMENTAL MANACÁ-DA-SERRA H=2,00M | UN | 264.13
3084 | 16.03.498 | ÁRVORE ORNAMENTAL PAU-BRASIL H=2,00M | UN | 247.04
3085 | 16.03.500 | ÁRVORE ORNAMENTAL PAU-FERRO H=2,00M | UN | 240.27
3086 | 16.03.501 | ÁRVORE ORNAMENTAL QUARESMEIRA H=2,00M | UN | 251.58
3087 | 16.03.502 | ÁRVORE ORNAMENTAL SIBIPIRUNA H=2,00M | UN | 251.93
3088 | 16.03.503 | ÁRVORE ORNAMENTAL UNHA-DE-VACA H=2,00M | UN | 270.87
3089 | 16.03.508 | FRUTIFERA GOIABEIRA - DAP 7 | UN | 799.08
3090 | 16.03.509 | PALMEIRA PUPUNHA - DAP 7 | UN | 794.64
3091 | 16.03.510 | ARVORE ORNAMENTAL URUCUM - DAP 7 | UN | 913.8
3092 | 16.04.001 | QE-02 POSTE PARA REDE DE VOLEIBOL | PR | 2111.04
3093 | 16.04.002 | QE-03 TRAVE DE FUTEBOL DE SALAO (FUNDACAO DIRETA) | UN | 1217.13
3094 | 16.04.007 | QE-12 QUADRA DE ESPORTES/PISO DE CONCRETO ARMADO/FUNDACAO DIRET-600 M2 | UN | 95162.86
3095 | 16.04.016 | QUADRA DE ESPORTES-PISO DE CONCRETO ARMADO-FUND. DIRETA | M2 | 155.61
3096 | 16.04.019 | FQ-01 FECHAMENTO PARA QUADRA DE ESPORTES - FUNDO - BROCA | M | 1582.04
3097 | 16.04.020 | FQ-01 FECHAMENTO PARA QUADRA DE ESPORTES - FUNDO - SAPATA | M | 1444.95
3098 | 16.04.025 | QE-37 TABELA DE BASQUETE INCLUSIVE GALVANIZAÇÃO A FOGO E PINTURA ESMALTE FUNDACAO BROCA Ø 25 CM | UN | 7348.85
3099 | 16.04.031 | FQ-01 FECHAMENTO PARA QUADRA DE ESPORTES - LATERAIS - BROCA | M | 1113.21
3100 | 16.04.034 | FQ-02 ALAMBRADO SOBRE DIVISA | M2 | 236.7
3101 | 16.04.036 | FQ-01 FECHAMENTO PARA QUADRA DE ESPORTES - LATERAIS - SAPATA | M | 953.74
3102 | 16.04.037 | FQ-04 ALAMBRADO COM PERFIL E TELA SOLDADA-GALVANIZADOS | M2 | 270.25
3103 | 16.04.043 | QE-23 ESPACO MULTIESPORTIVO/PISO DE CONCR. ARMADO/FUND. DIRET - 160 M2 | UN | 25720.95
3104 | 16.04.099 | SERVICOS DE QUADRAS DE ESPORTES | MV | 581.39
3105 | 16.05.004 | CA-05 CANALETA P/ AGUAS PLUVIAIS (L=60CM) | M | 49.44
3106 | 16.05.005 | CA-06 CANALETA P/ AGUAS PLUVIAIS (L=90CM) | M | 71.17
3107 | 16.05.012 | CA-11 CAIXA DE AREIA COM GRELHA | UN | 665.78
3108 | 16.05.030 | CA-20 CANALETA DE AGUAS PLUVIAIS EM CONCRETO (15CM) | M | 176.61
3109 | 16.05.031 | CA-21 CANALETA DE AGUAS PLUVIAIS EM CONCRETO (20CM) | M | 179.89
3110 | 16.05.032 | CA-22 CANALETA DE AGUAS PLUVIAIS EM CONCRETO (30CM) | M | 186.58
3111 | 16.05.036 | CANALETA DE CONCRETO 1/2 CANA DN 30CM P/ AGUAS PLUVIAIS | M | 67.96
3112 | 16.05.037 | CANALETA DE CONCRETO 1/2 CANA DN 40CM P/ AGUAS PLUVIAIS | M | 81.06
3113 | 16.05.038 | CANALETA DE CONCRETO 1/2 CANA DN 50CM P/ AGUAS PLUVIAIS | M | 113.03
3114 | 16.05.039 | CANALETA DE CONCRETO 1/2 CANA DN 60CM P/ AGUAS PLUVIAIS | M | 145.92
3115 | 16.05.040 | TC-03 TAMPA DE CONCRETO P/ CANALETA AP (20CM) | M | 140.1
3116 | 16.05.041 | TC-04 TAMPA DE CONCRETO P/ CANALETA AP (25CM) | M | 197.88
3117 | 16.05.042 | TC-05 TAMPA DE CONCRETO P/ CANALETA AP (35CM) | M | 168.98
3118 | 16.05.043 | TC-06 TAMPA EM GRELHA DE FERRO GALVANIZADO P/ CANALETA (20CM) | M | 540.28
3119 | 16.05.044 | TC-07 TAMPA EM GRELHA DE FERRO GALVANIZADO P/ CANALETA (25CM) | M | 607.9
3120 | 16.05.045 | TC-08 TAMPA EM GRELHA DE FERRO GALVANIZADO P/ CANALETA (35CM) | M | 703.92
3121 | 16.05.046 | TC-09 TAMPA DE CONCRETO PRE-MOLDADA PERF. P/ CANALETA L=20CM | M | 98.16
3122 | 16.05.047 | TC-10 TAMPA DE CONCRETO PRE-MOLDADA PERF. P/ CANALETA L=25CM | M | 111.25
3123 | 16.05.048 | TC-11 TAMPA DE CONCRETO PRE-MOLDADA PERF. P/ CANALETA L=35CM | M | 183.55
3124 | 16.05.050 | POÇO DE RETENÇÃO DE ÁGUA PLUVIAL Ø 2,50M COM FUNDO DE BRITA | M | 3374.21
3125 | 16.05.052 | TAMPA PRÉ-MOLDADA Ø 2,50M PARA POÇO DE RETENÇÃO DE A.P. COM TAMPA DE INSPEÇÃO Ø 0,60M | UN | 889.77
3126 | 16.05.054 | POÇO DE RETENÇÃO DE ÁGUA PLUVIAL Ø 3,00M COM FUNDO DE BRITA | M | 4850.99
3127 | 16.05.056 | TAMPA PRÉ-MOLDADA Ø 3,00M PARA POÇO DE RETENÇÃO DE A.P. COM TAMPA DE INSPEÇÃO Ø 0,60M | UN | 1645.35
3128 | 16.05.057 | CONCRETO CICLOPICO COM BRITA 4 COM 30% DE RACHAO FCK 15MPa | M3 | 536.06
3129 | 16.05.058 | POÇO DE RETENÇÃO DE ÁGUA PLUVIAL Ø 2,50M COM FUNDO DE CONCRETO | M | 3996.08
3135 | 16.05.059 | LASTRO DE PEDRA RACHAO TAMANHO DE 10 A 15 CM. | M3 | 263.95
3136 | 16.05.060 | POÇO DE RETENÇÃO DE ÁGUA PLUVIAL Ø 3,00M COM FUNDO DE CONCRETO | M | 5766.18
3137 | 16.05.064 | TUBO PVC OCRE JUNTA ELASTICA DN 100 INCLUSIVE CONEXOES - ENTERRADO | M | 93.33
3138 | 16.05.065 | TUBO PVC OCRE JUNTA ELASTICA DN 150 INCLUSIVE CONEXOES - ENTERRADO | M | 149.12
3139 | 16.05.066 | TUBO PVC OCRE JUNTA ELASTICA DN 200 INCLUSIVE CONEXOES - ENTERRADO | M | 264.87
3140 | 16.05.067 | TUBO PVC OCRE JUNTA ELASTICA DN 250 INCLUSIVE CONEXOES - ENTERRADO | M | 379.93
3141 | 16.05.068 | TUBO PVC OCRE JUNTA ELASTICA DN 300 INCLUSIVE CONEXOES - ENTERRADO | M | 599.35
3142 | 16.05.070 | CAIXA DE ALVENARIA - ESCAVACAO MANUAL COM APILOAMENTO DO FUNDO | M3 | 103.09
3143 | 16.05.071 | CAIXA DE ALVENARIA - LASTRO DE CONCRETO | M3 | 888.86
3144 | 16.05.072 | CAIXA DE ALVENARIA - PAREDE DE 1/2 TIJOLO REVESTIDO | M2 | 244.73
3145 | 16.05.073 | CAIXA DE ALVENARIA - PAREDE DE 1 TIJOLO REVESTIDO | M2 | 360.75
3146 | 16.05.074 | CAIXA DE ALVENARIA - TAMPA DE CONCRETO | M2 | 244.15
3147 | 16.05.075 | CA-10 CAIXA DE AREIA 50X50 CM PARA AGUAS PLUVIAIS | UN | 412.63
3148 | 16.05.076 | GRELHA FERRO PERF. - 1,00X0,40 M | UN | 831.86
3149 | 16.05.077 | GRELHA FERRO PERF. 1,00X0,50 M | UN | 946.58
3150 | 16.05.078 | ESCAVAÇÃO POÇO DE RETENÇÃO DE ÁGUAS PLUVIAIS ATÉ 3,50 METROS DE PROFUNDIDADE COM RETROESCAVADEIRA COM CACAMBA FRONTRAL-85HP | M3 | 13.67
3151 | 16.05.080 | BOMBA SUBMERSA POTENCIA 1CV, TRIFASICA VAZAO 7M3/HORA ALTURA MANOMETRICA 10 MCA RESERVATORIO RETENÇÃO AGUA PLUVIAL | UN | 2985.69
3152 | 16.05.081 | AUTOMÁTICO DE BÓIA, EM POLIPROPILENO, (ELETRICO 16A) CONTATO ISENTO DE MERCÚRIO RESERVATORIO RETENÇÃO AGUA PLUVIAL | UN | 70.75
3153 | 16.05.082 | TUBO ACO GALVANIZ NBR5580-CL MEDIA, DN80MM (3") INCL CONEXOES RESERVATORIO RETENÇÃO AGUA PLUVIAL | M | 323.6
3154 | 16.05.083 | REGISTRO DE GAVETA BRUTO DN 80MM (3") RESERVATORIO RETENÇÃO AGUA PLUVIAL | UN | 606.96
3155 | 16.05.084 | VALVULA DE RETENCAO VERTICAL DN80MM (3") RESERVATORIO RETENÇÃO AGUA PLUVIAL | UN | 448.65
3156 | 16.05.085 | CORRENTE ELO CURTO GALVANIZADO 4MM CARGA TRABALHO 100KG RESERVATORIO RETENÇÃO AGUA PLUVIAL | M | 12.72
3157 | 16.05.099 | ÁGUAS PLUVIAIS E DRENAGEM DE ACABAMENTO | MV | 581.39
3158 | 16.06.022 | MB-03 MASTRO PARA BANDEIRAS | CJ | 12956.7
3159 | 16.06.023 | AL-01 ABRIGO PARA LIXO | UN | 6386.2
3160 | 16.06.024 | AL-02 ABRIGO PARA RESÍDUOS RECICLÁVEIS | UN | 6386.2
3161 | 16.06.045 | LOCAÇÃO MENSAL CONTAINER DE 6M C/1 V.SANIT. 1 LAVABO E 1 PONTO P/CHUVEIRO,INCLUSIVE SUPORTE AR COND. | M2 | 73.44
3162 | 16.06.046 | LOCAÇÃO MENSAL DE CONTAINER 6,00M COM JANELAS DE VENTILAÇÃO. | M2 | 54.61
3163 | 16.06.047 | LOCAÇÃO MENSAL DE CONTAINER 4,00M COM 2 VASOS SANITARIOS, 1 LAVABO, 1 MICTÓRIO E 4 PONTOS CHUV. | M2 | 118.21
3164 | 16.06.048 | LOCAÇÃO MENSAL INCLUSIVE FRETE BEBEDOURO ELÉTRICO TEMPERATURA NATURAL OU GELADA. | UN | 314.33
3165 | 16.06.049 | LOCAÇÃO MENSAL INCLUSIVE FRETE DE APARELHO DE AR CONDICIONADO ATÉ 10000 BTU. | UN | 348.35
3166 | 16.06.050 | CANTEIRO DE OBRAS - LARG 2,20M | M2 | 424.19
3167 | 16.06.051 | CANTEIRO DE OBRAS - LARG 3.30M | M2 | 482.22
3168 | 16.06.052 | LOCAÇÃO MENSAL DE ESTRUTURA DE COBERTURA IMPERMEÁVEL (TENDA) INCLUSIVE MONTAGEM E FRETE. | M2 | 43.05
3174 | 16.06.058 | TAPUME H=225CM APOIADO NO TERRENO E PINTURA LATEX FACE EXTERNA COM LOGOTIPO | M | 116.2
3175 | 16.06.059 | TAPUME H=225CM ENGASTADO NO TERRENO E PINTURA LATEX FACE EXTERNA CO LOGOTIPO | M M | 109.89
3176 | 16.06.065 | ANDAIME - FACHADA - ALUGUEL MENSAL | M2 | 14.05
3177 | 16.06.066 | ANDAIME - TORRE - ALUGUEL MENSAL | M | 27.43
3178 | 16.06.077 | MANUTENÇÃO MENSAL DE PLACAS DE OBRA | M2 | 3.8
3179 | 16.06.078 | FORNECIMENTO E INSTALAÇAO DE PLACA DE IDENTIFICAÇAO DE OBRA INCLUSO SUPORTE ESTRUTURA DE MADEIRA. | M2 | 481.4
3180 | 16.06.081 | TRANSPORTE COM UTILITARIO ATE 3 T | KM | 15.39
3181 | 16.06.082 | TRANSPORTE C/ VEICULO COMERCIAL LEVE ATE 1,2 T C/ MOTORISTA | KM | 5
3182 | 16.06.085 | INSTALAÇÃO CH-01 CHUVEIRO E LAVA OLHOS / FACE | UN | 30.91
3183 | 16.06.086 | INSTALAÇÃO DE QUADRO BRANCO (QB-01) | UN | 22.84
3184 | 16.06.087 | INSTALACÃO DE FAIXAS DE PROTECAO (FP-03/FP-04) POR REGUA | UN | 9.13
3185 | 16.06.088 | INSTALACÃO DE FAIXAS DE EXPOSICAO (FP-05) POR REGUA | UN | 4.56
3186 | 16.06.090 | INSTALACÃO DE LOUSA (LG-07) | UN | 45.69
3187 | 16.06.091 | INSTALACÃO DE MURAL (MR-02) | UN | 11.42
3188 | 16.06.092 | INSTALACÃO DE FOGAO INDUSTRIAL | UN | 22.84
3189 | 16.06.093 | INSTALACÃO DE SUPORTE TV/VIDEO | UN | 11.42
3190 | 16.06.099 | SERVICOS DE COMPLEMENTOS EXTERNOS | MV | 581.39
3191 | 16.06.101 | INSTALAÇÃO DE VENTILADOR DE PAREDE VN-02 | UN | 12.13 |  |  |  | l==
3192 | 16.06.103 | INSTALAÇÃO DO BALCAO TERMICO BT-02 | UN | 60.03
3193 | 16.06.106 | TRANSPORTE C/CAMINHAO ATE 6T. DIST.ATE 100KM C/MOTORISTA E 2 AJUDANTES. | KM | 16.48
3194 | 16.06.107 | TRANSPORTE C/CAMINHAO ATE 6T. DIST. DE 101KM ATE 300KM C/MOTORISTA E 2 AJUDANTES. | KM | 7.79
3195 | 16.06.108 | TRANSPORTE C/CAMINHAO ATE 6T. DIST. DE 301KM ATE 500KM C/MOTORISTA E 2 AJUDANTES. | KM | 5.58
3196 | 16.06.109 | TRANSPORTE C/CAMINHAO ATE 6T. DIST. DE 501KM ATE 700KM C/MOTORISTA E 2 AJUDANTES. | KM | 4.83
3197 | 16.07.011 | BL-01 BICICLETÁRIO SOBRE LAJE DE CONCRETO ARMADO | UN | 979.51
3198 | 16.07.012 | BL-02 BICICLETÁRIO SOBRE CIMENTADO OU BLOCO INTERTRAVADO | UN | 997.19
3199 | 16.07.015 | AM-01 AMARELINHA | UN | 227.25
3200 | 16.07.022 | BC-24 BANCO DE CONCRETO PRE-FABRICADO (L=115CM) | UN | 553.53
3201 | 16.07.023 | BC-25 BANCO DE CONCRETO PRE-FABRICADO (L=216CM) | UN | 822.04
3202 | 16.07.024 | BC-26 BANCO PUFE PRE FABRICADO DE CONCRETO Ø 60CM | UN | 308.87
3203 | 16.07.025 | BC-27 BANCO DE CONCRETO PRE-FABRICADO (L=220CM) | UN | 1676.32
3204 | 16.07.031 | CR-01 CARACOL | UN | 863.06
3205 | 16.07.037 | FL-07 FLOREIRA PRE FABRICADO DE CONCRETO Ø 60CM | UN | 308.87
3206 | 16.07.038 | FL-08 FLOREIRA PRE FABRICADO DE CONCRETO Ø 56,50CM H=42,90CM | UN | 984.39
3207 | 16.07.040 | BANCO COM ASSENTO DE CONCRETO ARMADO LISO DESEMPENADO COM PINTURA VERNIZ ACRÍLICO FUNDAÇÃO SAPATA ISOLADA E PILARETE BLOCO CONCRETO REVESTIDO | M | 377.85
3208 | 16.07.043 | OC-01 OBSTACULO PRE FABRICADO DE CONCRETO TIPO FRADE Ø30 H=60CM BASE FIXADA COM ARGAMASSA TRAÇO 1:3 (30X30X10H) | UN | 218.78
3209 | 16.07.044 | OC-01 OBSTACULO PRE FABRICADO DE CONCRETO TIPO FRADE Ø40 H=55CM BASE FIXADA COM ARGAMASSA TRAÇO 1:3 (30X30X10H) | UN | 264.52
3210 | 16.07.045 | OC-01 OBSTACULO PRE FABRICADO DE CONCRETO TIPO PRISMA 15X50X10CM BASE FIXADA COM TARUGO Ø 12,5MM E ARGAMASSA COLANTE AClll. | UN | 50.04
3211 | 16.07.046 | OC-01 OBSTACULO PRE FABRICADO DE CONCRETO TIPO BOLA Ø35CM H=33CM INCLUSIVE BARRA ROSCADA Ø 20MM | UN | 866.12
3212 | 16.07.081 | RV-01 ROSA DOS VENTOS R=180CM | UN | 257.07
3218 | 16.08.024 | TUBO PVC OCRE JUNTA ELASTICA DN 100 INCLUSIVE CONEXOES - ENTERRADO | M | 93.33
3219 | 16.08.025 | TUBO PVC OCRE JUNTA ELASTICA DN 150 INCLUSIVE CONEXOES - ENTERRADO | M | 149.12
3220 | 16.08.026 | CI-02 CAIXA DE INSPEÇÃO 80X80CM PARA ESGOTO | UN | 1272.45
3221 | 16.08.027 | CG-01 CAIXA DE GORDURA EM ALVENARIA | UN | 1721.16
3222 | 16.08.028 | CI-01 CAIXA DE INSPECAO 60X60CM PARA ESGOTO | UN | 678.15
3223 | 16.08.034 | FS-05 FOSSA SEPTICA ANEIS CONCR. DN=1,4M H=1,5M | UN | 6129.43
3224 | 16.08.037 | CAIXA DE ALVENARIA - ESCAVACAO MANUAL COM APILOAMENTO DO FUNDO | M3 | 103.09
3225 | 16.08.038 | CAIXA DE ALVENARIA - LASTRO DE CONCRETO | M3 | 888.86
3226 | 16.08.039 | CAIXA DE ALVENARIA - PAREDE DE 1/2 TIJOLO REVESTIDO | M2 | 262.47
3227 | 16.08.040 | CAIXA DE ALVENARIA - PAREDE DE 1 TIJOLO REVESTIDO | M2 | 378.48
3228 | 16.08.041 | CAIXA DE ALVENARIA - TAMPA DE CONCRETO | M2 | 244.15
3229 | 16.08.050 | FA-01 FILTRO ANAEROBICO DN=1,40M H=2,00M | UN | 7519.01
3230 | 16.08.051 | FA-02 FILTRO ANAEROBICO DN=2,00M H=2,00M | UN | 12526.23
3231 | 16.08.060 | CD-01 CAIXA DE DISTRIBUICAO /2 CAMARAS | UN | 704.56
3232 | 16.08.061 | CD-02 CAIXA DE DISTRIBUICAO /3 CAMARAS | UN | 958.82
3233 | 16.08.062 | CD-03 CAIXA DE DISTRIBUICAO /4 CAMARAS | UN | 1208.36
3234 | 16.08.065 | FS-06-01 FOSSA SEPTICA L=3,00M VOL. UTIL = 7,56M3 | UN | 20980.38
3235 | 16.08.066 | FS-06-02 FOSSA SEPTICA L=3,80M VOL. UTIL = 9,58M3 | UN | 23800.72
3236 | 16.08.067 | FS-06-03 FOSSA SEPTICA L=5,40M VOL. UTIL = 13,61M3 | UN | 30670.52
3237 | 16.08.068 | FS-07-01 FOSSA SEPTICA L=4,80M VOL. UTIL = 20,74M3 | UN | 30733.21
3238 | 16.08.069 | FS-07-02 FOSSA SEPTICA L=5,80M VOL. UTIL = 25,06M3 | UN | 34938.55
3239 | 16.08.070 | FS-07-03 FOSSA SEPTICA L=6,40M VOL. UTIL = 29,38M3 | UN | 38516.27
3240 | 16.08.071 | FS-08-01 FOSSA SEPTICA ANEIS CONCRETO DN=2,4M H=2,0M | UN | 14875.13
3241 | 16.08.072 | FS-08-02 FOSSA SEPTICA ANEIS CONCRETO DN=2,4M H=2,5M | UN | 17615.61
3242 | 16.08.073 | FS-08-03 FOSSA SEPTICA ANEIS CONCRETO DN=2,4M H=3,0M | UN | 20070.09
3243 | 16.08.074 | FS-09-01 FOSSA SEPTICA ANEIS CONCRETO DN=3,0M H=2,5M | UN | 24912
3244 | 16.08.075 | FS-09-02 FOSSA SEPTICA ANEIS CONCRETO DN=3,0M H=3,0M | UN | 29157.26
3245 | 16.08.099 | REDE E TRATAMENTO DE ESGOTO | MV | 581.39
3246 | 16.09.003 | SM-03 SUMIDOURO - TAMPA DE CONCRETO DN=2,40M | UN | 1152.81
3247 | 16.09.004 | SM-04 SUMIDOURO - TAMPA DE CONCRETO DN=3,00M | UN | 2064.91
3248 | 16.09.007 | SM-03 SUMIDOURO - POCO | M | 3075.05
3249 | 16.09.008 | SM-04 SUMIDOURO - POCO | M | 4383.52
3250 | 16.09.099 | SERVICOS DE POCO ABSORVENTE | MV | 581.39
3251 | 16.10.030 | POCO SEMI-ARTESIANO PERF. SOLO ATE 60M - VAZAO 5 M3 | UN | 14688.27
3252 | 16.10.099 | SERVICOS DE POCO DE AGUA POTAVEL | MV | 581.39
3253 | 16.11.005 | LIMPEZA DA OBRA | M2 | 14.43
3254 | 16.11.012 | LIMPEZA DE APARELHOS SANITARIOS | UN | 16.49
3255 | 16.11.013 | LIMPEZA DE REVESTIMENTOS HIDRAULICOS | M2 | 12.37
3256 | 16.11.014 | LIMPEZA DE VIDROS | M2 | 15.46
3257 | 16.11.020 | LIMPEZA DE FACHADA POR HIDROJATEAMENTO | M2 | 8.93
3258 | 16.11.025 | REMOÇÃO DE RESÍDUOS ( PODA / ENTULHO) PARA ÁREA DE TRANSBORDO E TRIAGEM (ATT) | M3 | 120.79
3259 | 16.11.030 | TRANSPORTE POR CAMINHÃO PARA ÁREA DE TRANSBORDO DE RESÍDUOS DE OBRA | KM | 1.82
3260 | 16.11.099 | SERVICOS DE LIMPEZA | MV | 581.39
3261 | 16.13.001 | ESCAVACAO MANUAL - PROFUNDIDADE ATE 1.80 M | M3 | 82.47
3262 | 16.13.002 | ESCAVACAO MANUAL - PROFUNDIDADE ALEM DE 1.80 M | M3 | 92.78
3263 | 16.13.007 | ESCORAMENTO PONTALETADO | M2 | 84.6
3264 | 16.13.010 | APILOAMENTO PARA SIMPLES REGULARIZACAO | M2 | 8.24
3265 | 16.13.015 | REATERRO INTERNO APILOADO | M3 | 72.16
3266 | 16.13.025 | LASTRO DE CONCRETO - 5CM | M2 | 40.49
3272 | 16.13.026 | LASTRO DE PEDRA BRITADA - 5CM | M2 | 9.36
3273 | 16.13.030 | ESCORAMENTO DE VALAS CONTINUO ATé 2,00M | M2 | 115.87
3274 | 16.13.035 | ESCORAMENTO DE VALAS DESCONTINUO ATé 2,00M | M2 | 80.48
3275 | 16.13.099 | SERVICOS EM TERRA - MUROS DE ARRIMO | MV | 581.39
3276 | 16.14.006 | FORMAS DE MADEIRA MACICA | M2 | 131.29
3277 | 16.14.009 | FORMAS PLANAS PLASTIFICADAS PARA CONCRETO APARENTE | M2 | 169.59
3278 | 16.14.011 | ACO CA 50 (A OU B) FYK = 500 M PA | KG | 16.92
3279 | 16.14.012 | ACO CA 60 (A OU B) FYK = 600 M PA | KG | 21.15
3280 | 16.14.013 | TELA ARMADURA (MALHA ACO CA 60 FYK = 600 M PA) | KG | 18.93
3281 | 16.14.034 | CONCRETO DOSADO E LANCADO FCK= 20 M PA | M3 | 495.17
3282 | 16.14.038 | CONCRETO DOSADO E LANCADO FCK=25 MPA | M3 | 523.75
3283 | 16.14.039 | CONCRETO DOSADO E LANCADO FCK=30MPA | M3 | 530.07
3284 | 16.14.044 | CONCRETO DOSADO,BOMBEADO E LANCADO FCK= 20 M PA | M3 | 526.93
3285 | 16.14.048 | CONCRETO DOSADO BOMBEADO E LANCADO FCK=25 MPA | M3 | 542.14
3286 | 16.14.049 | CONCRETO DOSADO, BOMBEADO E LANCADO FCK=30MPA | M3 | 559.96
3287 | 16.14.055 | CONCRETO GROUT, PREPARADO NO LOCAL, LANÇADO E ADENSADO | M3 | 562.15
3288 | 16.14.099 | SERVICOS EM CONCRETO ARMADO - MUROS DE ARRIMO | MV | 581.39
3289 | 16.15.003 | VERGA / CINTA EM BLOCO DE CONCRETO CANALETA 14X19X39 CM | M | 31.26
3290 | 16.15.004 | VERGA / CINTA EM BLOCO DE CONCRETO CANALETA 19X19X39 CM | M | 34.75
3291 | 16.15.005 | ALVENARIA AUTO PORTANTE BLOCO DE CONCRETO ESTRUTURAL DE 14X19X39 CM CLASSE A | M2 | 93.86
3292 | 16.15.006 | ALVENARIA AUTO PORTANTE BLOCO DE CONCRETO ESTRUTURAL DE 19X19X39 CM CLASSE A | M2 | 117.09
3293 | 16.15.029 | IMPERMEAB COM ARGAM CIM/AREIA 1:3 COM HIDROFOGO | M2 | 62.16
3294 | 16.15.030 | IMPERM COM TINTA BETUMINOSA / COM REG. EM ARGAMASSA CIM AREIA 1:3 | M2 | 85.58
3295 | 16.15.031 | IMPERMEABILIZACAO POR CRISTALIZACAO - MUROS DE ARRIMO | M2 | 12.49
3296 | 16.15.034 | MANTA GEOTÊXTIL NÃO TECIDO AGULHADO 100% POLIESTER, RT 10 | M2 | 22.5
3297 | 16.15.040 | DRENAGEM COM PEDRA BRITADA | M3 | 176.91
3298 | 16.15.041 | DRENAGEM COM AREIA GROSSA | M3 | 208.9
3299 | 16.15.049 | MURO EM GABIAO COM TELA GALVANIZADA 8/10CM - FIO DIAM 2,7MM | M3 | 647.53
3300 | 16.15.099 | OUTROS SERVICOS - MUROS DE ARRIMO | MV | 581.39
3301 | 16.18.010 | FORNEC.E MONT.DO CONJ.DE ESTRUT.PRÉ-FABR.DE MADEIRA DESMONTÁVEL.- PROJ.REF.1201040-PD.ÍNDIO | UN | 659839.15
3302 | 16.18.015 | LOCAÇÃO MENSAL SANITÁRIO QUÍMICO COM DUAS HIGIENIZAÇÕES NA SEMANA, INCLUSO COLETA DE EFLUENTES | UN | 1052.67
3303 | 16.18.020 | SERVIÇO DE HIGIENIZAÇÃO EXTRA PARA SANITÁRIO QUÍMICO, INCLUSO COLETA DE EFLUENTES | UN | 105.16
3304 | 16.18.021 | ESPÍCULAS EM POLICARBONATO PEÇA 33x11,8 CM ARCO DE 100 GRAUS IMPEDIMENTO AO POUSO DE AVES FIXAÇÃO COM PARAFUSO | M | 38.33
3305 | 16.18.022 | ESPÍCULAS EM POLICARBONATO PEÇA 33x11,8 CM ARCO DE 100 GRAUS IMPEDIMENTO AO POUSO DE AVES FIXAÇÃO COM SILICONE | M | 32.72
3306 | 16.18.070 | SI-01 PLACA DE SINALIZAÇÃO DE AMBIENTE 200X200MM (PORTA) | UN | 69.25
3307 | 16.18.071 | SI-02 PLACA DE SINALIZAÇÃO DE AMBIENTE 200X200MM (PAREDE INTERNA) | UN | 71.67
3308 | 16.18.072 | SI-03 PLACA DE SINALIZAÇÃO DE AMBIENTE 200X200MM (PAREDE INTERNA) | UN | 77.37
3309 | 16.18.073 | SI-04 PLACA DE SINALIZAÇÃO DE AMBIENTE 700X200MM (PORTA) | UN | 656.59
3310 | 16.18.074 | SI-05 PLACA DE SINALIZAÇÃO DE AMBIENTE 700X200MM (PAREDE INTERNA) | UN | 222.95
3311 | 16.18.075 | SI-06 PLACA DE SINALIZAÇÃO DE AMBIENTE 700X200MM (PAREDE INTERNA) | UN | 222.95
3312 | 16.18.076 | SI-07 PLACA DE SINALIZAÇÃO DE AMBIENTE 500X60MM (PAREDE INTERNA) / BRAILLE | UN | 87.14
3313 | 16.18.077 | SI-08 PLACA DE SINALIZAÇÃO DE CORRIMÃO 30X30MM (METÁLICA/BRAILLE) | UN | 18.12
3314 | 16.18.078 | SI-09 PLACA DE SINALIZAÇÃO DE AMBIENTE 500X500MM (PAREDE EXTERNA) | UN | 355.3
3315 | 16.18.079 | SI-10 PLACA DE SINALIZAÇÃO DE AMBIENTE 500X700MM (PAREDE EXTERNA) | UN | 468.78
3321 | 16.18.080 | SI-11 SINALIZAÇÃO HORIZONTAL PARA VAGA ACESSIVEL | UN | 439.55
3322 | 16.18.081 | SI-12 TOTEM DE IDENTIFICAÇÃO | UN | 14599.3
3323 | 16.18.082 | SI-13 SINALIZAÇÃO DE AMBIENTE 540X200MM PAREDE EXTERNA/PORTA | UN | 314.28
3324 | 16.18.083 | SI-14 SINALIZAÇÃO DE AMBIENTE 300X300MM PAREDE EXTERNA | UN | 257.7
3325 | 16.18.084 | SI-15 SINALIZAÇÃO DE AMBIENTE 200X200MM PAREDE EXTERNA | UN | 110.1
3326 | 16.18.085 | SI-16 SINALIZAÇÃO DE AMBIENTE 700X200MM PAREDE EXTERNA | UN | 399.15
3327 | 16.18.086 | SI-17 SINALIZAÇÃO DE AMBIENTE 200X200MM PAREDE EXTERNA | UN | 110.1
3328 | 16.18.099 | SERVICOS - CIVIL | MV | 581.39
3329 | 16.19.099 | SERVIÇOS - HIDRÁULICA | MV | 581.39
3330 | 16.20.022 | ELEVADOR 2 PARADAS MAQ CONJUGADA PORTA UNILATERAL (ACESSIB) | UN | 116327.25
3331 | 16.20.023 | ELEVADOR 3 PARADAS MAQ CONJUGADA PORTA UNILATERAL (ACESSIB) | UN | 134223.75
3332 | 16.20.024 | ELEVADOR 4 PARADAS MAQUINA CONJUGADA COM PORTAS UNILATERAIS | UN | 153180.16
3333 | 16.20.025 | ELEVADOR 5 PARADAS MAQUINA CONJUGADA COM PORTAS BILATERAIS | UN | 169217.07
3334 | 16.20.026 | ELEVADOR 5 PARADAS MAQUINA CONJUGADA COM PORTAS UNILATERAIS | UN | 160922.13
3335 | 16.20.029 | ELEVADOR 4 PARADAS MAQUINA CONJUGADA COM PORTAS BILATERAIS | UN | 151523.7
3336 | 16.20.033 | ELEVADOR 3 PARADAS MAQUINA CONJUGADA COM PORTAS BILATERAIS | UN | 141382.35
3337 | 16.20.042 | MANUTENCAO INTEGRAL P/ ELEVADOR NOVO 2 PARADAS - MENSAL | UN | 1332.71
3338 | 16.20.043 | MANUTENCAO INTEGRAL P/ ELEVADOR NOVO 3 PARADAS - MENSAL | UN | 1193.1
3339 | 16.20.044 | MANUTENCAO INTEGRAL P/ ELEVADOR NOVO 4 PARADAS - MENSAL | UN | 1252.75
3340 | 16.20.045 | MANUTENCAO INTEGRAL P/ ELEVADOR NOVO 5 PARADAS - MENSAL | UN | 1537.37
3341 | 16.20.099 | SERVICOS - ELETRICA | MV | 581.39
3342 | 16.20.103 | ELETRODUTO GALV.QUENTE D=100 CABINE PRIMARIA NBR 5598 BSP RIR (INCL.CONEX.E FIXAÇOES EM POSTE) | M | 309.36
3343 | 16.20.113 | ELETRODUTO CORRUGADO ESPIRAL ENTERRADO PEAD D=100 CABINE PRIMÁRIA NBR 13897 | M | 99.75
3344 | 16.30.010 | TAPUME H=225CM APOIADO NO TERRENO E PINTURA LATEX FACE EXTERNA COM LOGOTIPO | M | 116.2
3345 | 16.30.012 | CANTEIRO DE OBRAS - LARG 2,20M | M2 | 424.19
3346 | 16.30.013 | CANTEIRO DE OBRAS - LARG 3,30M | M2 | 481.21
3347 | 16.30.016 | ANDAIME - FACHADA - ALUGUEL MENSAL | M2 | 14.05
3348 | 16.30.017 | ANDAIME - TORRE - ALUGUEL MENSAL | M | 27.43
3349 | 16.31.018 | TAXA DE MOBILIZAÇÃO DE EQUIPAMENTO-ESTACA RAIZ | UN | 19278.63
3350 | 16.31.024 | ESTACA REACAO PARA 20T CRAVADA ALEM 5,00M DE PROFUNDIDADE | M | 452.34
3351 | 16.31.025 | ESTACA REACAO P/20T CRAVADA ATE 5,00 M DE PROFUNDIDADE | UN | 2499.65
3352 | 16.31.026 | ESTACA REACAO PARA 30T CRAVADA ALEM 5,00M DE PROFUNDIDADE | M | 452.34
3353 | 16.31.027 | ESTACA REACAO P/30T CRAVADA ATE 5,00M DE PROFUNDIDADE | UN | 2499.65
3354 | 16.31.030 | REFORÇO DE FUNDAÇOES ESTACA RAIZ DN 160MM PERFURAÇÃO EM SOLO | M | 224.21
3355 | 16.31.031 | REFORÇO DE FUNDAÇOES ESTACA RAIZ DN 200MM PERFURAÇÃO EM SOLO | M | 253.98
3356 | 16.32.034 | JATEAMENTO ABRASIVO COM ÓXIDO DE ALUMÍNIO | M2 | 58.24
3357 | 16.35.001 | DEFINICAO E DEMARCACAO DA AREA DE REPARO, COM DISCO DE CORTE | M | 5.64
3358 | 16.35.002 | ESCARIFICACAO MANUAL (CORTE DE CONCRETO) ATE 3CM DE PROFUNDIDADE | M2 | 206.19
3359 | 16.35.003 | ESCARIFICACAO COM DISCO DE DESBASTE ATE 0,5CM DE PROFUNDIDADE | M2 | 28.99
3360 | 16.35.004 | ESCARIFICACAO MECANICA,CORTE DE CONCRETO ATE 3,0CM PROFUNDIDADE | M2 | 138.73
3361 | 16.35.005 | DEMOLICAO C/MARTELETES PNEUMATICOS ATE 5,0CM DE PROFUNDIDADE | M2 | 262.99
3362 | 16.35.006 | ESCARIFICACAO MECANICA,CORTE CONCRETO C/REBARBADORES ELETR ATE 5,0C | M M2 | 231.22
3363 | 16.35.007 | LIXAMENTO ELETRICO DE ARMADURA C/ESCOVA CIRCULAR | M | 5.91
3364 | 16.35.008 | ESCOVAMENTO MANUAL | M2 | 8.28
3365 | 16.35.009 | PISTOLA DE AGULHA | M2 | 109.52
3366 | 16.35.011 | QUEIMA CONTROLADA | M2 | 37.54
3367 | 16.35.012 | APLICACAO DE SOLVENTE EM SUBSTRATO IMPREGNADOS | M2 | 18.77
3368 | 16.35.013 | FREZAMENTO MECANICO COM MAQUINA DE DESBASTE | M2 | 34.81
3374 | 16.35.014 | LIMPEZA DO SUBSTRATO COM APLICACAO DE JATO DE AGUA FRIA | M2 | 11.09
3375 | 16.35.015 | LIMPEZA DO SUBSTRATO COM APLICACAO DE JATO DE AGUA QUENTE | M2 | 17.45
3376 | 16.35.016 | LIMPEZA DO SUBSTRATO, LAVAGEM COM SOLUCOES ACIDAS, PISOS E PAREDES | M2 | 12.54
3377 | 16.35.017 | LIMPEZA DO SUBSTRATO,LAVAGEM COM SOLUCOES ALCALINAS,PISOS E PAREDES | M2 | 7.53
3378 | 16.35.018 | LIMPEZA PARA REMOCAO DE OLEOS E GRAXAS IMPREGNADOS SUPERFICIALMENTE | M2 | 17.12
3379 | 16.35.019 | LIMPEZA DO SUBSTRATO, COM JATO DE AR COMPRIMIDO | M2 | 8.36
3380 | 16.35.020 | LIMPEZA DO SUBSTRATO COM UTILIZACAO DE SOLVENTE VOLATEIS | M2 | 27.29
3381 | 16.35.021 | PREPARACAO DO SUBSTRATOS POR SATURACAO COM AGUA | M2 | 7.74
3382 | 16.35.022 | PREPARACAO DO SUBSTRATO POR APICOAMENTO MANUAL DA SUPERFICIE | M2 | 51.54
3383 | 16.36.001 | REPAROS SUPERF ARGAM MONOCOMP CIMENTO C/POLÍMEROS (1,0<ESP<3.0CM) | M2 | 245.2
3384 | 16.36.002 | REPAROS SUPERF ARGAM BICOMP CIMENTO C/POLÍMERO ACRILICO (1,0<ESP<3.0C | ) M2 | 396.15
3385 | 16.36.003 | REPAROS SUPERF ARGAM BICOMP CIMENTO C/POLÍMERO ACRILICO E FIBRA SINT (1,0<ESP<3,0CM) | M2 | 431.96
3386 | 16.36.005 | REPAROS SUPERF LOCALIZ, ARGAM POLIMERICA BASE EPOXI (0,5<ESP<1,5CM) | M2 | 907.29
3387 | 16.36.006 | REPAROS SUPERF LOCALIZ,ARGAM POLIMERICA BASE POLIESTER (0,5<ESP<1,5CM) | M2 | 516.52
3388 | 16.37.001 | REPAROS SUPERF ARGAM MONOCOMP CIMENTO C/POLÍMEROS (1,0<ESP<5,0CM) | M2 | 313.82
3389 | 16.37.002 | REPAROS SUPERF ARGAM BICOMP CIMENTO C/POLÍMERO ACRILICO (1,0<ESP<5,0C | ) M2 | 555.33
3390 | 16.37.003 | REPAROS SUPERF ARGAM BICOMP CIMENTO C/POLÍMERO ACRILICO E FIBRA SINT (1,0<ESP<5,0CM) | M2 | 612.64
3391 | 16.37.005 | REPAROS SUPERF COM ARGAMASSA MONOCOMP CIMENTO C/POLÍMEROS PROJETADA (1,0<ESP<7,0CM) | M2 | 492.37
3392 | 16.37.006 | REPAROS SUPERF COM ARGAM BICOMP CIMENTO C/POLÍMERO ACRILICO PROJETADA (1,0<ESP<7,0CM) | M2 | 915.02
3393 | 16.37.007 | REPAROS SUPERF COM ARGAM BICOMP CIMENTO C/POLÍMERO ACRILICO E FIBRA SINT PROJETADA (1,0<ESP<7,0CM) | M2 | 1015.31
3394 | 16.37.009 | REPAROS SUPERF ESTUCAM CORRETIVO ARGAM MONOCOMP C/POLÍMEROS ESP<5MM | M2 | 50.62
3395 | 16.37.010 | REPAROS SUPERF ESTUCAM CORRETIVO ARGAM BICOMP CIMENTO C/POLÍMERO ACRILICO ESP<5MM | M2 | 80.81
3396 | 16.37.011 | REPAROS SUPERF ESTUCAM CORRETIVO ARGAM BICOMP CIMENTO C/POLÍMERO ACRILICO E FIBRA SINT ESP<5MM | M2 | 87.98
3397 | 16.38.001 | REPAROS DE JUNTAS C/ARGAM MONOCOMP CIMENTO C/POLÍMEROS | M2 | 280.88
3398 | 16.38.002 | REPAROS DE JUNTAS C/ARGAM BICOMP CIMENTO C/POLÍMERO ACRILICO | M2 | 431.83
3399 | 16.38.003 | REPAROS DE JUNTAS C/ARGAM BICOMP CIMENTO C/ POLÍMERO ACRILICO E FIBRA SINT | M2 | 467.65
3400 | 16.38.005 | REPAROS EM JUNTAS, C/ARGAM BASE EPOXI P/ESP ATE 1,5CM | M2 | 942.97
3401 | 16.38.006 | JUNTAS C/ELASTOMEROS POLISSULFETOS OU BOR SILICONE SEC TRANSV 2X2CM | D3 | 236.97
3402 | 16.39.001 | REPAROS PROFUNDOS COM GRAUTE BASE CIMENTO (3,0<ESP<5,0CM) | M3 | 4018.26
3403 | 16.39.002 | REPAROS PROFUNDOS, MICROCONCRETO COM POLIMEROS (5,0<ESP<30,0CM) | M3 | 4254.49
3404 | 16.39.003 | REPAROS PROF EXEC C/ARGAM SECA DRY PACK ISENTA RETR(3,0<ESP<10,0CM) | M3 | 5866.83
3405 | 16.39.004 | FORMAS PARA REPAROS PROFUNDOS (ESP>3,0CM) | M2 | 355.12
3406 | 16.39.005 | APLICACAO DE MEMBRANA DE CURA QUIMICA EM REPAROS ESTRUTURAIS | M2 | 9.98
3407 | 16.40.001 | PROTECAO DE ARMADURAS COM TINTA DE ALTO TEOR DE ZINCO | M | 6.02
3408 | 16.40.002 | ARGAMASSA OU CONCRETO DE REPARO COM INIBIDORES DE CORROSAO | M3 | 1287.95
3409 | 16.41.001 | EMENDA POR TRASPASSE, PARA RECONSTITUICAO DA SECAO DA ARMADURA | KG | 18.4
3410 | 16.41.002 | EMENDAS POR SOLDA DE TOPO, P/RECONSTITUICAO DA SECAO DA ARMADURA | UN | 20.02
3411 | 16.42.001 | REPARO ESTRUTURAL POR INJECAO RESINA BASE EPOXI EM FISSURAS 0,3A9,0MM | M | 458.68
3412 | 16.42.002 | REPARO ESTRUTURAL C/APLICACAO DE GRAUTE BASE EPOXI TRINCAS DE 10A40MM | M | 298.11
3413 | 16.42.003 | REPARO ESTR VIGAS LAJES PILARES C/APLIC GRAUTE BASE EPOXI VAOS 35A70MM | M | 427.52
3414 | 16.42.004 | TRATAMENTO DE MICRO FISSURAS POR SILICATACAO OU FLUORSILICATACAO | M2 | 16.5
3415 | 16.43.001 | FUROS EM CONCRETO COM D=1" E PROFUNDIDADE 5CM | UN | 12.19
3416 | 16.43.002 | FUROS EM CONCRETO COM D=1" E PROFUNDIDADE 15CM | UN | 32.52
3422 | 16.43.003 | FUROS EM CONCRETO COM D=1" E PROFUNDIDADE 30CM | UN | 20.26
3423 | 16.43.004 | FUROS EM CONCRETO COM D=3/4" E PROFUNDIDADE 5CM | UN | 10.84
3424 | 16.43.005 | FUROS EM CONCRETO COM D=3/4" E PROFUNDIDADE 15CM | UN | 29.67
3425 | 16.43.006 | FUROS EM CONCRETO COM D=3/4" E PROFUNDIDADE 30CM | UN | 18.58
3426 | 16.43.007 | FUROS EM CONCRETO COM D=1/2" E PROFUNDIDADE 5CM | UN | 6.79
3427 | 16.43.008 | FUROS EM CONCRETO COM D=1/2" E PROFUNDIDADE 15CM | UN | 22.06
3428 | 16.43.009 | FUROS EM CONCRETO COM D=1/2" E PROFUNDIDADE 30CM | UN | 16.48
3429 | 16.43.010 | FUROS EM CONCRETO COM D=3/8" E PROFUNDIDADE 5CM | UN | 5.87
3430 | 16.43.011 | FUROS EM CONCRETO COM D=3/8" E PROFUNDIDADE 15CM | UN | 18.64
3431 | 16.43.012 | FUROS EM CONCRETO COM D=3/8" E PROFUNDIDADE 30CM | UN | 18.26
3432 | 16.43.013 | FURO EM CONCRETO COM D=3/8" | M | 12.81
3433 | 16.43.014 | FURO EM CONCRETO COM D=1/2" | M | 15.83
3434 | 16.43.015 | FURO EM CONCRETO COM D=5/8" | M | 18.25
3435 | 16.43.016 | FURO EM CONCRETO COM D=3/4" | M | 21.67
3436 | 16.43.017 | FURO EM CONCRETO COM D=1" | M | 29.26
3437 | 16.43.020 | TAXA DE MOBILIZAÇÃO EQUIP. FUROS EM CONCRETO | UN | 287.91
3438 | 16.43.099 | SERVIÇOS DE FUROS EM CONCRETO | MV | 581.39
3439 | 16.44.001 | FORNECIMENTO E COLOCACAO DE CHUMBADORES QUIMICOS D=3/4" | UN | 79.28
3440 | 16.44.002 | FORNECIMENTO E COLOCACAO DE CHUMBADORES QUIMICOS D=1/2" | UN | 32.83
3441 | 16.44.003 | FORNECIMENTO E COLOCACAO DE CHUMBADORES QUIMICOS D=3/8" | UN | 23.39
3442 | 16.44.099 | SERVIÇOS DE FORNECIMENTO E COLOCACAO DE CHUMBADORES QUIMICOS | MV | 581.39
3443 | 16.45.001 | FORNECIMENTO E COLOCACAO DE CHUMBADORES EXPANSIVEIS D=3/4" | UN | 42.54
3444 | 16.45.002 | FORNECIMENTO E COLOCACAO DE CHUMBADORES EXPANSIVEIS D=1/2" | UN | 15.5
3445 | 16.45.003 | FORNECIMENTO E COLOCACAO DE CHUMBADORES EXPANSIVEIS D=3/8" | UN | 9.31
3446 | 16.45.010 | PINOS WALSIWA PARA FIXACAO DE ARMADURAS | UN | 17.8
3447 | 16.46.001 | ANCORAGEM DE BARRAS DE ACO, COM RESINA BASE DE POLIESTER | D3 | 105.41
3448 | 16.46.002 | ANCORAGEM DE BARRAS DE ACO COM RESINA BASE EPOXI | D3 | 128.4
3449 | 16.47.001 | PREPARACAO DE PONTE DE ADERENCIA COM ADESIVO ACRILICO | M2 | 16.37
3450 | 16.47.002 | PREPARACAO DE PONTE DE ADERENCIA COM ADESIVO BASE EPOXI | M2 | 97.04
3451 | 16.48.001 | LIXAMENTO MANUAL | M2 | 12.02
3452 | 16.48.002 | LIXAMENTO GROSSO OU FINO COM LIXADEIRA ELETRICA | M2 | 17.38
3453 | 16.48.003 | APLICACAO MANUAL DE ESTUQUE E PREPARO DE PASTA | M2 | 18.36
3454 | 16.48.004 | POLIMENTO DO ESTUQUE, LIXAMENTO MANUAL | M2 | 6.87
3455 | 16.48.005 | APLICACAO PINTURA HIDROFUGANTE UMA DEMAO,SILICONE BASE AGUA | M2 | 51.93
3456 | 16.48.006 | APLICACAO PINTURA HIDROFUGANTE EM DUAS DEMAOS,SILICONE BASE SOLVENTE | M2 | 45.64
3457 | 16.48.007 | APLICAÇAO PINTURA HIDROF. DUAS DEMAOS, SILOXANO OLIGOMERICO BASE SOLVENTE | M2 | 25.71
3458 | 16.48.008 | APLICAÇAO PINTURA HIDROF. DUAS DEMAOS, SILOXANO POLIMERICO BASE SOLVENTE | M2 | 32.12
3459 | 16.48.009 | APLICACAO PINTURA IMPERM DUAS DEMAOS VERNIZ EPOXI BICOMPONENTE | M2 | 33.49
3460 | 16.48.010 | APLICACAO PINTURA IMPERM DUAS DEMAOS VERNIZ POLIUR ALIF BICOMPONENTES | M2 | 46.29
3461 | 16.48.011 | APLICACAO PINTURA IMPERM DUAS DEMAOS VERNIZ POLIUR ALIF MONOCOMPONENTE | M2 | 40.12
3462 | 16.48.012 | APLICACAO PINTURA IMPERM DUAS DEMAOS VERNIZ ACRILICO BASE SOLVENTE | M2 | 43.1
3463 | 16.48.013 | APLICACAO PINTURA IMPERM PRIMER DUAS DEMAOS VERNIZ ACRILICO BASE AGUA | M2 | 33.05
3464 | 16.48.014 | APLICACAO PINTURA IMPERM DUAS DEMAOS,BORRACHA CLORADA BASE SOLVENTE | M2 | 70.4
3465 | 16.48.015 | APLICACAO PINTURA IMPERM DUAS DEMAOS SITEMA DUPLO EPOXI POLIURETANO | M2 | 71.38
3466 | 16.48.016 | APLICACAO PINTURA IMPERM DUAS DEMAOS SISTEMA DUPLO SILANO SILOXANO | M2 | 50.54
3467 | 16.48.031 | PREPARACAO SUPERF C/ JATEAMENTO ABRAS PAD SA 2X1/2" APLIC FUNDO PRIMER | M2 | 81.67
3473 | 16.48.035 | PINTURA INTUMESCENTE P/ REVESTIMENTO CONTRA FOGO EM ESTR METALICA | M2 | 239.93
3474 | 16.48.040 | ARGAMASSA PROJETADA P/ REVESTIMENTO CONTRA FOGO EM ESTR METALICA | M2 | 129.53
3475 | 16.49.001 | APARELHO DE APOIO DE NEOPRENE FRETADO | D3 | 197.45
3476 | 16.50.001 | DEMOLIÇÃO DE TUBO DE F.G. P/ SUST DE TELA ALAMBR INCL BASE FIXAÇÃO | UN | 26.8
3477 | 16.50.002 | DEMOLIÇÃO DE TELA DE ARAME GALVANIZADO | M2 | 2.29
3478 | 16.50.010 | DEMOLICAO DE PISO DE CONCRETO SIMPLES CAPEADO | M3 | 268.05
3479 | 16.50.015 | DEMOLICAO DE PISO DE CONCRETO COM RETRO ESCAVADEIRA | M3 | 89.83
3480 | 16.50.099 | DEMOLICOES | MV | 581.39
3481 | 16.80.002 | TELA DE ARAME GALVANIZADO N.10 MALHA 2" | M2 | 135.89
3482 | 16.80.006 | FERRO TRABALHADO (GRADIL) | KG | 43.93
3483 | 16.80.007 | PINGADEIRA PARA MUROS DE ALVENARIA | M | 103.18
3484 | 16.80.008 | QUADRA DE ESPORTES - PISO DE CONCRETO NAO ARMADO | M2 | 81.49
3485 | 16.80.009 | QUADRA DE ESPORTES - PISO DE CONCRETO ARMADO | M2 | 110.9
3486 | 16.80.010 | TELA DE ARAME GALVANIZADO N.12 MALHA 2" | M2 | 105.08
3487 | 16.80.012 | TUBO DE F.G. 2" P/ SUSTENT TELA DE ALAMBRADO EXCL BASE-MONTANTE | M | 151.03
3488 | 16.80.013 | PISO DE CONCRETO DESEMPENADO C/ REQUADRO 1.80CM E=6CM | M2 | 51.3
3489 | 16.80.014 | LASTRO DE BRITA GRADUADA COMPACTAÇÃO MECÂNICA E=8CM | M2 | 14.91
3490 | 16.80.015 | ISOLAMENTO COM LONA PRETA | M2 | 3.96
3491 | 16.80.016 | TELA Q-92 PARA PISO DE CONCRETO | M2 | 26.16
3492 | 16.80.017 | TELA Q-138 E ESPAÇADOR TRELIÇADO P/PISO DE CONCRETO | M2 | 49.69
3493 | 16.80.018 | PISO DE CONCRETO FCK=25MPA E=5CM | M2 | 28.91
3494 | 16.80.019 | PISO DE CONCRETO FCK=25MPA E=8CM DESEMPENAMENTO MECÂNICO | M2 | 76.74
3495 | 16.80.022 | CESTO PARA TABELA DE BASQUETE | UN | 182.98
3496 | 16.80.023 | PISO DE CONCRETO COM FIBRA FCK=25MPA E=8CM DESEMPENAMENTO MECÂNICO | M2 | 79.51
3497 | 16.80.024 | TABELA DE BASQUETE COM ARO E CESTO | UN | 1097.34
3498 | 16.80.025 | TUBO DE F.G. 1 1/4" P/ SUSTENT.TELA DE ALAMBRADO EXCL BASE-TRAVAMENTO | M | 102.45
3499 | 16.80.026 | TRELIÇA METÁLICA GALV. A FOGO P/TABELA DE BASQUETE MOD.QE-37 A QE-40 | M | 846.9
3500 | 16.80.031 | CONCRETO ESTRUTURAL Fck 20Mpa PREPARADO NO LOCAL, LANÇADO E ADENSADO | M3 | 661.56
3501 | 16.80.070 | SUMIDOURO - COROAMENTO, INCLUSIVE ESCAVACAO | M | 1947.18
3502 | 16.80.071 | SUMIDOURO - ESCAVACAO | M | 412.62
3503 | 16.80.072 | SUMIDOURO - BRITA | M3 | 159.27
3504 | 16.80.084 | DUTO COLETOR DE ENTULHO - LOCAÇÃO MENSAL | M | 95.96
3505 | 16.80.086 | LIMPEZA DE APARELHOS SANITARIOS | UN | 16.49
3506 | 16.80.087 | LIMPEZA DE REVESTIMENTOS HIDRAULICOS | M2 | 12.37
3507 | 16.80.088 | LIMPEZA DE VIDROS | M2 | 15.46
3508 | 16.80.089 | LIMPEZA DE CAIXA D'AGUA ATE 1000 LITROS | UN | 61.85
3509 | 16.80.090 | LIMPEZA DE CAIXAS D'AGUA ATE 10.000 LITROS | UN | 164.95
3510 | 16.80.091 | LIMPEZA DE CAIXAS D'AGUA ACIMA DE 10.000 LITROS | UN | 371.15
3511 | 16.80.092 | LIMPEZA DE CAIXILHOS METALICOS | M2 | 30.92
3512 | 16.80.093 | LIMPEZA DE CAIXA DE INSPECAO | UN | 6.18
3513 | 16.80.094 | LIMPEZA DE FOSSA SEPTICA | M3 | 199.13
3514 | 16.80.095 | LIMPEZA DE SUMIDOURO POR VIAGEM DE 7 M3 | VG | 1639.99
3515 | 16.80.097 | CAÇAMBA DE 4M3 PARA RETIRADA DE ENTULHO | UN | 641.03
3516 | 16.80.098 | RETIRADA DE ENTULHO | M3 | 65.44
3517 | 16.80.099 | SERVICOS COMPLEMENTARES - CONSERVACAO | MV | 581.39
3518 | 16.80.100 | REMOÇÃO DE RESÍDUOS ( PODA / ENTULHO) PARA ÁREA DE TRANSBORDO E TRIAGEM (ATT) | M3 | 120.79
3519 | 16.80.104 | TRANSPORTE POR CAMINHÃO PARA ÁREA DE TRANSBORDO DE RESÍDUOS DE OBRA | KM | 1.82
3520 | 16.85.048 | LAJE DE PROTECAO DE 2,00X2,00 M | UN | 366.46
3526 | 16.85.049 | ABRIGO DE POCO EM ALVENARIA DE 1,00X1,00X0,60 M C/ TAMPA METALICA | UN | 2040.12
3527 | 16.85.060 | CJ MOTOR BOMBA SUBMERSO 1HP EXTR 700 A 2000 L/H A M 120 A 80MCA | UN | 3562.18
3528 | 16.85.061 | CJ MOTOR BOMBA SUBMERSO 1,5HP EXTR 1700 A 2600 L/H A M 140 A 80 MCA | UN | 3883.41
3529 | 16.85.062 | CJ MOTOR BOMBA SUBMERSO 2HP EXTR 2200 A 4000 L/H A M 160 A 100MCA | UN | 3896.74
3530 | 16.85.063 | CJ MOTOR BOMBA SUBMERSO 3HP EXTR 2600 A 4900 L/H A M 160 A 100MCA | UN | 4622.48
3531 | 16.85.064 | CJ MOTOR BOMBA SUBMERSO 5HP EXTR 3000 A 5700 L/H A M 180 A 100MCA | UN | 7817.98
3532 | 16.85.080 | CABO COBRE FLEXÍVEL MULTIPOLAR PP 3x16 mm2 0,6/1KV | M | 54.3
3533 | 16.85.081 | CABO COBRE FLEXÍVEL MULTIPOLAR PP 3x10 mm2 0,6/1KV | M | 35.91
3534 | 16.85.082 | CABO COBRE FLEXÍVEL MULTIPOLAR PP 3x6 mm2 0,6/1KV | M | 23.93
3535 | 16.85.083 | CABO COBRE FLEXÍVEL MULTIPOLAR PP 3x4 mm2 0,6/1KV | M | 14.32
3536 | 16.85.084 | CABO COBRE FLEXÍVEL MULTIPOLAR PP 3x2,5 mm2 0,6/1KV | M | 9.98
3537 | 16.85.085 | CABO COBRE FLEXÍVEL MULTIPOLAR PP 3x1,5 mm2 0,6/1KV | M | 7.06
3538 | 16.85.099 | SERVIÇOS POÇO TUBULAR PROFUNDO - CONSERVACAO | MV | 581.39

## CDHU_183 (hidden)
COMPANHIA DE DESENVOLVIMENTO HABITACIONAL E URBANO
DO ESTADO DE SÃO PAULO
BOLETIM REFERENCIAL DE CUSTOS - TABELA DE SERVIÇOS
COM DESONERAÇÃO
Versão 183
Data base: AGOSTO/21
|  | BDI : | 0 | L.S.: | 97.78%
Referência | Descrição | Un | Material | Mão de Obra | Custo Total
01 | SERVICO TECNICO ESPECIALIZADO |  |  |  |  | 2
01.02 | Parecer técnico |  |  |  |  | 5
01.02.071 | Parecer técnico de fundações, contenções e recomendações gerais, para empreendimentos com área construída até 1.000 m² | UN |  | 4791.38 | 4791.38 | 9
01.02.081 | Parecer técnico de fundações, contenções e recomendações gerais, para empreendimentos com área construída de 1.001 a 2.000 m² | UN |  | 6371.61 | 6371.61 | 9
01.02.091 | Parecer técnico de fundações, contenções e recomendações gerais, para empreendimentos com área construída de 2.001 a 5.000 m² | UN |  | 10884.11 | 10884.11 | 9
01.02.101 | Parecer técnico de fundações, contenções e recomendações gerais, para empreendimentos com área construída de 5.001 a 10.000 m² | UN |  | 14923.4 | 14923.4 | 9
01.02.111 | Parecer técnico de fundações, contenções e recomendações gerais, para empreendimentos com área construída acima de 10.000 m² | UN |  | 17390.92 | 17390.92 | 9
01.06 | Projeto de instalações elétricas |  |  |  |  | 5
01.06.021 | Elaboração de projeto de adequação de entrada de energia elétrica junto a concessionária, com medição em baixa tensão e demanda até 75 kVA | UN |  | 6119.68 | 6119.68 | 9
01.06.031 | Elaboração de projeto de adequação de entrada de energia elétrica junto a concessionária, com medição em média tensão, subestação simplificada e demanda de 75 kVA a 300 kVA | UN |  | 10365.54 | 10365.54 | 9
01.06.032 | Elaboração de projeto de adequação de entrada de energia elétrica junto a concessionária, com medição em média tensão e demanda de 75 kVA a 300 kVA | UN |  | 14026.52 | 14026.52 | 9
01.06.041 | Elaboração de projeto de adequação de entrada de energia elétrica junto a concessionária, com medição em média tensão e demanda acima de 300 kVA a 2 MVA | UN |  | 18656.9 | 18656.9 | 9
01.17 | Projeto executivo |  |  |  |  | 5
01.17.031 | Projeto executivo de arquitetura em formato A1 | UN |  | 2410.68 | 2410.68 | 9
01.17.041 | Projeto executivo de arquitetura em formato A0 | UN |  | 3258.97 | 3258.97 | 9
01.17.051 | Projeto executivo de estrutura em formato A1 | UN |  | 1767.99 | 1767.99 | 9
01.17.061 | Projeto executivo de estrutura em formato A0 | UN |  | 2418.94 | 2418.94 | 9
01.17.071 | Projeto executivo de instalações hidráulicas em formato A1 | UN |  | 759 | 759 | 9
01.17.081 | Projeto executivo de instalações hidráulicas em formato A0 | UN |  | 1010.32 | 1010.32 | 9
01.17.111 | Projeto executivo de instalações elétricas em formato A1 | UN |  | 842.82 | 842.82 | 9
01.17.121 | Projeto executivo de instalações elétricas em formato A0 | UN |  | 1168.62 | 1168.62 | 9
01.17.151 | Projeto executivo de climatização em formato A1 | UN |  | 1622.28 | 1622.28 | 9
01.17.161 | Projeto executivo de climatização em formato A0 | UN |  | 2211.35 | 2211.35 | 9
01.17.171 | Projeto executivo de chuveiros automáticos em formato A1 | UN |  | 1400.53 | 1400.53 | 9
01.17.181 | Projeto executivo de chuveiros automáticos em formato A0 | UN |  | 1810.24 | 1810.24 | 9
01.20 | Levantamento topográfico e geofísico |  |  |  |  | 5
01.20.010 | Taxa de mobilização e desmobilização de equipamentos para execução de levantamento topográfico | TX | 1242.82 |  | 1242.82 | 9
01.20.691 | Levantamento planimétrico cadastral com áreas ocupadas predominantemente por comunidades - área até 20.000 m² (mínimo de 3.500 m²) | M2 | 0.4 | 0.39 | 0.79 | 9
01.20.701 | Levantamento planimétrico cadastral com áreas ocupadas predominantemente por comunidades - área acima de 20.000 m² até 200.000 m² | M2 | 0.32 | 0.29 | 0.61 | 9
01.20.711 | Levantamento planimétrico cadastral com áreas ocupadas predominantemente por comunidades - área acima de 200.000 m² | M2 | 0.26 | 0.24 | 0.5 | 9
01.20.721 | Levantamento planimétrico cadastral com áreas até 50% de ocupação - área até 20.000 m² (mínimo de 3.500 m²) | M2 | 0.35 | 0.35 | 0.7 | 9
01.20.731 | Levantamento planimétrico cadastral com áreas até 50% de ocupação - área acima de 20.000 m² até 200.000 m² | M2 | 0.16 | 0.37 | 0.53 | 9
01.20.741 | Levantamento planimétrico cadastral com áreas até 50% de ocupação - área acima de 200.000 m² | M2 | 0.22 | 0.21 | 0.43 | 9
01.20.751 | Levantamento planimétrico cadastral com áreas acima de 50% de ocupação - área até 20.000 m² (mínimo de 4.000 m²) | M2 | 0.31 | 0.29 | 0.6 | 9
01.20.761 | Levantamento planimétrico cadastral com áreas acima de 50% de ocupação - área acima de 20.000 m² até 200.000 m² | M2 | 0.26 | 0.26 | 0.52 | 9
01.20.771 | Levantamento planimétrico cadastral com áreas acima de 50% de ocupação - área acima de 200.000 m² | M2 | 0.26 | 0.25 | 0.51 | 9
01.20.781 | Levantamento planialtimétrico cadastral com áreas ocupadas predominantemente por comunidades - área até 20.000 m² (mínimo de 3.500 m²) | M2 | 0.44 | 0.42 | 0.86 | 9
01.20.791 | Levantamento planialtimétrico cadastral com áreas ocupadas predominantemente por comunidades - área acima de 20.000 m² até 200.000 m² | M2 | 0.34 | 0.33 | 0.67 | 9
01.20.801 | Levantamento planialtimétrico cadastral com áreas ocupadas predominantemente por comunidades - área acima de 200.000 m² | M2 | 0.26 | 0.26 | 0.52 | 9
01.20.811 | Levantamento planialtimétrico cadastral com áreas até 50% de ocupação - área até 20.000 m² (mínimo de 4.000 m²) | M2 | 0.36 | 0.35 | 0.71 | 9
01.20.821 | Levantamento planialtimétrico cadastral com áreas até 50% de ocupação - área acima de 20.000 m² até 200.000 m² | M2 | 0.3 | 0.28 | 0.58 | 9
01.20.831 | Levantamento planialtimétrico cadastral com áreas até 50% de ocupação - área acima de 200.000 m² | M2 | 0.25 | 0.23 | 0.48 | 9
01.20.841 | Levantamento planialtimétrico cadastral com áreas acima de 50% de ocupação - área até 20.000 m² (mínimo de 3.500 m²) | M2 | 0.42 | 0.4 | 0.82 | 9
01.20.851 | Levantamento planialtimétrico cadastral com áreas acima de 50% de ocupação - área acima de 20.000 m² até 200.000 m² | M2 | 0.27 | 0.27 | 0.54 | 9
01.20.861 | Levantamento planialtimétrico cadastral com áreas acima de 50% de ocupação - área acima de 200.000 m² | M2 | 0.17 | 0.28 | 0.45 | 9
01.20.871 | Levantamento planialtimétrico cadastral em área rural até 2 alqueires (mínimo de 10.000 m²) | M2 | 0.18 | 0.16 | 0.34 | 9
01.20.881 | Levantamento planialtimétrico cadastral em área rural acima de 2 até 5 alqueires | M2 | 0.13 | 0.13 | 0.26 | 9
01.20.891 | Levantamento planialtimétrico cadastral em área rural acima de 5 até 10 alqueires | M2 | 0.09 | 0.09 | 0.18 | 9
01.20.901 | Levantamento planialtimétrico cadastral em área rural acima de 10 alqueires | M2 | 0.09 | 0.07 | 0.16 | 9
01.20.911 | Transporte de referência de nível (RN) - classe IIN (mínimo de 2 km) | KM | 651.09 | 492.92 | 1144.01 | 9
01.20.921 | Implantação de marcos através de levantamento com GPS (mínimo de 3 marcos) | UN | 703.64 | 337.28 | 1040.92 | 9
01.21 | Estudo geotecnico (sondagem) |  |  |  |  | 5
01.21.010 | Taxa de mobilização e desmobilização de equipamentos para execução de sondagem | TX | 1041.1 |  | 1041.1 | 9
01.21.090 | Taxa de mobilização e desmobilização de equipamentos para execução de sondagem rotativa | TX | 5674.39 |  | 5674.39 | 9
01.21.100 | Sondagem do terreno a trado | M | 78.42 |  | 78.42 | 9
01.21.110 | Sondagem do terreno à percussão (mínimo de 30 m) | M | 89.41 |  | 89.41 | 9
01.21.120 | Sondagem do terreno rotativa em solo | M | 322.74 |  | 322.74 | 9
01.21.130 | Sondagem do terreno rotativa em rocha | M | 587.59 |  | 587.59 | 9
01.21.140 | Sondagem do terreno à percussão com a utilização de torquímetro (mínimo de 30 m) | M | 80.59 |  | 80.59 | 9
01.23 | Tratamento, recuperação e trabalhos especiais em concreto |  |  |  |  | 5
01.23.010 | Taxa de mobilização e desmobilização de equipamentos para execução de corte em concreto armado | TX | 306.55 |  | 306.55 | 9
01.23.020 | Limpeza de armadura com escova de aço | M2 | 3.13 | 4.36 | 7.49 | 9
01.23.030 | Preparo de ponte de aderência com adesivo a base de epóxi | M2 | 97.63 | 32.16 | 129.79 | 9
01.23.040 | Tratamento de armadura com produto anticorrosivo a base de zinco | M2 | 15.85 | 30.67 | 46.52 | 9
01.23.060 | Corte de concreto deteriorado inclusive remoção dos detritos | M2 |  | 21.78 | 21.78 | 9
01.23.070 | Demarcação de área com disco de corte diamantado | M | 0.84 | 3.21 | 4.05 | 9
01.23.100 | Demolição de concreto armado com preservação de armadura, para reforço e recuperação estrutural | M3 |  | 328.73 | 328.73 | 9
01.23.140 | Furação de 1 1/4" em concreto armado | M | 184.83 |  | 184.83 | 9
01.23.150 | Furação de 1 1/2" em concreto armado | M | 205.71 |  | 205.71 | 9
01.23.160 | Furação de 2 1/4" em concreto armado | M | 248 |  | 248 | 9
01.23.190 | Furação de 2 1/2" em concreto armado | M | 255.72 |  | 255.72 | 9
01.23.200 | Taxa de mobilização e desmobilização de equipamentos para execução de perfuração em concreto | TX | 250.6 |  | 250.6 | 9
01.23.221 | Furação para até 10mm x 100mm em concreto armado, inclusive colagem de armadura (para até 8mm) | UN | 7.39 |  | 7.39 | 9
01.23.222 | Furação para 12,5mm x 100mm em concreto armado, inclusive colagem de armadura (para 10mm) | UN | 8.25 |  | 8.25 | 9
01.23.223 | Furação para 16mm x 100mm em concreto armado, inclusive colagem de armadura (para 12,5mm) | UN | 10.42 |  | 10.42 | 9
01.23.231 | Furação para até 10mm x 150mm em concreto armado, inclusive colagem de armadura (para até 8mm) | UN | 10.68 |  | 10.68 | 9
01.23.232 | Furação para 12,5mm x 150mm em concreto armado, inclusive colagem de armadura (para 10mm) | UN | 12.59 |  | 12.59 | 9
01.23.233 | Furação para 16mm x 150mm em concreto armado, inclusive colagem de armadura (para 12,5mm) | UN | 16.35 |  | 16.35 | 9
01.23.234 | Furação para 20mm x 150mm em concreto armado, inclusive colagem de armadura (para 16mm) | UN | 18.56 |  | 18.56 | 9
01.23.236 | Furação para até 10mm x 200mm em concreto armado, inclusive colagem de armadura (para 8mm) | UN | 14.91 |  | 14.91 | 9
01.23.237 | Furação para 12,5mm x 200mm em concreto armado, inclusive colagem de armadura (para 10mm) | UN | 16.96 |  | 16.96 | 9
01.23.238 | Furação para 16mm x 200mm em concreto armado, inclusive colagem de armadura (para 12,5mm) | UN | 21.52 |  | 21.52 | 9
01.23.239 | Furação para 20mm x 200mm em concreto armado, inclusive colagem de armadura (para 16mm) | UN | 26.56 |  | 26.56 | 9
01.23.254 | Furação de 1" em concreto armado | M | 187.63 |  | 187.63 | 9
01.23.260 | Furação de 2" em concreto armado | M | 243.04 |  | 243.04 | 9
01.23.264 | Furação de 3" em concreto armado | M | 265.25 |  | 265.25 | 9
01.23.270 | Furação de 4" em concreto armado | M | 302.15 |  | 302.15 | 9
01.23.274 | Furação de 5" em concreto armado | M | 352.24 |  | 352.24 | 9
01.23.280 | Furação de 6" em concreto armado | M | 421.38 |  | 421.38 | 9
01.23.510 | Corte vertical em concreto armado, espessura de 15 cm | M | 197.64 |  | 197.64 | 9
01.23.700 | Taxa de mobilização e desmobilização para reforço estrutural com fibra de carbono | TX | 1216.48 | 2978.54 | 4195.02 | 9
01.23.701 | Preparação de substrato para colagem de fibra de carbono, mediante lixamento e/ou apicoamento e escovação | M2 | 6.47 | 31.43 | 37.9 | 9
01.23.702 | Fibra de carbono para reforço estrutural de alta resistência - 300 g/m² | M2 | 229.79 | 227.41 | 457.2 | 9
01.27 | Estudo e programa ambientais |  |  |  |  | 5
01.27.011 | Projeto e implementação de gerenciamento integrado de resíduos sólidos e gestão de perdas | UN | 161.9 | 6792.21 | 6954.11 | 9
01.27.021 | Projeto e implementação de educação ambiental | UN | 161.9 | 9098.17 | 9260.07 | 9
01.27.031 | Projeto e implementação de controle ambiental de obra | UN | 161.9 | 8050.41 | 8212.31 | 9
01.27.041 | Laudo de caracterização de vegetação | UN | 466.4 | 18747.56 | 19213.96 | 9
01.27.051 | Laudo de caracterização da fauna associada à flora | UN | 466.4 | 28767.72 | 29234.12 | 9
01.27.061 | Projeto e implementação de monitoramento da fauna durante a obra | UN | 466.4 | 11404.23 | 11870.63 | 9
01.27.071 | Laudo de autodepuração | UN | 379.4 | 13687.71 | 14067.11 | 9
01.27.091 | Estudo de impacto de vizinhança, em área urbana até 10.000 m² | UN | 231.5 | 22170 | 22401.5 | 9
01.28 | Poço profundo |  |  |  |  | 5
01.28.010 | Taxa de mobilização e desmobilização de equipamentos para execução de perfuração para poço profundo - profundidade até 200 m | TX | 8405.03 |  | 8405.03 | 9
01.28.020 | Taxa de mobilização e desmobilização de equipamentos para execução de perfuração para poço profundo - profundidade acima de 200 m e até 300 m | TX | 9791.97 |  | 9791.97 | 9
01.28.030 | Taxa de mobilização e desmobilização de equipamentos para execução de perfuração para poço profundo - profundidade acima de 300 m | TX | 13342.51 |  | 13342.51 | 9
01.28.040 | Perfuração rotativa para poço profundo em camadas de solos sedimentares, diâmetro de 8 1/2" (215,90 mm) | M | 350.7 |  | 350.7 | 9
01.28.050 | Perfuração rotativa para poço profundo em aluvião, arenito, ou solos sedimentados em geral, diâmetro de 10" (250 mm) | M | 373.73 |  | 373.73 | 9
01.28.060 | Perfuração rotativa para poço profundo em aluvião, arenito, ou solos sedimentados em geral, diâmetro de 12" (300 mm) | M | 537.14 |  | 537.14 | 9
01.28.070 | Perfuração rotativa para poço profundo em aluvião, arenito, ou solos sedimentados em geral, diâmetro de 14" (350 mm) | M | 787.6 |  | 787.6 | 9
01.28.080 | Perfuração rotativa para poço profundo em aluvião, arenito, ou solos sedimentados em geral, diâmetro de 16" (400 mm) | M | 971.59 |  | 971.59 | 9
01.28.090 | Perfuração rotativa para poço profundo em aluvião, arenito, ou solos sedimentados em geral, diâmetro de 18" (450 mm) | M | 1279.86 |  | 1279.86 | 9
01.28.100 | Perfuração rotativa para poço profundo em aluvião, arenito, ou solos sedimentados em geral, diâmetro de 20" (500 mm) | M | 1379.01 |  | 1379.01 | 9
01.28.110 | Perfuração rotativa para poço profundo em aluvião, arenito, ou solos sedimentados em geral, diâmetro de 22" (550 mm) | M | 1450.11 |  | 1450.11 | 9
01.28.120 | Perfuração rotativa para poço profundo em aluvião, arenito, ou solos sedimentados em geral, diâmetro de 26" (650 mm) | M | 1859.39 |  | 1859.39 | 9
01.28.130 | Perfuração rotativa para poço profundo em solos e/ou rocha metassedimentar alterada em geral, diâmetro de 20" (508 mm) | M | 592.09 |  | 592.09 | 9
01.28.140 | Perfuração roto-pneumática para poço profundo em rocha metassedimentar em geral, diâmetro de 12 1/4" (311,15 mm) | M | 939.55 |  | 939.55 | 9
01.28.150 | Perfuração rotativa para poço profundo em rocha sã (basalto), diâmetro de 14" (350 mm) | M | 4132.25 |  | 4132.25 | 9
01.28.160 | Perfuração rotativa para poço profundo em rocha alterada (basalto alterado), diâmetro de 8" (200 mm) | M | 302.06 |  | 302.06 | 9
01.28.170 | Perfuração rotativa para poço profundo em rocha alterada (basalto alterado), diâmetro de 10" (250 mm) | M | 397.54 |  | 397.54 | 9
01.28.180 | Perfuração rotativa para poço profundo em rocha alterada (basalto alterado), diâmetro de 12" (300 mm) | M | 470.76 |  | 470.76 | 9
01.28.190 | Perfuração roto-pneumática para poço profundo em rocha sã (basalto), diâmetro de 6" (150 mm) | M | 256.41 |  | 256.41 | 9
01.28.200 | Perfuração roto-pneumática para poço profundo em rocha sã (basalto), diâmetro de 8" (200 mm) | M | 390.38 |  | 390.38 | 9
01.28.210 | Perfuração roto-pneumática para poço profundo em rocha sã (basalto), diâmetro de 10" (250 mm) | M | 572.78 |  | 572.78 | 9
01.28.220 | Perfuração roto-pneumática para poço profundo em rocha sã (basalto), diâmetro de 12" (300 mm) | M | 1652.42 |  | 1652.42 | 9
01.28.230 | Perfuração roto-pneumática para poço profundo em rocha sã (basalto), diâmetro de 14" (350 mm) | M | 1826.12 |  | 1826.12 | 9
01.28.240 | Perfuração roto-pneumática para poço profundo em rocha sã (basalto), diâmetro de 18" (450 mm) | M | 2513.19 |  | 2513.19 | 9
01.28.250 | Revestimento interno de poço profundo tubo liso em aço galvanizado, diâmetro de 6" (152,40 mm) - união solda | M | 454.95 |  | 454.95 | 9
01.28.260 | Revestimento interno de poço profundo tubo PVC geomecânico nervurado standard, diâmetro de 6" (150 mm) | M | 307.75 |  | 307.75 | 9
01.28.270 | Revestimento interno de poço profundo tubo PVC geomecânico nervurado reforçado, diâmetro de 8" (200 mm) | M | 588.48 |  | 588.48 | 9
01.28.280 | Revestimento interno de poço profundo tubo de aço preto, diâmetro de 6" (152,40 mm) | M | 467.81 |  | 467.81 | 9
01.28.290 | Revestimento interno de poço profundo tubo preto DIN 2440, diâmetro de 6" (150 mm) | M | 496.5 |  | 496.5 | 9
01.28.300 | Revestimento interno de poço profundo tubo preto DIN 2440, diâmetro de 8" (200 mm) | M | 730.79 |  | 730.79 | 9
01.28.310 | Revestimento interno de poço profundo tubo de aço preto liso calandrado, diâmetro de 16" (406,40 mm) | M | 1242.45 |  | 1242.45 | 9
01.28.350 | Revestimento da boca de poço profundo tubo chapa 3/16", diâmetro de 12" | M | 960.37 |  | 960.37 | 9
01.28.360 | Revestimento da boca de poço profundo tubo chapa 3/16", diâmetro de 14" | M | 1073.8 |  | 1073.8 | 9
01.28.370 | Revestimento da boca de poço profundo tubo chapa 3/16", diâmetro de 16" | M | 1236.35 |  | 1236.35 | 9
01.28.380 | Revestimento da boca de poço profundo tubo chapa 3/16", diâmetro de 20" | M | 1258.25 |  | 1258.25 | 9
01.28.390 | Filtro PVC geomecânico nervurado tipo standard para poço profundo, diâmetro de 6" (150 mm) | M | 409.43 |  | 409.43 | 9
01.28.400 | Filtro PVC geomecânico nervurado tipo reforçado para poço profundo, diâmetro de 8" (200 mm) | M | 742.55 |  | 742.55 | 9
01.28.410 | Filtro espiralado galvanizado simples (standard) para poço profundo, diâmetro de 6" (152,40 mm) | M | 976.23 |  | 976.23 | 9
01.28.420 | Filtro espiralado galvanizado reforçado para poço profundo, diâmetro de 6" (152,40 mm) | M | 1024.75 |  | 1024.75 | 9
01.28.430 | Filtro espiralado em aço inoxidável reforçado para poço profundo, diâmetro de 6" (152,40 mm) | M | 2121.8 |  | 2121.8 | 9
01.28.440 | Filtro galvanizado tipo NOLD para poço profundo, diâmetro de 6" (150 mm) | M | 783.28 |  | 783.28 | 9
01.28.450 | Pré-filtro tipo pérola para poço profundo | M3 | 1350.69 |  | 1350.69 | 9
01.28.460 | Pré-filtro tipo Jacareí para poço profundo | M3 | 1481.7 |  | 1481.7 | 9
01.28.470 | Perfilagem ótica (filmagem / endoscopia) para poço profundo | M | 76.48 |  | 76.48 | 9
01.28.480 | Perfilagem elétrica de poço profundo | M | 142.13 |  | 142.13 | 9
01.28.490 | Taxa de mobilização e desmobilização de equipamentos para execução de bombeamento, limpeza, desenvolvimento e teste de vazão | TX | 2876.42 |  | 2876.42 | 9
01.28.500 | Limpeza e desenvolvimento do poço profundo | H | 330.61 |  | 330.61 | 9
01.28.510 | Ensaio de vazão (bombeamento) para poço profundo, com bomba submersa | H | 297.71 |  | 297.71 | 9
01.28.520 | Ensaio de vazão escalonado para poço profundo | H | 309.68 |  | 309.68 | 9
01.28.530 | Ensaio de recuperação de nível para poço profundo | H | 283.71 |  | 283.71 | 9
01.28.540 | Desinfecção de poço profundo | UN | 1944.98 |  | 1944.98 | 9
01.28.550 | Análise físico-química e bacteriológica da água para poço profundo | CJ | 2963.86 |  | 2963.86 | 9
01.28.560 | Centralizador de coluna para poço profundo, diâmetro de 4" ou 6" | UN | 355.65 |  | 355.65 | 9
01.28.570 | Cimentação de boca do poço profundo, entre perfuração de maior diâmetro (cimentação do espaço anular) | M3 | 1598.85 |  | 1598.85 | 9
01.28.580 | Laje de proteção em concreto armado para poço profundo (área mínimo de 3,00 m²) | UN | 1273.5 | 377.75 | 1651.25 | 9
01.28.590 | Lacre do poço profundo (tampa) | UN | 744.14 |  | 744.14 | 9
01.28.600 | Licença de perfuração para poço profundo | UN | 5317.07 |  | 5317.07 | 9
01.28.610 | Outorga de direito de uso para poço profundo | UN | 3893.25 |  | 3893.25 | 9
01.28.620 | Parecer técnico junto a CETESB | UN | 6073.55 |  | 6073.55 | 9
02 | INICIO, APOIO E ADMINISTRACAO DA OBRA |  |  |  |  | 2
02.01 | Construção provisória |  |  |  |  | 5
02.01.021 | Construção provisória em madeira - fornecimento e montagem | M2 | 323.98 | 93.29 | 417.27 | 9
02.01.171 | Sanitário/vestiário provisório em alvenaria | M2 | 501.25 | 235.18 | 736.43 | 9
02.01.180 | Banheiro químico modelo Standard, com manutenção conforme exigências da CETESB | UNMES | 582.05 |  | 582.05 | 9
02.01.200 | Desmobilização de construção provisória | M2 | 11.85 | 5.13 | 16.98 | 9
02.02 | Container |  |  |  |  | 5
02.02.120 | Locação de container tipo alojamento - área mínima de 13,80 m² | UNMES | 525.09 | 59.99 | 585.08 | 9
02.02.130 | Locação de container tipo escritório com 1 vaso sanitário, 1 lavatório e 1 ponto para chuveiro - área mínima de 13,80 m² | UNMES | 837.19 | 100.81 | 938 | 9
02.02.140 | Locação de container tipo sanitário com 2 vasos sanitários, 2 lavatórios, 2 mictórios e 4 pontos para chuveiro - área mínima de 13,80 m² | UNMES | 761.86 | 100.81 | 862.67 | 9
02.02.150 | Locação de container tipo depósito - área mínima de 13,80 m² | UNMES | 499.69 | 59.99 | 559.68 | 9
02.02.160 | Locação de container tipo guarita - área mínima de 4,60 m² | UNMES | 400.49 | 20 | 420.49 | 9
02.03 | Tapume, vedação e proteções diversas |  |  |  |  | 5
02.03.030 | Proteção de superfícies em geral com plástico bolha | M2 | 0.5 | 1.45 | 1.95 | 9
02.03.060 | Proteção de fachada com tela de nylon | M2 | 4.48 | 14.32 | 18.8 | 9
02.03.080 | Fechamento provisório de vãos em chapa de madeira compensada | M2 | 16.21 | 21.34 | 37.55 | 9
02.03.110 | Tapume móvel para fechamento de áreas | M2 | 47.62 | 38.69 | 86.31 | 9
02.03.120 | Tapume fixo para fechamento de áreas, com portão | M2 | 47.62 | 38.44 | 86.06 | 9
02.03.200 | Locação de quadros metálicos para plataforma de proteção, inclusive o madeiramento | M2MES | 32.67 | 0.73 | 33.4 | 9
02.03.240 | Proteção de piso com tecido de aniagem e gesso | M2 | 10.37 | 2.9 | 13.27 | 9
02.03.250 | Tapume fixo em painel OSB - espessura 8 mm | M2 | 68.63 | 27.67 | 96.3 | 9
02.03.260 | Tapume fixo em painel OSB - espessura 10 mm | M2 | 75.61 | 27.67 | 103.28 | 9
02.03.270 | Tapume fixo em painel OSB - espessura 12 mm | M2 | 84.04 | 27.67 | 111.71 | 9
02.03.500 | Proteção em madeira e lona plástica para equipamento mecânico ou informática - para obras de reforma | M3 | 45.83 | 31.93 | 77.76 | 9
02.05 | Andaime e balancim |  |  |  |  | 5
02.05.060 | Montagem e desmontagem de andaime torre metálica com altura até 10 m | M |  | 9.01 | 9.01 | 9
02.05.080 | Montagem e desmontagem de andaime torre metálica com altura superior a 10 m | M |  | 22.65 | 22.65 | 9
02.05.090 | Montagem e desmontagem de andaime tubular fachadeiro com altura até 10 m | M2 |  | 9.01 | 9.01 | 9
02.05.100 | Montagem e desmontagem de andaime tubular fachadeiro com altura superior a 10 m | M2 |  | 22.65 | 22.65 | 9
02.05.195 | Balancim elétrico tipo plataforma para transporte vertical, com altura até 60 m | UNMES | 1485.13 |  | 1485.13 | 9
02.05.202 | Andaime torre metálico (1,5 x 1,5 m) com piso metálico | MXMES | 15.7 | 3.48 | 19.18 | 9
02.05.212 | Andaime tubular fachadeiro com piso metálico e sapatas ajustáveis | M2MES | 6.86 | 3.48 | 10.34 | 9
02.06 | Alocação de equipe, equipamento e ferramental |  |  |  |  | 5
02.06.030 | Locação de plataforma elevatória articulada, com altura aproximada de 12,5m, capacidade de carga de 227 kg, elétrica | UNMES | 7012.08 | 2568.6 | 9580.68 | 9
02.06.040 | Locação de plataforma elevatória articulada, com altura aproximada de 20 m, capacidade de carga de 227 kg, diesel | UNMES | 13475.49 | 2568.6 | 16044.09 | 9
02.08 | Sinalização de obra |  |  |  |  | 5
02.08.020 | Placa de identificação para obra | M2 | 554.43 | 66.65 | 621.08 | 9
02.08.040 | Placa em lona com impressão digital e requadro em metalon | M2 | 358.72 | 19.26 | 377.98 | 9
02.08.050 | Placa em lona com impressão digital e estrutura em madeira | M2 | 110.7 | 38.05 | 148.75 | 9
02.09 | Limpeza de terreno |  |  |  |  | 5
02.09.030 | Limpeza manual do terreno, inclusive troncos até 5 cm de diâmetro, com caminhão à disposição dentro da obra, até o raio de 1 km | M2 | 1.82 | 3.63 | 5.45 | 9
02.09.040 | Limpeza mecanizada do terreno, inclusive troncos até 15 cm de diâmetro, com caminhão à disposição dentro e fora da obra, com transporte no raio de até 1 km | M2 | 2.79 | 0.12 | 2.91 | 9
02.09.130 | Limpeza mecanizada do terreno, inclusive troncos com diâmetro acima de 15 cm até 50 cm, com caminhão à disposição dentro da obra, até o raio de 1 km | M2 | 2.98 | 0.12 | 3.1 | 9
02.09.150 | Corte e derrubada de eucalipto (1° corte) - idade até 4 anos | M3 | 57.97 | 6.53 | 64.5 | 9
02.09.160 | Corte e derrubada de eucalipto (1° corte) - idade acima de 4 anos | M3 | 68.27 | 7.7 | 75.97 | 9
02.10 | Locação de obra |  |  |  |  | 5
02.10.020 | Locação de obra de edificação | M2 | 8.15 | 4.18 | 12.33 | 9
02.10.040 | Locação de rede de canalização | M | 0.76 | 0.3 | 1.06 | 9
02.10.050 | Locação para muros, cercas e alambrados | M | 0.76 | 0.3 | 1.06 | 9
02.10.060 | Locação de vias, calçadas, tanques e lagoas | M2 | 0.84 | 0.6 | 1.44 | 9
03 | DEMOLICAO SEM REAPROVEITAMENTO |  |  |  |  | 2
03.01 | Demolição de concreto, lastro, mistura e afins |  |  |  |  | 5
03.01.020 | Demolição manual de concreto simples | M3 |  | 159.72 | 159.72 | 9
03.01.040 | Demolição manual de concreto armado | M3 |  | 290.4 | 290.4 | 9
03.01.060 | Demolição manual de lajes pré-moldadas, incluindo revestimento | M2 |  | 21.78 | 21.78 | 9
03.01.200 | Demolição mecanizada de concreto armado, inclusive fragmentação, carregamento, transporte até 1 quilômetro e descarregamento | M3 | 341.46 | 87.12 | 428.58 | 9
03.01.210 | Demolição mecanizada de concreto armado, inclusive fragmentação e acomodação do material | M3 | 326.66 | 87.12 | 413.78 | 9
03.01.220 | Demolição mecanizada de concreto simples, inclusive fragmentação, carregamento, transporte até 1 quilômetro e descarregamento | M3 | 178.13 | 58.08 | 236.21 | 9
03.01.230 | Demolição mecanizada de concreto simples, inclusive fragmentação e acomodação do material | M3 | 163.33 | 58.08 | 221.41 | 9
03.01.240 | Demolição mecanizada de pavimento ou piso em concreto, inclusive fragmentação, carregamento, transporte até 1 quilômetro e descarregamento | M2 | 17.5 | 5.81 | 23.31 | 9
03.01.250 | Demolição mecanizada de pavimento ou piso em concreto, inclusive fragmentação e acomodação do material | M2 | 16.34 | 5.81 | 22.15 | 9
03.01.260 | Demolição mecanizada de sarjeta ou sarjetão, inclusive fragmentação, carregamento, transporte até 1 quilômetro e descarregamento | M3 | 174.91 | 58.08 | 232.99 | 9
03.01.270 | Demolição mecanizada de sarjeta ou sarjetão, inclusive fragmentação e acomodação do material | M3 | 163.33 | 58.08 | 221.41 | 9
03.02 | Demolição de alvenaria |  |  |  |  | 5
03.02.020 | Demolição manual de alvenaria de fundação/embasamento | M3 |  | 87.12 | 87.12 | 9
03.02.040 | Demolição manual de alvenaria de elevação ou elemento vazado, incluindo revestimento | M3 |  | 58.08 | 58.08 | 9
03.03 | Demolição de revestimento em massa |  |  |  |  | 5
03.03.020 | Apicoamento manual de piso, parede ou teto | M2 |  | 2.18 | 2.18 | 9
03.03.040 | Demolição manual de revestimento em massa de parede ou teto | M2 |  | 4.36 | 4.36 | 9
03.03.060 | Demolição manual de revestimento em massa de piso | M2 |  | 7.26 | 7.26 | 9
03.04 | Demolição de revestimento cerâmico e ladrilho hidráulico |  |  |  |  | 5
03.04.020 | Demolição manual de revestimento cerâmico, incluindo a base | M2 |  | 8.71 | 8.71 | 9
03.04.030 | Demolição manual de revestimento em ladrilho hidráulico, incluindo a base | M2 |  | 7.26 | 7.26 | 9
03.04.040 | Demolição manual de rodapé, soleira ou peitoril, em material cerâmico e/ou ladrilho hidráulico, incluindo a base | M |  | 2.18 | 2.18 | 9
03.05 | Demolição de revestimento sintético |  |  |  |  | 5
03.05.020 | Demolição manual de revestimento sintético, incluindo a base | M2 |  | 5.81 | 5.81 | 9
03.06 | Demolição de revestimento em pedra e blocos maciços |  |  |  |  | 5
03.06.050 | Desmonte (levantamento) mecanizado de pavimento em paralelepípedo ou lajota de concreto, inclusive carregamento, transporte até 1 quilômetro e descarregamento | M2 | 11.87 | 7.26 | 19.13 | 9
03.06.060 | Desmonte (levantamento) mecanizado de pavimento em paralelepípedo ou lajota de concreto, inclusive acomodação do material | M2 | 1.1 | 7.26 | 8.36 | 9
03.07 | Demolição de revestimento asfáltico |  |  |  |  | 5
03.07.010 | Demolição (levantamento) mecanizada de pavimento asfáltico, inclusive carregamento, transporte até 1 quilômetro e descarregamento | M2 | 17.94 | 2.9 | 20.84 | 9
03.07.030 | Demolição (levantamento) mecanizada de pavimento asfáltico, inclusive fragmentação e acomodação do material | M2 | 16.34 | 2.9 | 19.24 | 9
03.07.050 | Fresagem de pavimento asfáltico com espessura até 5 cm, inclusive carregamento, transporte até 1 quilômetro e descarregamento | M2 | 6.97 | 1.02 | 7.99 | 9
03.07.070 | Fresagem de pavimento asfáltico com espessura até 5 cm, inclusive acomodação do material | M2 | 5.18 | 1.02 | 6.2 | 9
03.07.080 | Fresagem de pavimento asfáltico com espessura até 5 cm, inclusive remoção do material fresado até 10 quilômetros e varrição | M2 | 9.32 | 0.44 | 9.76 | 9
03.08 | Demolição de forro / divisórias |  |  |  |  | 5
03.08.020 | Demolição manual de forro em estuque, inclusive sistema de fixação/tarugamento | M2 |  | 7.55 | 7.55 | 9
03.08.040 | Demolição manual de forro qualquer, inclusive sistema de fixação/tarugamento | M2 |  | 4.36 | 4.36 | 9
03.08.060 | Demolição manual de forro em gesso, inclusive sistema de fixação | M2 |  | 4.36 | 4.36 | 9
03.08.200 | Demolição manual de painéis divisórias, inclusive montantes metálicos | M2 |  | 4.79 | 4.79 | 9
03.09 | Demolição de impermeabilização e afins |  |  |  |  | 5
03.09.020 | Demolição manual de camada impermeabilizante | M2 |  | 11.67 | 11.67 | 9
03.09.040 | Demolição manual de argamassa regularizante, isolante ou protetora e papel Kraft | M2 |  | 14 | 14 | 9
03.09.060 | Remoção manual de junta de dilatação ou retração, inclusive apoio | M |  | 4.66 | 4.66 | 9
03.10 | Remoção de pintura |  |  |  |  | 5
03.10.020 | Remoção de pintura em rodapé, baguete ou moldura com lixa | M | 0.07 | 1.06 | 1.13 | 9
03.10.040 | Remoção de pintura em rodapé, baguete ou moldura com produto químico | M | 0.61 | 1.06 | 1.67 | 9
03.10.080 | Remoção de pintura em superfícies de madeira e/ou metálicas com produtos químicos | M2 | 3.06 | 8.46 | 11.52 | 9
03.10.100 | Remoção de pintura em superfícies de madeira e/ou metálicas com lixamento | M2 | 0.37 | 6.34 | 6.71 | 9
03.10.120 | Remoção de pintura em massa com produtos químicos | M2 | 3.06 | 6.34 | 9.4 | 9
03.10.140 | Remoção de pintura em massa com lixamento | M2 | 0.37 | 4.23 | 4.6 | 9
03.16 | Remoção de sinalização horizontal |  |  |  |  | 5
03.16.010 | Remoção de sinalização horizontal existente | M2 | 91.14 |  | 91.14 | 9
03.16.011 | Remoção de tacha/tachões | UN | 2.04 | 6.43 | 8.47 | 9
04 | RETIRADA COM PROVAVEL REAPROVEITAMENTO |  |  |  |  | 2
04.01 | Retirada de fechamento e elemento divisor |  |  |  |  | 5
04.01.020 | Retirada de divisória em placa de madeira ou fibrocimento tarugada | M2 |  | 26.46 | 26.46 | 9
04.01.040 | Retirada de divisória em placa de madeira ou fibrocimento com montantes metálicos | M2 |  | 22.93 | 22.93 | 9
04.01.060 | Retirada de divisória em placa de concreto, granito, granilite ou mármore | M2 |  | 14.11 | 14.11 | 9
04.01.080 | Retirada de fechamento em placas pré-moldadas, inclusive pilares | M2 | 1.87 | 0.49 | 2.36 | 9
04.01.090 | Retirada de barreira de proteção com arame de alta segurança, simples ou duplo | M |  | 3.06 | 3.06 | 9
04.01.100 | Retirada de cerca | M |  | 9 | 9 | 9
04.02 | Retirada de elementos de estrutura (concreto, ferro, alumínio e madeira) |  |  |  |  | 5
04.02.020 | Retirada de peças lineares em madeira com seção até 60 cm² | M |  | 0.97 | 0.97 | 9
04.02.030 | Retirada de peças lineares em madeira com seção superior a 60 cm² | M |  | 3.21 | 3.21 | 9
04.02.050 | Retirada de estrutura em madeira tesoura - telhas de barro | M2 |  | 17.69 | 17.69 | 9
04.02.070 | Retirada de estrutura em madeira tesoura - telhas perfil qualquer | M2 |  | 14.47 | 14.47 | 9
04.02.090 | Retirada de estrutura em madeira pontaletada - telhas de barro | M2 |  | 12.87 | 12.87 | 9
04.02.110 | Retirada de estrutura em madeira pontaletada-telhas perfil qualquer | M2 |  | 9.65 | 9.65 | 9
04.02.140 | Retirada de estrutura metálica | KG | 1.75 |  | 1.75 | 9
04.03 | Retirada de telhamento e proteção |  |  |  |  | 5
04.03.020 | Retirada de telhamento em barro | M2 |  | 11.62 | 11.62 | 9
04.03.040 | Retirada de telhamento perfil e material qualquer, exceto barro | M2 |  | 5.81 | 5.81 | 9
04.03.060 | Retirada de cumeeira ou espigão em barro | M |  | 4.36 | 4.36 | 9
04.03.080 | Retirada de cumeeira, espigão ou rufo perfil qualquer | M |  | 7.26 | 7.26 | 9
04.03.090 | Retirada de domo de acrílico, inclusive perfis metálicos de fixação | M2 |  | 8.82 | 8.82 | 9
04.04 | Retirada de revestimento em pedra e blocos maciços |  |  |  |  | 5
04.04.010 | Retirada de revestimento em pedra, granito ou mármore, em parede ou fachada | M2 |  | 31.04 | 31.04 | 9
04.04.020 | Retirada de revestimento em pedra, granito ou mármore, em piso | M2 |  | 18.88 | 18.88 | 9
04.04.030 | Retirada de soleira ou peitoril em pedra, granito ou mármore | M |  | 13.07 | 13.07 | 9
04.04.040 | Retirada de degrau em pedra, granito ou mármore | M |  | 14.52 | 14.52 | 9
04.04.060 | Retirada de rodapé em pedra, granito ou mármore | M |  | 11.62 | 11.62 | 9
04.05 | Retirada de revestimentos em madeira |  |  |  |  | 5
04.05.010 | Retirada de revestimento em lambris de madeira | M2 |  | 40.71 | 40.71 | 9
04.05.020 | Retirada de piso em tacos de madeira | M2 |  | 8.71 | 8.71 | 9
04.05.040 | Retirada de soalho somente o tablado | M2 |  | 11.25 | 11.25 | 9
04.05.060 | Retirada de soalho inclusive vigamento | M2 |  | 19.29 | 19.29 | 9
04.05.080 | Retirada de degrau em madeira | M |  | 9.65 | 9.65 | 9
04.05.100 | Retirada de rodapé inclusive cordão em madeira | M |  | 2.18 | 2.18 | 9
04.06 | Retirada de revestimentos sintéticos e metálicos |  |  |  |  | 5
04.06.010 | Retirada de revestimento em lambris metálicos | M2 |  | 40.71 | 40.71 | 9
04.06.020 | Retirada de piso em material sintético assentado a cola | M2 |  | 3.21 | 3.21 | 9
04.06.040 | Retirada de degrau em material sintético assentado a cola | M |  | 2.99 | 2.99 | 9
04.06.060 | Retirada de rodapé inclusive cordão em material sintético | M |  | 0.73 | 0.73 | 9
04.06.100 | Retirada de piso elevado telescópico metálico, inclusive estrutura de sustentação | M2 |  | 36.11 | 36.11 | 9
04.07 | Retirada de forro, brise e fachada |  |  |  |  | 5
04.07.020 | Retirada de forro qualquer em placas ou tiras fixadas | M2 |  | 9.01 | 9.01 | 9
04.07.040 | Retirada de forro qualquer em placas ou tiras apoiadas | M2 |  | 4.83 | 4.83 | 9
04.07.060 | Retirada de sistema de fixação ou tarugamento de forro | M2 |  | 3.63 | 3.63 | 9
04.08 | Retirada de esquadria e elemento de madeira |  |  |  |  | 5
04.08.020 | Retirada de folha de esquadria em madeira | UN |  | 16.08 | 16.08 | 9
04.08.040 | Retirada de guarnição, moldura e peças lineares em madeira, fixadas | M |  | 1.23 | 1.23 | 9
04.08.060 | Retirada de batente com guarnição e peças lineares em madeira, chumbados | M |  | 9.65 | 9.65 | 9
04.08.080 | Retirada de elemento em madeira e sistema de fixação tipo quadro, lousa, etc. | M2 |  | 4.36 | 4.36 | 9
04.08.100 | Retirada de armário em madeira ou metal | M2 |  | 14.47 | 14.47 | 9
04.09 | Retirada de esquadria e elementos metálicos |  |  |  |  | 5
04.09.020 | Retirada de esquadria metálica em geral | M2 |  | 22.51 | 22.51 | 9
04.09.040 | Retirada de folha de esquadria metálica | UN |  | 19.26 | 19.26 | 9
04.09.060 | Retirada de batente, corrimão ou peças lineares metálicas, chumbados | M |  | 7.71 | 7.71 | 9
04.09.080 | Retirada de batente, corrimão ou peças lineares metálicas, fixados | M |  | 5.29 | 5.29 | 9
04.09.100 | Retirada de guarda-corpo ou gradil em geral | M2 |  | 22.51 | 22.51 | 9
04.09.120 | Retirada de escada de marinheiro com ou sem guarda-corpo | M |  | 25.73 | 25.73 | 9
04.09.140 | Retirada de poste ou sistema de sustentação para alambrado ou fechamento | UN |  | 18.88 | 18.88 | 9
04.09.160 | Retirada de entelamento metálico em geral | M2 |  | 3.06 | 3.06 | 9
04.10 | Retirada de ferragens e acessórios para esquadrias |  |  |  |  | 5
04.10.020 | Retirada de fechadura ou fecho de embutir | UN |  | 8.82 | 8.82 | 9
04.10.040 | Retirada de fechadura ou fecho de sobrepor | UN |  | 3.53 | 3.53 | 9
04.10.060 | Retirada de dobradiça | UN |  | 1.76 | 1.76 | 9
04.10.080 | Retirada de peça ou acessório complementar em geral de esquadria | UN |  | 14.39 | 14.39 | 9
04.11 | Retirada de aparelhos, metais sanitários e registro |  |  |  |  | 5
04.11.020 | Retirada de aparelho sanitário incluindo acessórios | UN |  | 32.81 | 32.81 | 9
04.11.030 | Retirada de bancada incluindo pertences | M2 |  | 45.03 | 45.03 | 9
04.11.040 | Retirada de complemento sanitário chumbado | UN |  | 10.58 | 10.58 | 9
04.11.060 | Retirada de complemento sanitário fixado ou de sobrepor | UN |  | 4.41 | 4.41 | 9
04.11.080 | Retirada de registro ou válvula embutidos | UN |  | 41.63 | 41.63 | 9
04.11.100 | Retirada de registro ou válvula aparentes | UN |  | 24.06 | 24.06 | 9
04.11.110 | Retirada de purificador/bebedouro | UN |  | 24.06 | 24.06 | 9
04.11.120 | Retirada de torneira ou chuveiro | UN |  | 5.69 | 5.69 | 9
04.11.140 | Retirada de sifão ou metais sanitários diversos | UN |  | 8.75 | 8.75 | 9
04.11.160 | Retirada de caixa de descarga de sobrepor ou acoplada | UN |  | 16.62 | 16.62 | 9
04.12 | Retirada de aparelhos elétricos e hidráulicos |  |  |  |  | 5
04.12.020 | Retirada de conjunto motor-bomba | UN |  | 69.2 | 69.2 | 9
04.12.040 | Retirada de motor de bomba de recalque | UN |  | 54.59 | 54.59 | 9
04.13 | Retirada de impermeabilização e afins |  |  |  |  | 5
04.13.020 | Retirada de isolamento térmico com material monolítico | M2 |  | 4.36 | 4.36 | 9
04.13.060 | Retirada de isolamento térmico com material em panos | M2 |  | 0.73 | 0.73 | 9
04.14 | Retirada de vidro |  |  |  |  | 5
04.14.020 | Retirada de vidro ou espelho com raspagem da massa ou retirada de baguete | M2 |  | 10.94 | 10.94 | 9
04.14.040 | Retirada de esquadria em vidro | M2 |  | 32.16 | 32.16 | 9
04.17 | Retirada em instalação elétrica - letra A ate B |  |  |  |  | 5
04.17.020 | Remoção de aparelho de iluminação ou projetor fixo em teto, piso ou parede | UN |  | 14.56 | 14.56 | 9
04.17.040 | Remoção de aparelho de iluminação ou projetor fixo em poste ou braço | UN |  | 54.59 | 54.59 | 9
04.17.060 | Remoção de suporte tipo braquet | UN |  | 18.2 | 18.2 | 9
04.17.080 | Remoção de barramento de cobre | M |  | 14.56 | 14.56 | 9
04.17.100 | Remoção de base de disjuntor tipo QUIK-LAG | UN |  | 5.46 | 5.46 | 9
04.17.120 | Remoção de base de fusível tipo Diazed | UN |  | 5.46 | 5.46 | 9
04.17.140 | Remoção de base e haste de para-raios | UN |  | 36.39 | 36.39 | 9
04.17.160 | Remoção de base ou chave para fusível NH tipo tripolar | UN |  | 18.2 | 18.2 | 9
04.17.180 | Remoção de base ou chave para fusível NH tipo unipolar | UN |  | 16.37 | 16.37 | 9
04.17.200 | Remoção de braçadeira para passagem de cordoalha | UN |  | 14.56 | 14.56 | 9
04.17.220 | Remoção de bucha de passagem interna ou externa | UN |  | 14.56 | 14.56 | 9
04.17.240 | Remoção de bucha de passagem para neutro | UN |  | 10.92 | 10.92 | 9
04.18 | Retirada em instalação elétrica - letra C |  |  |  |  | 5
04.18.020 | Remoção de cabeçote em rede de telefonia | UN |  | 9.1 | 9.1 | 9
04.18.040 | Remoção de cabo de aço e esticadores de para-raios | M |  | 12.73 | 12.73 | 9
04.18.060 | Remoção de caixa de entrada de energia padrão medição indireta completa | UN |  | 181.95 | 181.95 | 9
04.18.070 | Remoção de caixa de entrada de energia padrão residencial completa | UN |  | 145.56 | 145.56 | 9
04.18.080 | Remoção de caixa de entrada telefônica completa | UN |  | 72.78 | 72.78 | 9
04.18.090 | Remoção de caixa de medição padrão completa | UN |  | 39.98 | 39.98 | 9
04.18.120 | Remoção de caixa estampada | UN |  | 5.47 | 5.47 | 9
04.18.130 | Remoção de caixa para fusível ou tomada instalada em perfilado | UN |  | 6.56 | 6.56 | 9
04.18.140 | Remoção de caixa para transformador de corrente | UN |  | 39.98 | 39.98 | 9
04.18.180 | Remoção de cantoneira metálica | M |  | 9.1 | 9.1 | 9
04.18.200 | Remoção de captor de para-raios tipo Franklin | UN |  | 18.2 | 18.2 | 9
04.18.220 | Remoção de chapa de ferro para bucha de passagem | UN |  | 14.56 | 14.56 | 9
04.18.240 | Remoção de chave automática da boia | UN |  | 21.83 | 21.83 | 9
04.18.250 | Remoção de chave base de mármore ou ardósia | UN |  | 18.2 | 18.2 | 9
04.18.260 | Remoção de chave de ação rápida comando frontal montado em painel | UN |  | 36.39 | 36.39 | 9
04.18.270 | Remoção de chave fusível indicadora tipo Matheus | UN |  | 54.59 | 54.59 | 9
04.18.280 | Remoção de chave seccionadora tripolar seca mecanismo de manobra frontal | UN |  | 101.82 | 101.82 | 9
04.18.290 | Remoção de chave tipo Pacco rotativo | UN |  | 27.29 | 27.29 | 9
04.18.320 | Remoção de cinta de fixação de eletroduto ou sela para cruzeta em poste | UN |  | 7.26 | 7.26 | 9
04.18.340 | Remoção de condulete | UN |  | 14.57 | 14.57 | 9
04.18.360 | Remoção de condutor aparente diâmetro externo acima de 6,5 mm | M |  | 4.36 | 4.36 | 9
04.18.370 | Remoção de condutor aparente diâmetro externo até 6,5 mm | M |  | 2.18 | 2.18 | 9
04.18.380 | Remoção de condutor embutido diâmetro externo acima de 6,5 mm | M |  | 3.64 | 3.64 | 9
04.18.390 | Remoção de condutor embutido diâmetro externo até 6,5 mm | M |  | 1.82 | 1.82 | 9
04.18.400 | Remoção de condutor especial | M |  | 25.46 | 25.46 | 9
04.18.410 | Remoção de cordoalha ou cabo de cobre nu | M |  | 7.27 | 7.27 | 9
04.18.420 | Remoção de contator magnético para comando de bomba | UN |  | 36.39 | 36.39 | 9
04.18.440 | Remoção de corrente para pendentes | UN |  | 7.27 | 7.27 | 9
04.18.460 | Remoção de cruzeta de ferro para fixação de projetores | UN |  | 54.59 | 54.59 | 9
04.18.470 | Remoção de cruzeta de madeira | UN |  | 76.37 | 76.37 | 9
04.19 | Retirada em instalação elétrica - letra D ate I |  |  |  |  | 5
04.19.020 | Remoção de disjuntor de volume normal ou reduzido | UN |  | 149.86 | 149.86 | 9
04.19.030 | Remoção de disjuntor a seco aberto tripolar, 600 V de 800 A | UN |  | 36.39 | 36.39 | 9
04.19.060 | Remoção de disjuntor termomagnético | UN |  | 9.1 | 9.1 | 9
04.19.080 | Remoção de fundo de quadro de distribuição ou caixa de passagem | M2 |  | 36.39 | 36.39 | 9
04.19.100 | Remoção de gancho de sustentação de luminária em perfilado | UN |  | 7.27 | 7.27 | 9
04.19.120 | Remoção de interruptores, tomadas, botão de campainha ou cigarra | UN |  | 14.56 | 14.56 | 9
04.19.140 | Remoção de isolador tipo castanha e gancho de sustentação | UN |  | 3.64 | 3.64 | 9
04.19.160 | Remoção de isolador tipo disco completo e gancho de suspensão | UN |  | 5.46 | 5.46 | 9
04.19.180 | Remoção de isolador tipo pino, inclusive o pino | UN |  | 9.1 | 9.1 | 9
04.19.190 | Remoção de isolador galvanizado uso geral | UN |  | 9.1 | 9.1 | 9
04.20 | Retirada em instalação elétrica - letra J ate N |  |  |  |  | 5
04.20.020 | Remoção de janela de ventilação, iluminação ou ventilação e iluminação padrão | UN |  | 25.46 | 25.46 | 9
04.20.040 | Remoção de lâmpada | UN |  | 2.9 | 2.9 | 9
04.20.060 | Remoção de luz de obstáculo | UN |  | 36.39 | 36.39 | 9
04.20.080 | Remoção de manopla de comando de disjuntor | UN |  | 18.2 | 18.2 | 9
04.20.100 | Remoção de mão francesa | UN |  | 14.52 | 14.52 | 9
04.20.120 | Remoção de terminal modular (mufla) tripolar ou unipolar | UN |  | 50.91 | 50.91 | 9
04.21 | Retirada em instalação elétrica - letra O ate S |  |  |  |  | 5
04.21.020 | Remoção de óleo de disjuntor ou transformador | L |  | 0.58 | 0.58 | 9
04.21.040 | Remoção de pára-raios tipo cristal-valve em cabine primária | UN |  | 54.59 | 54.59 | 9
04.21.050 | Remoção de pára-raios tipo cristal-valve em poste singelo ou estaleiro | UN |  | 72.78 | 72.78 | 9
04.21.060 | Remoção de perfilado | M |  | 14.56 | 14.56 | 9
04.21.100 | Remoção de porta de quadro ou painel | M2 |  | 36.39 | 36.39 | 9
04.21.130 | Remoção de poste de concreto | UN | 91.14 | 101.82 | 192.96 | 9
04.21.140 | Remoção de poste metálico | UN | 91.14 | 101.82 | 192.96 | 9
04.21.150 | Remoção de poste de madeira | UN |  | 114.21 | 114.21 | 9
04.21.160 | Remoção de quadro de distribuição, chamada ou caixa de passagem | M2 |  | 72.78 | 72.78 | 9
04.21.200 | Remoção de reator para lâmpada | UN |  | 12.73 | 12.73 | 9
04.21.210 | Remoção de reator para lâmpada fixo em poste | UN |  | 72.78 | 72.78 | 9
04.21.240 | Remoção de relé | UN |  | 17.5 | 17.5 | 9
04.21.260 | Remoção de roldana | UN |  | 2.9 | 2.9 | 9
04.21.280 | Remoção de soquete | UN |  | 2.9 | 2.9 | 9
04.21.300 | Remoção de suporte de transformador em poste singelo ou estaleiro | UN |  | 23.23 | 23.23 | 9
04.22 | Retirada em instalação elétrica - letra T ate o final |  |  |  |  | 5
04.22.020 | Remoção de terminal ou conector para cabos | UN |  | 3.63 | 3.63 | 9
04.22.040 | Remoção de transformador de potência em cabine primária | UN |  | 251.68 | 251.68 | 9
04.22.050 | Remoção de transformador de potencial completo (pequeno) | UN |  | 23.66 | 23.66 | 9
04.22.060 | Remoção de transformador de potência trifásico até 225 kVA, a óleo, em poste singelo | UN | 182.28 | 291.12 | 473.4 | 9
04.22.100 | Remoção de tubulação elétrica aparente com diâmetro externo acima de 50 mm | M |  | 18.2 | 18.2 | 9
04.22.110 | Remoção de tubulação elétrica aparente com diâmetro externo até 50 mm | M |  | 9.1 | 9.1 | 9
04.22.120 | Remoção de tubulação elétrica embutida com diâmetro externo acima de 50 mm | M |  | 36.39 | 36.39 | 9
04.22.130 | Remoção de tubulação elétrica embutida com diâmetro externo até 50 mm | M |  | 18.2 | 18.2 | 9
04.22.200 | Remoção de vergalhão | M |  | 7.27 | 7.27 | 9
04.30 | Retirada em instalação hidráulica |  |  |  |  | 5
04.30.020 | Remoção de calha ou rufo | M |  | 3.34 | 3.34 | 9
04.30.040 | Remoção de condutor aparente | M |  | 2.18 | 2.18 | 9
04.30.060 | Remoção de tubulação hidráulica em geral, incluindo conexões, caixas e ralos | M |  | 5.81 | 5.81 | 9
04.30.080 | Remoção de hidrante de parede completo | UN |  | 65.61 | 65.61 | 9
04.30.100 | Remoção de reservatório em fibrocimento até 1000 litros | UN |  | 109.17 | 109.17 | 9
04.31 | Retirada em instalação de combate a incêndio |  |  |  |  | 5
04.31.010 | Retirada de bico de sprinkler | UN |  | 10.18 | 10.18 | 9
04.35 | Retirada de sistema e equipamento de conforto mecânico |  |  |  |  | 5
04.35.050 | Retirada de aparelho de ar condicionado portátil | UN |  | 16.36 | 16.36 | 9
04.40 | Retirada diversa de pecas pre-moldadas |  |  |  |  | 5
04.40.010 | Retirada manual de guia pré-moldada, inclusive limpeza, carregamento, transporte até 1 quilômetro e descarregamento | M | 0.61 | 5.81 | 6.42 | 9
04.40.020 | Retirada de soleira ou peitoril em geral | M |  | 2.9 | 2.9 | 9
04.40.030 | Retirada manual de guia pré-moldada, inclusive limpeza e empilhamento | M |  | 5.81 | 5.81 | 9
04.40.050 | Retirada manual de paralelepípedo ou lajota de concreto, inclusive limpeza, carregamento, transporte até 1 quilômetro e descarregamento | M2 | 4.92 | 8.71 | 13.63 | 9
04.40.070 | Retirada manual de paralelepípedo ou lajota de concreto, inclusive limpeza e empilhamento | M2 |  | 8.71 | 8.71 | 9
04.41 | Retirada de dispositivos viários |  |  |  |  | 5
04.41.001 | Retirada de placa de solo | M2 | 30.44 | 12.87 | 43.31 | 9
05 | TRANSPORTE E MOVIMENTACAO, DENTRO E FORA DA OBRA |  |  |  |  | 2
05.04 | Transporte de material solto |  |  |  |  | 5
05.04.060 | Transporte manual horizontal e/ou vertical de entulho até o local de despejo - ensacado | M3 | 20.43 | 78.41 | 98.84 | 9
05.07 | Transporte comercial, carreteiro e aluguel |  |  |  |  | 5
05.07.040 | Remoção de entulho separado de obra com caçamba metálica - terra, alvenaria, concreto, argamassa, madeira, papel, plástico ou metal | M3 | 77.5 | 8.71 | 86.21 | 9
05.07.050 | Remoção de entulho de obra com caçamba metálica - material volumoso e misturado por alvenaria, terra, madeira, papel, plástico e metal | M3 | 87.36 | 8.71 | 96.07 | 9
05.07.060 | Remoção de entulho de obra com caçamba metálica - material rejeitado e misturado por vegetação, isopor, manta asfáltica e lã de vidro | M3 | 100.54 | 8.71 | 109.25 | 9
05.07.070 | Remoção de entulho de obra com caçamba metálica - gesso e/ou drywall | M3 | 93.39 | 8.71 | 102.1 | 9
05.08 | Transporte mecanizado de material solto |  |  |  |  | 5
05.08.060 | Transporte de entulho, para distâncias superiores ao 3° km até o 5° km | M3 | 14.77 |  | 14.77 | 9
05.08.080 | Transporte de entulho, para distâncias superiores ao 5° km até o 10° km | M3 | 27.69 |  | 27.69 | 9
05.08.100 | Transporte de entulho, para distâncias superiores ao 10° km até o 15° km | M3 | 34.38 |  | 34.38 | 9
05.08.120 | Transporte de entulho, para distâncias superiores ao 15° km até o 20° km | M3 | 39.1 |  | 39.1 | 9
05.08.140 | Transporte de entulho, para distâncias superiores ao 20° km | M3XKM | 1.96 |  | 1.96 | 9
05.08.220 | Carregamento mecanizado de entulho fragmentado, com caminhão à disposição dentro da obra, até o raio de 1 km | M3 | 12.03 |  | 12.03 | 9
05.09 | Taxas de recolhimento |  |  |  |  | 5
05.09.006 | Taxa de destinação de resíduo sólido em aterro, tipo inerte | T | 31.74 |  | 31.74 | 9
05.09.007 | Taxa de destinação de resíduo sólido em aterro, tipo solo/terra | M3 | 24.32 |  | 24.32 | 9
05.09.008 | Transporte e taxa de destinação de resíduo sólido em aterro, tipo telhas cimento amianto | T | 941 |  | 941 | 9
05.10 | Transporte mecanizado de solo |  |  |  |  | 5
05.10.010 | Carregamento mecanizado de solo de 1ª e 2ª categoria | M3 | 3.92 |  | 3.92 | 9
05.10.020 | Transporte de solo de 1ª e 2ª categoria por caminhão até o 2° km | M3 | 5.84 |  | 5.84 | 9
05.10.021 | Transporte de solo de 1ª e 2ª categoria por caminhão para distâncias superiores ao 2° km até o 3° km | M3 | 8.72 |  | 8.72 | 9
05.10.022 | Transporte de solo de 1ª e 2ª categoria por caminhão para distâncias superiores ao 3° km até o 5° km | M3 | 9.64 |  | 9.64 | 9
05.10.023 | Transporte de solo de 1ª e 2ª categoria por caminhão para distâncias superiores ao 5° km até o 10° km | M3 | 12.89 |  | 12.89 | 9
05.10.024 | Transporte de solo de 1ª e 2ª categoria por caminhão para distâncias superiores ao 10° km até o 15° km | M3 | 19.31 |  | 19.31 | 9
05.10.025 | Transporte de solo de 1ª e 2ª categoria por caminhão para distâncias superiores ao 15° km até o 20° km | M3 | 25.72 |  | 25.72 | 9
05.10.026 | Transporte de solo de 1ª e 2ª categoria por caminhão para distâncias superiores ao 20° km | M3XKM | 1.24 |  | 1.24 | 9
05.10.030 | Transporte de solo brejoso por caminhão até o 2° km | M3 | 10.05 |  | 10.05 | 9
05.10.031 | Transporte de solo brejoso por caminhão para distâncias superiores ao 2° km até o 3° km | M3 | 13.86 |  | 13.86 | 9
05.10.032 | Transporte de solo brejoso por caminhão para distâncias superiores ao 3° km até o 5° km | M3 | 14.47 |  | 14.47 | 9
05.10.033 | Transporte de solo brejoso por caminhão para distâncias superiores ao 5° km até o 10° km | M3 | 18.49 |  | 18.49 | 9
05.10.034 | Transporte de solo brejoso por caminhão para distâncias superiores ao 10° km até o 15° km | M3 | 27.73 |  | 27.73 | 9
05.10.035 | Transporte de solo brejoso por caminhão para distâncias superiores ao 15° km até o 20° km | M3 | 36.96 |  | 36.96 | 9
05.10.036 | Transporte de solo brejoso por caminhão para distâncias superiores ao 20° km | M3XKM | 1.79 |  | 1.79 | 9
06 | SERVICO EM SOLO E ROCHA, MANUAL |  |  |  |  | 2
06.01 | Escavação manual em campo aberto de solo, exceto rocha |  |  |  |  | 5
06.01.020 | Escavação manual em solo de 1ª e 2ª categoria em campo aberto | M3 |  | 36.3 | 36.3 | 9
06.01.040 | Escavação manual em solo brejoso em campo aberto | M3 |  | 45.3 | 45.3 | 9
06.02 | Escavação manual em valas e buracos de solo, exceto rocha |  |  |  |  | 5
06.02.020 | Escavação manual em solo de 1ª e 2ª categoria em vala ou cava até 1,5 m | M3 |  | 43.56 | 43.56 | 9
06.02.040 | Escavação manual em solo de 1ª e 2ª categoria em vala ou cava além de 1,5 m | M3 |  | 56.34 | 56.34 | 9
06.11 | Reaterro manual sem fornecimento de material |  |  |  |  | 5
06.11.020 | Reaterro manual para simples regularização sem compactação | M3 |  | 6.24 | 6.24 | 9
06.11.040 | Reaterro manual apiloado sem controle de compactação | M3 |  | 13.55 | 13.55 | 9
06.11.060 | Reaterro manual com adição de 2% de cimento | M3 | 16.76 | 48.79 | 65.55 | 9
06.12 | Aterro manual sem fornecimento de material |  |  |  |  | 5
06.12.020 | Aterro manual apiloado de área interna com maço de 30 kg | M3 |  | 44.85 | 44.85 | 9
06.14 | Carga / carregamento e descarga manual |  |  |  |  | 5
06.14.020 | Carga manual de solo | M3 |  | 8.71 | 8.71 | 9
07 | SERVICO EM SOLO E ROCHA, MECANIZADO |  |  |  |  | 2
07.01 | Escavação ou corte mecanizados em campo aberto de solo, exceto rocha |  |  |  |  | 5
07.01.010 | Escavação e carga mecanizada para exploração de solo em jazida | M3 | 11.15 | 0.2 | 11.35 | 9
07.01.020 | Escavação e carga mecanizada em solo de 1ª categoria, em campo aberto | M3 | 11.44 | 0.2 | 11.64 | 9
07.01.060 | Escavação e carga mecanizada em solo de 2ª categoria, em campo aberto | M3 | 18.43 | 0.68 | 19.11 | 9
07.01.120 | Carga e remoção de terra até a distância média de 1 km | M3 | 10.56 |  | 10.56 | 9
07.02 | Escavação mecanizada de valas e buracos em solo, exceto rocha |  |  |  |  | 5
07.02.020 | Escavação mecanizada de valas ou cavas com profundidade de até 2 m | M3 | 7.08 | 0.94 | 8.02 | 9
07.02.040 | Escavação mecanizada de valas ou cavas com profundidade de até 3 m | M3 | 7.98 | 1.05 | 9.03 | 9
07.02.060 | Escavação mecanizada de valas ou cavas com profundidade de até 4 m | M3 | 14.04 | 0.61 | 14.65 | 9
07.02.080 | Escavação mecanizada de valas ou cavas com profundidade acima de 4 m, com escavadeira hidráulica | M3 | 14.9 | 0.58 | 15.48 | 9
07.05 | Escavação mecanizada em solo brejoso ou turfa |  |  |  |  | 5
07.05.010 | Escavação e carga mecanizada em solo brejoso ou turfa | M3 | 32.64 | 1.35 | 33.99 | 9
07.05.020 | Escavação e carga mecanizada em solo vegetal superficial | M3 | 27.6 | 1.09 | 28.69 | 9
07.06 | Escavação ou carga mecanizada em campo aberto |  |  |  |  | 5
07.06.010 | Escavação e carga mecanizada em campo aberto, com rompedor hidráulico, em rocha | M3 | 282.71 |  | 282.71 | 9
07.10 | Apiloamento e nivelamento mecanizado de solo |  |  |  |  | 5
07.10.020 | Espalhamento de solo em bota-fora com compactação sem controle | M3 | 4.78 | 0.08 | 4.86 | 9
07.11 | Reaterro mecanizado sem fornecimento de material |  |  |  |  | 5
07.11.020 | Reaterro compactado mecanizado de vala ou cava com compactador | M3 | 3.15 | 2.03 | 5.18 | 9
07.11.040 | Reaterro compactado mecanizado de vala ou cava com rolo, mínimo de 95% PN | M3 | 14.77 | 1.86 | 16.63 | 9
07.12 | Aterro mecanizado sem fornecimento de material |  |  |  |  | 5
07.12.010 | Compactação de aterro mecanizado mínimo de 95% PN, sem fornecimento de solo em áreas fechadas | M3 | 14.46 | 0.31 | 14.77 | 9
07.12.020 | Compactação de aterro mecanizado mínimo de 95% PN, sem fornecimento de solo em campo aberto | M3 | 10.29 | 0.22 | 10.51 | 9
07.12.030 | Compactação de aterro mecanizado a 100% PN, sem fornecimento de solo em campo aberto | M3 | 10.46 | 0.1 | 10.56 | 9
07.12.040 | Aterro mecanizado por compensação, solo de 1ª categoria em campo aberto, sem compactação do aterro | M3 | 14.71 | 0.29 | 15 | 9
08 | ESCORAMENTO, CONTENCAO E DRENAGEM |  |  |  |  | 2
08.01 | Escoramento |  |  |  |  | 5
08.01.020 | Escoramento de solo contínuo | M2 | 33.94 | 42.77 | 76.71 | 9
08.01.040 | Escoramento de solo descontínuo | M2 | 19.13 | 25.73 | 44.86 | 9
08.01.060 | Escoramento de solo pontaletado | M2 | 12.64 | 6.22 | 18.86 | 9
08.01.080 | Escoramento de solo especial | M2 | 41.4 | 49.79 | 91.19 | 9
08.01.100 | Escoramento com estacas pranchas metálicas - profundidade até 4 m | M2 | 180.05 |  | 180.05 | 9
08.01.110 | Escoramento com estacas pranchas metálicas - profundidade até 6 m | M2 | 192.09 |  | 192.09 | 9
08.01.120 | Escoramento com estacas pranchas metálicas - profundidade até 8 m | M2 | 208.55 |  | 208.55 | 9
08.02 | Cimbramento |  |  |  |  | 5
08.02.020 | Cimbramento em madeira com estroncas de eucalipto | M3 | 22.11 | 23.34 | 45.45 | 9
08.02.040 | Cimbramento em perfil metálico para obras de arte | KG | 9.29 | 1.61 | 10.9 | 9
08.02.050 | Cimbramento tubular metálico | M3MES | 3.98 | 1.45 | 5.43 | 9
08.02.060 | Montagem e desmontagem de cimbramento tubular metálico | M3 |  | 11.03 | 11.03 | 9
08.03 | Descimbramento |  |  |  |  | 5
08.03.020 | Descimbramento em madeira | M3 |  | 6.43 | 6.43 | 9
08.05 | Manta, filtro e dreno |  |  |  |  | 5
08.05.010 | Geomembrana em polietileno de alta densidade PEAD de 1 mm | M2 | 28.25 | 0.55 | 28.8 | 9
08.05.100 | Dreno com pedra britada | M3 | 87.07 | 16.08 | 103.15 | 9
08.05.110 | Dreno com areia grossa | M3 | 112.19 | 9.65 | 121.84 | 9
08.05.180 | Manta geotêxtil com resistência à tração longitudinal de 10kN/m e transversal de 9kN/m | M2 | 4.14 | 9.65 | 13.79 | 9
08.05.190 | Manta geotêxtil com resistência à tração longitudinal de 16kN/m e transversal de 14kN/m | M2 | 6.6 | 9.65 | 16.25 | 9
08.05.220 | Manta geotêxtil com resistência à tração longitudinal de 31kN/m e transversal de 27kN/m | M2 | 12.92 | 9.65 | 22.57 | 9
08.06 | Barbaca |  |  |  |  | 5
08.06.040 | Barbacã em tubo de PVC com diâmetro 50 mm | M | 12.25 | 11.25 | 23.5 | 9
08.06.060 | Barbacã em tubo de PVC com diâmetro 75 mm | M | 17.84 | 12.87 | 30.71 | 9
08.06.080 | Barbacã em tubo de PVC com diâmetro 100 mm | M | 16.9 | 16.08 | 32.98 | 9
08.07 | Esgotamento |  |  |  |  | 5
08.07.050 | Taxa de mobilização e desmobilização de equipamentos para execução de rebaixamento de lençol freático | TX | 8598 |  | 8598 | 9
08.07.060 | Locação de conjunto de bombeamento a vácuo para rebaixamento de lençol freático, com até 50 ponteiras e potência até 15 HP, mínimo 30 dias | CJxDI | 569.25 |  | 569.25 | 9
08.07.070 | Ponteiras filtrantes, profundidade até 5 m | UN | 344 |  | 344 | 9
08.07.090 | Esgotamento de águas superficiais com bomba de superfície ou submersa | HPXh | 2.4 | 2.9 | 5.3 | 9
08.10 | Contenção |  |  |  |  | 5
08.10.040 | Enrocamento com pedra arrumada | M3 | 98.84 | 96.48 | 195.32 | 9
08.10.060 | Enrocamento com pedra assentada | M3 | 213.39 | 186.72 | 400.11 | 9
08.10.108 | Gabião tipo caixa em tela metálica, altura de 0,5 m, com revestimento liga zinco/alumínio, malha hexagonal 8/10 cm, fio diâmetro 2,7 mm, independente do formato ou utilização | M3 | 877.55 | 86.83 | 964.38 | 9
08.10.109 | Gabião tipo caixa em tela metálica, altura de 1 m, com revestimento liga zinco/alumínio, malha hexagonal 8/10 cm, fio diâmetro 2,7 mm, independente do formato ou utilização | M3 | 642.94 | 106.65 | 749.59 | 9
09 | FORMA |  |  |  |  | 2
09.01 | Forma em tabua |  |  |  |  | 5
09.01.020 | Forma em madeira comum para fundação | M2 | 33.44 | 41.81 | 75.25 | 9
09.01.030 | Forma em madeira comum para estrutura | M2 | 140.86 | 48.24 | 189.1 | 9
09.01.040 | Forma em madeira comum para caixão perdido | M2 | 43.61 | 38.59 | 82.2 | 9
09.01.150 | Desmontagem de forma em madeira para estrutura de laje, com tábuas | M2 |  | 4.95 | 4.95 | 9
09.01.160 | Desmontagem de forma em madeira para estrutura de vigas, com tábuas | M2 |  | 5.89 | 5.89 | 9
09.02 | Forma em madeira compensada |  |  |  |  | 5
09.02.020 | Forma plana em compensado para estrutura convencional | M2 | 106.06 | 45.03 | 151.09 | 9
09.02.040 | Forma plana em compensado para estrutura aparente | M2 | 120.19 | 45.03 | 165.22 | 9
09.02.060 | Forma curva em compensado para estrutura aparente | M2 | 98.67 | 80.4 | 179.07 | 9
09.02.080 | Forma plana em compensado para obra de arte, sem cimbramento | M2 | 72.56 | 43.41 | 115.97 | 9
09.02.100 | Forma em compensado para encamisamento de tubulão | M2 | 39.84 | 35.37 | 75.21 | 9
09.02.120 | Forma ripada de 5 cm na vertical | M2 | 95.23 | 70.34 | 165.57 | 9
09.02.130 | Forma plana em compensado para estrutura convencional com cimbramento tubular metálico | M2 | 78.4 | 27.7 | 106.1 | 9
09.02.140 | Forma plana em compensado para estrutura aparente com cimbramento tubular metálico | M2 | 78.4 | 49.39 | 127.79 | 9
09.02.150 | Forma curva em compensado para estrutura convencional com cimbramento tubular metálico | M2 | 51.17 | 84.76 | 135.93 | 9
09.04 | Forma em papelão |  |  |  |  | 5
09.04.020 | Forma em tubo de papelão com diâmetro de 25 cm | M | 79.12 | 7.64 | 86.76 | 9
09.04.030 | Forma em tubo de papelão com diâmetro de 30 cm | M | 109.02 | 7.64 | 116.66 | 9
09.04.040 | Forma em tubo de papelão com diâmetro de 35 cm | M | 132.19 | 7.64 | 139.83 | 9
09.04.050 | Forma em tubo de papelão com diâmetro de 40 cm | M | 150.25 | 7.64 | 157.89 | 9
09.04.060 | Forma em tubo de papelão com diâmetro de 45 cm | M | 184.48 | 7.64 | 192.12 | 9
09.07 | Forma em polipropileno |  |  |  |  | 5
09.07.060 | Forma em polipropileno (cubeta) e acessórios para laje nervurada com dimensões variáveis - locação | M3 | 338.09 | 56.3 | 394.39 | 9
10 | ARMADURA E CORDOALHA ESTRUTURAL |  |  |  |  | 2
10.01 | Armadura em barra |  |  |  |  | 5
10.01.020 | Armadura em barra de aço CA-25 fyk = 250 MPa | KG | 12.65 | 1.87 | 14.52 | 9
10.01.040 | Armadura em barra de aço CA-50 (A ou B) fyk = 500 MPa | KG | 10.78 | 1.87 | 12.65 | 9
10.01.060 | Armadura em barra de aço CA-60 (A ou B) fyk = 600 MPa | KG | 13.69 | 1.87 | 15.56 | 9
10.02 | Armadura em tela |  |  |  |  | 5
10.02.020 | Armadura em tela soldada de aço | KG | 11.78 | 0.93 | 12.71 | 9
11 | CONCRETO, MASSA E LASTRO |  |  |  |  | 2
11.01 | Concreto usinado com controle fck - fornecimento do material |  |  |  |  | 5
11.01.100 | Concreto usinado, fck = 20 MPa | M3 | 345.86 |  | 345.86 | 9
11.01.130 | Concreto usinado, fck = 25 MPa | M3 | 359.52 |  | 359.52 | 9
11.01.160 | Concreto usinado, fck = 30 MPa | M3 | 373.72 |  | 373.72 | 9
11.01.170 | Concreto usinado, fck = 35 MPa | M3 | 388.47 |  | 388.47 | 9
11.01.190 | Concreto usinado, fck = 40 MPa | M3 | 403.82 |  | 403.82 | 9
11.01.260 | Concreto usinado, fck = 20 MPa - para bombeamento | M3 | 391.46 |  | 391.46 | 9
11.01.290 | Concreto usinado, fck = 25 MPa - para bombeamento | M3 | 403.75 |  | 403.75 | 9
11.01.320 | Concreto usinado, fck = 30 MPa - para bombeamento | M3 | 418.04 |  | 418.04 | 9
11.01.321 | Concreto usinado, fck = 35 MPa - para bombeamento | M3 | 432.89 |  | 432.89 | 9
11.01.350 | Concreto usinado, fck = 40 MPa - para bombeamento | M3 | 450.03 |  | 450.03 | 9
11.01.520 | Concreto usinado, fck = 30 MPa - para bombeamento em estaca hélice contínua | M3 | 470.08 |  | 470.08 | 9
11.01.630 | Concreto usinado, fck = 25 MPa - para perfil extrudado | M3 | 420.18 |  | 420.18 | 9
11.02 | Concreto usinado não estrutural - fornecimento do material |  |  |  |  | 5
11.02.020 | Concreto usinado não estrutural mínimo 150 kg cimento / m³ | M3 | 387.48 |  | 387.48 | 9
11.02.040 | Concreto usinado não estrutural mínimo 200 kg cimento / m³ | M3 | 405.16 |  | 405.16 | 9
11.02.060 | Concreto usinado não estrutural mínimo 300 kg cimento / m³ | M3 | 355.85 |  | 355.85 | 9
11.03 | Concreto executado no local com controle fck - fornecimento do material |  |  |  |  | 5
11.03.090 | Concreto preparado no local, fck = 20 MPa | M3 | 315.64 | 87.12 | 402.76 | 9
11.03.140 | Concreto preparado no local, fck = 30 MPa | M3 | 365.38 | 87.12 | 452.5 | 9
11.04 | Concreto não estrutural executado no local - fornecimento do material |  |  |  |  | 5
11.04.020 | Concreto não estrutural executado no local, mínimo 150 kg cimento / m³ | M3 | 240.89 | 36.3 | 277.19 | 9
11.04.040 | Concreto não estrutural executado no local, mínimo 200 kg cimento / m³ | M3 | 270.39 | 36.3 | 306.69 | 9
11.04.060 | Concreto não estrutural executado no local, mínimo 300 kg cimento / m³ | M3 | 331.99 | 36.3 | 368.29 | 9
11.05 | Concreto e argamassa especial |  |  |  |  | 5
11.05.010 | Argamassa em solo e cimento a 5% em peso | M3 | 71.37 | 36.3 | 107.67 | 9
11.05.030 | Argamassa graute expansiva autonivelante de alta resistência | M3 | 3264.42 | 40.71 | 3305.13 | 9
11.05.040 | Argamassa graute | M3 | 293.34 | 40.71 | 334.05 | 9
11.05.060 | Concreto ciclópico - fornecimento e aplicação (com 30% de pedra rachão), concreto fck 15 Mpa | M3 | 279.61 | 267.6 | 547.21 | 9
11.05.120 | Execução de concreto projetado - consumo de cimento 350 kg/m³ | M3 | 1722.38 | 489.6 | 2211.98 | 9
11.11 | Argamassas especiais |  |  |  |  | 5
11.11.030 | Argamassa de cimento e areia, fck = 20 MPa, consumo de cimento 600 kg/m³ - material para injeção em estaca raiz | M3 | 450.93 | 36.3 | 487.23 | 9
11.16 | Lançamento e aplicação |  |  |  |  | 5
11.16.020 | Lançamento, espalhamento e adensamento de concreto ou massa em lastro e/ou enchimento | M3 |  | 61.2 | 61.2 | 9
11.16.040 | Lançamento e adensamento de concreto ou massa em fundação | M3 |  | 122.4 | 122.4 | 9
11.16.060 | Lançamento e adensamento de concreto ou massa em estrutura | M3 |  | 84.54 | 84.54 | 9
11.16.080 | Lançamento e adensamento de concreto ou massa por bombeamento | M3 | 40.77 | 93.36 | 134.13 | 9
11.16.220 | Nivelamento de piso em concreto com acabadora de superfície | M2 | 14.07 |  | 14.07 | 9
11.18 | Lastro e enchimento |  |  |  |  | 5
11.18.020 | Lastro de areia | M3 | 127.49 | 50.82 | 178.31 | 9
11.18.040 | Lastro de pedra britada | M3 | 104.48 | 21.78 | 126.26 | 9
11.18.060 | Lona plástica | M2 | 2.67 | 0.44 | 3.11 | 9
11.18.070 | Enchimento de laje com concreto celular com densidade de 1.200 kg/m³ | M3 | 575.22 | 37.86 | 613.08 | 9
11.18.080 | Enchimento de laje com tijolos cerâmicos furados | M3 | 262.5 | 29.04 | 291.54 | 9
11.18.110 | Enchimento de nichos em geral, com material proveniente de entulho | M3 |  | 29.04 | 29.04 | 9
11.18.140 | Lastro e/ou fundação em rachão mecanizado | M3 | 127.33 | 14.52 | 141.85 | 9
11.18.150 | Lastro e/ou fundação em rachão manual | M3 | 106.8 | 43.56 | 150.36 | 9
11.18.160 | Enchimento de nichos em geral, com areia | M3 | 127.49 | 68.46 | 195.95 | 9
11.18.180 | Colchão de areia | M3 | 139.86 | 0.15 | 140.01 | 9
11.18.190 | Enchimento de nichos com poliestireno expandido do tipo P-1 | M3 | 270.91 | 11.62 | 282.53 | 9
11.18.220 | Enchimento de nichos com poliestireno expandido do tipo EPS-5F | M3 | 929.75 | 11.62 | 941.37 | 9
11.20 | Reparos, conservações e complementos - GRUPO 11 |  |  |  |  | 5
11.20.030 | Cura química de concreto à base de película emulsionada | M2 | 1.42 | 3.63 | 5.05 | 9
11.20.050 | Corte de junta de dilatação, com serra de disco diamantado para pisos | M | 16.39 |  | 16.39 | 9
11.20.090 | Selante endurecedor de concreto antipó | M2 | 3.57 | 3.63 | 7.2 | 9
11.20.120 | Reparo superficial com argamassa polimérica (tixotrópica), bicomponente | M3 | 6639.75 | 1259.52 | 7899.27 | 9
11.20.130 | Tratamento de fissuras estáveis (não ativas) em elementos de concreto | M | 100.09 | 96.48 | 196.57 | 9
12 | FUNDACAO PROFUNDA |  |  |  |  | 2
12.01 | Broca |  |  |  |  | 5
12.01.021 | Broca em concreto armado diâmetro de 20 cm - completa | M | 16.39 | 33.88 | 50.27 | 9
12.01.041 | Broca em concreto armado diâmetro de 25 cm - completa | M | 25.54 | 35.23 | 60.77 | 9
12.01.061 | Broca em concreto armado diâmetro de 30 cm - completa | M | 36.91 | 56.08 | 92.99 | 9
12.04 | Estaca pre-moldada de concreto |  |  |  |  | 5
12.04.010 | Taxa de mobilização e desmobilização de equipamentos para execução de estaca pré-moldada | TX | 5700 |  | 5700 | 9
12.04.020 | Estaca pré-moldada de concreto até 20 t | M | 87.73 | 1.45 | 89.18 | 9
12.04.030 | Estaca pré-moldada de concreto até 30 t | M | 91.52 | 1.45 | 92.97 | 9
12.04.040 | Estaca pré-moldada de concreto até 40 t | M | 120.86 | 1.45 | 122.31 | 9
12.04.050 | Estaca pré-moldada de concreto até 50 t | M | 156.68 | 1.45 | 158.13 | 9
12.04.060 | Estaca pré-moldada de concreto até 60 t | M | 142.78 | 1.45 | 144.23 | 9
12.04.070 | Estaca pré-moldada de concreto até 70 t | M | 157.85 | 1.45 | 159.3 | 9
12.05 | Estaca escavada mecanicamente |  |  |  |  | 5
12.05.010 | Taxa de mobilização e desmobilização de equipamentos para execução de estaca escavada | TX | 1606.64 |  | 1606.64 | 9
12.05.020 | Estaca escavada mecanicamente, diâmetro de 25 cm até 20 t | M | 31.29 | 10.73 | 42.02 | 9
12.05.030 | Estaca escavada mecanicamente, diâmetro de 30 cm até 30 t | M | 43.98 | 15.5 | 59.48 | 9
12.05.040 | Estaca escavada mecanicamente, diâmetro de 35 cm até 40 t | M | 57.57 | 21.24 | 78.81 | 9
12.05.150 | Estaca escavada mecanicamente, diâmetro de 40 cm até 50 t | M | 76.65 | 28.09 | 104.74 | 9
12.06 | Estaca tipo STRAUSS |  |  |  |  | 5
12.06.010 | Taxa de mobilização e desmobilização de equipamentos para execução de estaca tipo Strauss | TX | 1983.85 |  | 1983.85 | 9
12.06.020 | Estaca tipo Strauss, diâmetro de 25 cm até 20 t | M | 53.17 | 9.04 | 62.21 | 9
12.06.030 | Estaca tipo Strauss, diâmetro de 32 cm até 30 t | M | 66.88 | 13.04 | 79.92 | 9
12.06.040 | Estaca tipo Strauss, diâmetro de 38 cm até 40 t | M | 87.56 | 17.78 | 105.34 | 9
12.06.080 | Estaca tipo Strauss, diâmetro de 45 cm até 60 t | M | 138.65 | 23.18 | 161.83 | 9
12.07 | Estaca tipo RAIZ |  |  |  |  | 5
12.07.010 | Taxa de mobilização e desmobilização de equipamentos para execução de estaca tipo Raiz em solo | TX | 16622.87 |  | 16622.87 | 9
12.07.030 | Estaca tipo Raiz, diâmetro de 10 cm para 10 t, em solo | M | 153.35 | 6.57 | 159.92 | 9
12.07.050 | Estaca tipo Raiz, diâmetro de 12 cm para 15 t, em solo | M | 175.53 | 8.23 | 183.76 | 9
12.07.060 | Estaca tipo Raiz, diâmetro de 15 cm para 25 t, em solo | M | 224.65 | 12.47 | 237.12 | 9
12.07.070 | Estaca tipo Raiz, diâmetro de 16 cm para 35 t, em solo | M | 260.52 | 17.44 | 277.96 | 9
12.07.090 | Estaca tipo Raiz, diâmetro de 20 cm para 50 t, em solo | M | 336.25 | 26.65 | 362.9 | 9
12.07.100 | Estaca tipo Raiz, diâmetro de 25 cm para 80 t, em solo | M | 399.31 | 31.25 | 430.56 | 9
12.07.110 | Estaca tipo Raiz, diâmetro de 31 cm para 100 t, em solo | M | 479.37 | 36.95 | 516.32 | 9
12.07.130 | Estaca tipo Raiz, diâmetro de 40 cm para 130 t, em solo | M | 548.08 | 31.25 | 579.33 | 9
12.07.151 | Estaca tipo Raiz, diâmetro de 31 cm, sem armação, em solo | M | 232.53 |  | 232.53 | 9
12.07.153 | Estaca tipo Raiz, diâmetro de 45 cm, sem armação, em solo | M | 395.63 |  | 395.63 | 9
12.07.270 | Taxa de mobilização e desmobilização de equipamentos para execução de estaca tipo Raiz em rocha | TX | 16622.87 |  | 16622.87 | 9
12.07.271 | Estaca tipo Raiz, diâmetro de 31 cm, sem armação, em rocha | M | 824.51 |  | 824.51 | 9
12.07.272 | Estaca tipo Raiz, diâmetro de 41 cm, sem armação, em rocha | M | 1095.02 |  | 1095.02 | 9
12.07.273 | Estaca tipo Raiz, diâmetro de 45 cm, sem armação, em rocha | M | 1367.49 |  | 1367.49 | 9
12.07.274 | Estaca tipo Raiz, diâmetro de 15 cm para 25 t, sem armação e sem argamassa, em rocha | M | 407.62 |  | 407.62 | 9
12.07.511 | Injeção de argamassa de cimento e areia em estaca raiz - sobreconsumo | M3 | 360 |  | 360 | 9
12.09 | Tubulão |  |  |  |  | 5
12.09.010 | Taxa de mobilização e desmobilização de equipamentos para execução de tubulão escavado mecanicamente | TX | 1564.73 |  | 1564.73 | 9
12.09.020 | Abertura de fuste mecanizado diâmetro de 50 cm | M | 26 |  | 26 | 9
12.09.040 | Abertura de fuste mecanizado diâmetro de 60 cm | M | 30.65 |  | 30.65 | 9
12.09.060 | Abertura de fuste mecanizado diâmetro de 80 cm | M | 50.87 |  | 50.87 | 9
12.09.140 | Escavação manual em campo aberto para tubulão, fuste e/ou base | M3 |  | 363.9 | 363.9 | 9
12.12 | Estaca hélice continua |  |  |  |  | 5
12.12.010 | Taxa de mobilização e desmobilização de equipamentos para execução de estaca tipo hélice contínua em solo | TX | 23617.51 |  | 23617.51 | 9
12.12.014 | Estaca tipo hélice contínua, diâmetro de 25 cm em solo | M | 31.97 | 3.87 | 35.84 | 9
12.12.016 | Estaca tipo hélice contínua, diâmetro de 30 cm em solo | M | 36.56 | 3.87 | 40.43 | 9
12.12.020 | Estaca tipo hélice contínua, diâmetro de 35 cm em solo | M | 43.76 | 3.87 | 47.63 | 9
12.12.060 | Estaca tipo hélice contínua, diâmetro de 40 cm em solo | M | 50.48 | 3.87 | 54.35 | 9
12.12.070 | Estaca tipo hélice contínua, diâmetro de 50 cm em solo | M | 61.73 | 3.87 | 65.6 | 9
12.12.074 | Estaca tipo hélice contínua, diâmetro de 60 cm em solo | M | 77.51 | 3.87 | 81.38 | 9
12.12.090 | Estaca tipo hélice contínua, diâmetro de 70 cm em solo | M | 94.53 | 3.87 | 98.4 | 9
12.12.100 | Estaca tipo hélice contínua, diâmetro de 80 cm em solo | M | 116.78 | 3.87 | 120.65 | 9
12.14 | Estaca escavada com injeção ou micro estaca |  |  |  |  | 5
12.14.010 | Taxa de mobilização e desmobilização de equipamentos para execução de estacas escavadas com injeção ou microestaca | TX | 17852.53 |  | 17852.53 | 9
12.14.040 | Estaca escavada com injeção ou microestaca, diâmetro de 16 cm | M | 209.72 | 17.44 | 227.16 | 9
12.14.050 | Estaca escavada com injeção ou microestaca, diâmetro de 20 cm | M | 263.8 | 26.65 | 290.45 | 9
12.14.060 | Estaca escavada com injeção ou microestaca, diâmetro de 25 cm | M | 310.28 | 31.25 | 341.53 | 9
13 | LAJE E PAINEL DE FECHAMENTO PRE-FABRICADOS |  |  |  |  | 2
13.01 | Laje pre-fabricada mista em vigotas treplicadas e lajotas |  |  |  |  | 5
13.01.130 | Laje pré-fabricada mista vigota treliçada/lajota cerâmica - LT 12 (8+4) e capa com concreto de 25 MPa | M2 | 96.21 | 23.4 | 119.61 | 9
13.01.150 | Laje pré-fabricada mista vigota treliçada/lajota cerâmica - LT 16 (12+4) e capa com concreto de 25 MPa | M2 | 107.73 | 25.75 | 133.48 | 9
13.01.170 | Laje pré-fabricada mista vigota treliçada/lajota cerâmica - LT 20 (16+4) e capa com concreto de 25 MPa | M2 | 128.24 | 28.08 | 156.32 | 9
13.01.190 | Laje pré-fabricada mista vigota treliçada/lajota cerâmica - LT 24 (20+4) e capa com concreto de 25 MPa | M2 | 141.86 | 30.41 | 172.27 | 9
13.01.210 | Laje pré-fabricada mista vigota treliçada/lajota cerâmica - LT 30 (24+6) e capa com concreto de 25 MPa | M2 | 178.03 | 33.38 | 211.41 | 9
13.01.310 | Laje pré-fabricada unidirecional em viga treliçada/lajota em EPS LT 12 (8 + 4), com capa de concreto de 25 MPa | M2 | 102.42 | 25.75 | 128.17 | 9
13.01.320 | Laje pré-fabricada unidirecional em viga treliçada/lajota em EPS LT 16 (12 + 4), com capa de concreto de 25 MPa | M2 | 119.56 | 25.75 | 145.31 | 9
13.01.330 | Laje pré-fabricada unidirecional em viga treliçada/lajota em EPS LT 20 (16 + 4), com capa de concreto de 25 MPa | M2 | 163.32 | 28.08 | 191.4 | 9
13.01.340 | Laje pré-fabricada unidirecional em viga treliçada/lajota em EPS LT 25 (20 + 5), com capa de concreto de 25 MPa | M2 | 152.83 | 30.41 | 183.24 | 9
13.01.350 | Laje pré-fabricada unidirecional em viga treliçada/lajota em EPS LT 30 (25 + 5), com capa de concreto de 25 MPa | M2 | 240.53 | 33.38 | 273.91 | 9
13.02 | Laje pre-fabricada mista em vigotas protendidas e lajotas |  |  |  |  | 5
13.02.150 | Laje pré-fabricada mista vigota protendida/lajota cerâmica - LP 12 (8+4) e capa com concreto de 25 MPa | M2 | 114.25 | 25.75 | 140 | 9
13.02.170 | Laje pré-fabricada mista vigota protendida/lajota cerâmica - LP 16 (12+4) e capa com concreto de 25 MPa | M2 | 131.21 | 28.08 | 159.29 | 9
13.02.190 | Laje pré-fabricada mista vigota protendida/lajota cerâmica - LP 20 (16+4) e capa com concreto de 25 MPa | M2 | 141.1 | 30.41 | 171.51 | 9
13.02.210 | Laje pré-fabricada mista vigota protendida/lajota cerâmica - LP 25 (20+5) e capa com concreto de 25 MPa | M2 | 152.71 | 33.38 | 186.09 | 9
13.05 | Pre-laje |  |  |  |  | 5
13.05.084 | Pré-laje em painel pré-fabricado treliçado, com EPS, H= 12 cm | M2 | 129.94 | 7.85 | 137.79 | 9
13.05.090 | Pré-laje em painel pré-fabricado treliçado, com EPS, H= 16 cm | M2 | 134.52 | 8.26 | 142.78 | 9
13.05.094 | Pré-laje em painel pré-fabricado treliçado, com EPS, H= 20 cm | M2 | 146.74 | 8.66 | 155.4 | 9
13.05.096 | Pré-laje em painel pré-fabricado treliçado, com EPS, H= 25 cm | M2 | 169.79 | 8.82 | 178.61 | 9
13.05.110 | Pré-laje em painel pré-fabricado treliçado, H= 12 cm | M2 | 121.44 | 7.85 | 129.29 | 9
13.05.150 | Pré-laje em painel pré-fabricado treliçado, H= 16 cm | M2 | 131.4 | 8.25 | 139.65 | 9
14 | ALVENARIA E ELEMENTO DIVISOR |  |  |  |  | 2
14.01 | Alvenaria de fundação (embasamento) |  |  |  |  | 5
14.01.020 | Alvenaria de embasamento em tijolo maciço comum | M3 | 459.31 | 266.5 | 725.81 | 9
14.01.050 | Alvenaria de embasamento em bloco de concreto de 14 x 19 x 39 cm - classe A | M2 | 47.06 | 25.57 | 72.63 | 9
14.01.060 | Alvenaria de embasamento em bloco de concreto de 19 x 19 x 39 cm - classe A | M2 | 61.29 | 26.15 | 87.44 | 9
14.02 | Alvenaria com tijolo maciço comum ou especial |  |  |  |  | 5
14.02.020 | Alvenaria de elevação de 1/4 tijolo maciço comum | M2 | 28.34 | 32.9 | 61.24 | 9
14.02.030 | Alvenaria de elevação de 1/2 tijolo maciço comum | M2 | 39.03 | 52.07 | 91.1 | 9
14.02.040 | Alvenaria de elevação de 1 tijolo maciço comum | M2 | 86.16 | 84.51 | 170.67 | 9
14.02.050 | Alvenaria de elevação de 1 1/2 tijolo maciço comum | M2 | 124.59 | 104.22 | 228.81 | 9
14.02.070 | Alvenaria de elevação de 1/2 tijolo maciço aparente | M2 | 108.04 | 52.07 | 160.11 | 9
14.02.080 | Alvenaria de elevação de 1 tijolo maciço aparente | M2 | 244.78 | 84.51 | 329.29 | 9
14.03 | Alvenaria com tijolo laminado aparente |  |  |  |  | 5
14.03.020 | Alvenaria de elevação de 1/4 tijolo laminado | M2 | 96.71 | 46.41 | 143.12 | 9
14.03.040 | Alvenaria de elevação de 1/2 tijolo laminado | M2 | 182.47 | 87.53 | 270 | 9
14.03.060 | Alvenaria de elevação de 1 tijolo laminado | M2 | 377.9 | 122.43 | 500.33 | 9
14.04 | Alvenaria com bloco cerâmico de vedação |  |  |  |  | 5
14.04.200 | Alvenaria de bloco cerâmico de vedação, uso revestido, de 9 cm | M2 | 27.45 | 23.56 | 51.01 | 9
14.04.210 | Alvenaria de bloco cerâmico de vedação, uso revestido, de 14 cm | M2 | 37.83 | 25.57 | 63.4 | 9
14.04.220 | Alvenaria de bloco cerâmico de vedação, uso revestido, de 19 cm | M2 | 38.67 | 27.44 | 66.11 | 9
14.05 | Alvenaria com bloco cerâmico estrutural |  |  |  |  | 5
14.05.050 | Alvenaria de bloco cerâmico estrutural, uso revestido, de 14 cm | M2 | 30.14 | 25.57 | 55.71 | 9
14.05.060 | Alvenaria de bloco cerâmico estrutural, uso revestido, de 19 cm | M2 | 37.73 | 27.44 | 65.17 | 9
14.10 | Alvenaria com bloco de concreto de vedação |  |  |  |  | 5
14.10.101 | Alvenaria de bloco de concreto de vedação de 9 x 19 x 39 cm - classe C | M2 | 27.05 | 23.56 | 50.61 | 9
14.10.111 | Alvenaria de bloco de concreto de vedação de 14 x 19 x 39 cm - classe C | M2 | 33.61 | 25.57 | 59.18 | 9
14.10.121 | Alvenaria de bloco de concreto de vedação de 19 x 19 x 39 cm - classe C | M2 | 43.32 | 26.15 | 69.47 | 9
14.11 | Alvenaria com bloco de concreto estrutural |  |  |  |  | 5
14.11.221 | Alvenaria de bloco de concreto estrutural 14 x 19 x 39 cm - classe B | M2 | 42.24 | 28.78 | 71.02 | 9
14.11.231 | Alvenaria de bloco de concreto estrutural 19 x 19 x 39 cm - classe B | M2 | 56.67 | 29.51 | 86.18 | 9
14.11.261 | Alvenaria de bloco de concreto estrutural 14 x 19 x 39 cm - classe A | M2 | 48.09 | 38.11 | 86.2 | 9
14.11.271 | Alvenaria de bloco de concreto estrutural 19 x 19 x 39 cm - classe A | M2 | 62.78 | 40.63 | 103.41 | 9
14.15 | Alvenaria de concreto celular ou silico calcário |  |  |  |  | 5
14.15.060 | Alvenaria em bloco de concreto celular autoclavado de 10 cm, uso revestido - classe C25 | M2 | 77 | 11.16 | 88.16 | 9
14.15.100 | Alvenaria em bloco de concreto celular autoclavado de 12,5 cm, uso revestido - classe C25 | M2 | 92.6 | 11.45 | 104.05 | 9
14.15.120 | Alvenaria em bloco de concreto celular autoclavado de 15 cm, uso revestido - classe C25 | M2 | 113.65 | 11.59 | 125.24 | 9
14.15.140 | Alvenaria em bloco de concreto celular autoclavado de 20 cm, uso revestido - classe C25 | M2 | 142.25 | 12.03 | 154.28 | 9
14.20 | Pecas moldadas no local (vergas, pilaretes, etc.) |  |  |  |  | 5
14.20.010 | Vergas, contravergas e pilaretes de concreto armado | M3 | 1003.12 | 608.31 | 1611.43 | 9
14.20.020 | Cimalha em concreto com pingadeira | M | 2.96 | 5.5 | 8.46 | 9
14.28 | Elementos vazados (concreto, cerâmica e vidros) |  |  |  |  | 5
14.28.030 | Elemento vazado em concreto, tipo quadriculado de 39 x 39 x 10 cm | M2 | 109.45 | 48 | 157.45 | 9
14.28.096 | Elemento vazado em concreto, tipo veneziana de 39 x 39 x 10 cm | M2 | 130.45 | 48 | 178.45 | 9
14.28.100 | Elemento vazado em vidro, tipo veneziana capelinha de 20 x 10 x 10 cm | M2 | 1248.66 | 130.18 | 1378.84 | 9
14.28.140 | Elemento vazado em vidro, tipo veneziana de 20 x 20 x 6 cm | M2 | 831.98 | 86.44 | 918.42 | 9
14.30 | Divisória e fechamento |  |  |  |  | 5
14.30.010 | Divisória em placas de granito com espessura de 3 cm | M2 | 765.82 | 56.02 | 821.84 | 9
14.30.020 | Divisória em placas de granilite com espessura de 3 cm | M2 | 208.28 |  | 208.28 | 9
14.30.070 | Divisória sanitária em painel laminado melamínico estrutural com perfis em alumínio, inclusive ferragem completa para vão de porta | M2 | 523.08 |  | 523.08 | 9
14.30.080 | Divisão para mictório em placas de mármore branco, com espessura de 3 cm | M2 | 875.82 | 56.02 | 931.84 | 9
14.30.110 | Divisória cega tipo naval, acabamento em laminado fenólico melamínico, com espessura de 3,5 cm | M2 | 110.71 |  | 110.71 | 9
14.30.160 | Divisória em placas de gesso acartonado, resistência ao fogo 60 minutos, espessura 120/90mm - 1RF / 1RF LM | M2 | 143.36 |  | 143.36 | 9
14.30.190 | Divisória cega tipo naval com miolo mineral, acabamento em laminado melamínico, com espessura de 3,5 cm | M2 | 131.52 |  | 131.52 | 9
14.30.230 | Divisória painel/vidro/vidro tipo naval, acabamento em laminado fenólico melamínico, com espessura de 3,5 cm | M2 | 139.33 |  | 139.33 | 9
14.30.260 | Divisória em placas de gesso acartonado, resistência ao fogo 30 minutos, espessura 73/48mm - 1ST / 1ST | M2 | 130.41 |  | 130.41 | 9
14.30.270 | Divisória em placas de gesso acartonado, resistência ao fogo 30 minutos, espessura 73/48mm - 1ST / 1ST LM | M2 | 116.18 |  | 116.18 | 9
14.30.300 | Divisória em placas de gesso acartonado, resistência ao fogo 30 minutos, espessura 100/70mm - 1ST / 1ST LM | M2 | 155.41 |  | 155.41 | 9
14.30.310 | Divisória em placas de gesso acartonado, resistência ao fogo 30 minutos, espessura 100/70mm - 1ST / 1ST | M2 | 115.83 |  | 115.83 | 9
14.30.410 | Divisória em placas de gesso acartonado, resistência ao fogo 30 minutos, espessura 100/70mm - 1RU / 1RU | M2 | 197 |  | 197 | 9
14.30.440 | Divisória em placas duplas de gesso acartonado, resistência ao fogo 60 minutos, espessura 120/70mm - 2ST / 2ST LM | M2 | 170.4 |  | 170.4 | 9
14.30.841 | Divisória cega tipo piso/teto em laminado melamínico de baixa pressão, com coluna estrutural em alumínio extrudado | M2 | 666.65 |  | 666.65 | 9
14.30.842 | Divisória tipo piso/teto em vidro temperado simples, com coluna estrutural em alumínio extrudado | M2 | 647.87 |  | 647.87 | 9
14.30.843 | Divisória tipo piso/teto em vidro temperado duplo e micro persianas, com coluna estrutural em alumínio extrudado | M2 | 1253.75 |  | 1253.75 | 9
14.30.860 | Divisória em placas de granilite com espessura de 4 cm | M2 | 244.52 | 51.97 | 296.49 | 9
14.30.870 | Divisória em placas duplas de gesso acartonado, resistência ao fogo 120 minutos, espessura 130/70mm - 2RF / 2RF | M2 | 215.4 |  | 215.4 | 9
14.30.880 | Divisória em placas duplas de gesso acartonado, resistência ao fogo 60 minutos, espessura 120/70mm - 2ST / 2RU | M2 | 204.83 |  | 204.83 | 9
14.30.890 | Divisória em placas duplas de gesso acartonado, resistência ao fogo 60 minutos, espessura 120/70mm - 2RU / 2RU | M2 | 205.32 |  | 205.32 | 9
14.30.900 | Divisória em placas duplas de gesso acartonado, resistência ao fogo 60 minutos, espessura 98/48mm - 2ST / 2ST LM | M2 | 185.39 |  | 185.39 | 9
14.30.910 | Divisória em placas duplas de gesso acartonado, resistência ao fogo 60 minutos, espessura 98/48mm - 2RU / 2RU LM | M2 | 204.31 |  | 204.31 | 9
14.30.920 | Divisória em placas duplas de gesso acartonado, resistência ao fogo 60 minutos, espessura 98/48mm - 2ST / 2RU LM | M2 | 194.33 |  | 194.33 | 9
14.31 | Divisória e fechamento. |  |  |  |  | 5
14.31.030 | Fechamento em placa cimentícia com espessura de 12 mm | M2 | 90.32 | 94.66 | 184.98 | 9
14.40 | Reparos, conservações e complementos - GRUPO 14 |  |  |  |  | 5
14.40.040 | Recolocação de divisórias em chapas com montantes metálicos | M2 |  | 32.16 | 32.16 | 9
14.40.060 | Tela galvanizada para fixação de alvenaria com dimensão de 6x50cm | UN | 2.09 | 4.41 | 6.5 | 9
14.40.070 | Tela galvanizada para fixação de alvenaria com dimensão de 7,5x50cm | UN | 2.69 | 4.41 | 7.1 | 9
14.40.080 | Tela galvanizada para fixação de alvenaria com dimensão de 10,5x50cm | UN | 3.3 | 4.41 | 7.71 | 9
14.40.090 | Tela galvanizada para fixação de alvenaria com dimensão de 12x50cm | UN | 3.52 | 4.41 | 7.93 | 9
14.40.100 | Tela galvanizada para fixação de alvenaria com dimensão de 17x50cm | UN | 4.71 | 4.41 | 9.12 | 9
15 | ESTRUTURA EM MADEIRA, FERRO, ALUMINIO E CONCRETO |  |  |  |  | 2
15.01 | Estrutura em madeira para cobertura |  |  |  |  | 5
15.01.010 | Estrutura de madeira tesourada para telha de barro - vãos até 7,00 m | M2 | 98.34 | 40.2 | 138.54 | 9
15.01.020 | Estrutura de madeira tesourada para telha de barro - vãos de 7,01 a 10,00 m | M2 | 105.54 | 41.81 | 147.35 | 9
15.01.030 | Estrutura de madeira tesourada para telha de barro - vãos de 10,01 a 13,00 m | M2 | 112.75 | 43.41 | 156.16 | 9
15.01.040 | Estrutura de madeira tesourada para telha de barro - vãos de 13,01 a 18,00 m | M2 | 123.73 | 46.63 | 170.36 | 9
15.01.110 | Estrutura de madeira tesourada para telha perfil ondulado - vãos até 7,00 m | M2 | 67.1 | 30.55 | 97.65 | 9
15.01.120 | Estrutura de madeira tesourada para telha perfil ondulado - vãos 7,01 a 10,00 m | M2 | 74.31 | 32.16 | 106.47 | 9
15.01.130 | Estrutura de madeira tesourada para telha perfil ondulado - vãos 10,01 a 13,00 m | M2 | 81.51 | 33.77 | 115.28 | 9
15.01.140 | Estrutura de madeira tesourada para telha perfil ondulado - vãos 13,01 a 18,00 m | M2 | 89.05 | 36.99 | 126.04 | 9
15.01.210 | Estrutura pontaletada para telhas de barro | M2 | 76.15 | 38.59 | 114.74 | 9
15.01.220 | Estrutura pontaletada para telhas onduladas | M2 | 56.96 | 28.95 | 85.91 | 9
15.01.310 | Estrutura em terças para telhas de barro | M2 | 69.68 | 20.91 | 90.59 | 9
15.01.320 | Estrutura em terças para telhas perfil e material qualquer, exceto barro | M2 | 21.44 | 4.1 | 25.54 | 9
15.01.330 | Estrutura em terças para telhas perfil trapezoidal | M2 | 13.54 | 4.1 | 17.64 | 9
15.03 | Estrutura em aço |  |  |  |  | 5
15.03.030 | Fornecimento e montagem de estrutura em aço ASTM-A36, sem pintura | KG | 17.17 |  | 17.17 | 9
15.03.090 | Montagem de estrutura metálica em aço, sem pintura | KG |  | 4.24 | 4.24 | 9
15.03.110 | Fornecimento e montagem de estrutura em aço patinável, sem pintura | KG | 19.1 |  | 19.1 | 9
15.03.131 | Fornecimento e montagem de estrutura em aço ASTM-A572 Grau 50, sem pintura | KG | 16.5 |  | 16.5 | 9
15.03.140 | Fornecimento e montagem de estrutura tubular em aço ASTM-A572 Grau 50, sem pintura | KG | 17.83 |  | 17.83 | 9
15.03.150 | Fornecimento e montagem de estrutura metálica em perfil metalon, sem pintura | KG | 13 | 4.24 | 17.24 | 9
15.05 | Estrutura pre-fabricada de concreto |  |  |  |  | 5
15.05.290 | Placas, vigas e pilares em concreto armado pré-moldado - fck= 40 MPa | M3 | 2560.23 | 622.19 | 3182.42 | 9
15.05.300 | Mobiliário em concreto armado pré-moldado - fck= 40 MPa | M3 | 2486.26 | 686.11 | 3172.37 | 9
15.05.520 | Placas, vigas e pilares em concreto armado pré-moldado - fck= 35 MPa | M3 | 2267.63 | 591.7 | 2859.33 | 9
15.05.530 | Placas, vigas e pilares em concreto armado pré-moldado - fck= 25 MPa | M3 | 2028.59 | 585.74 | 2614.33 | 9
15.05.540 | Mobiliário em concreto armado pré-moldado - fck= 25 MPa | M3 | 2185.17 | 627.37 | 2812.54 | 9
15.20 | Reparos, conservações e complementos - GRUPO 15 |  |  |  |  | 5
15.20.020 | Fornecimento de peças diversas para estrutura em madeira | M3 | 3484.12 | 964.8 | 4448.92 | 9
15.20.040 | Recolocação de peças lineares em madeira com seção até 60 cm² | M | 0.17 | 4.5 | 4.67 | 9
15.20.060 | Recolocação de peças lineares em madeira com seção superior a 60 cm² | M | 0.42 | 11.9 | 12.32 | 9
16 | TELHAMENTO |  |  |  |  | 2
16.02 | Telhamento em barro |  |  |  |  | 5
16.02.010 | Telha de barro tipo italiana | M2 | 28.8 | 23.34 | 52.14 | 9
16.02.020 | Telha de barro tipo francesa | M2 | 50.72 | 23.34 | 74.06 | 9
16.02.030 | Telha de barro tipo romana | M2 | 26.24 | 23.34 | 49.58 | 9
16.02.045 | Telha de barro colonial/paulista | M2 | 65.07 | 35.01 | 100.08 | 9
16.02.060 | Telha de barro tipo plan | M2 | 91.26 | 35.01 | 126.27 | 9
16.02.120 | Emboçamento de beiral em telhas de barro | M | 0.71 | 10.29 | 11 | 9
16.02.230 | Cumeeira de barro emboçado tipos: plan, romana, italiana, francesa e paulistinha | M | 10.05 | 12.87 | 22.92 | 9
16.02.270 | Espigão de barro emboçado | M | 15.07 | 12.87 | 27.94 | 9
16.03 | Telhamento em cimento reforçado com fio sintético (CRFS) |  |  |  |  | 5
16.03.010 | Telhamento em cimento reforçado com fio sintético CRFS - perfil ondulado de 6 mm | M2 | 37.99 | 12.87 | 50.86 | 9
16.03.020 | Telhamento em cimento reforçado com fio sintético CRFS - perfil ondulado de 8 mm | M2 | 51.99 | 12.87 | 64.86 | 9
16.03.030 | Telhamento em cimento reforçado com fio sintético CRFS - perfil trapezoidal de 44 cm | M2 | 111.8 | 12.87 | 124.67 | 9
16.03.040 | Telhamento em cimento reforçado com fio sintético CRFS - perfil modulado | M2 | 119.01 | 12.87 | 131.88 | 9
16.03.300 | Cumeeira normal em cimento reforçado com fio sintético CRFS - perfil ondulado | M | 65.68 | 6.43 | 72.11 | 9
16.03.310 | Cumeeira universal em cimento reforçado com fio sintético CRFS - perfil ondulado | M | 58.11 | 6.43 | 64.54 | 9
16.03.320 | Cumeeira normal em cimento reforçado com fio sintético CRFS - perfil trapezoidal 44 cm | M | 93.39 | 6.43 | 99.82 | 9
16.03.330 | Cumeeira normal em cimento reforçado com fio sintético CRFS - perfil modulado | M | 129.15 | 6.43 | 135.58 | 9
16.03.360 | Espigão em cimento reforçado com fio sintético CRFS - perfil ondulado | M | 40.37 | 6.43 | 46.8 | 9
16.03.370 | Espigão em cimento reforçado com fio sintético CRFS - perfil modulado | M | 52.06 | 6.43 | 58.49 | 9
16.03.400 | Rufo em cimento reforçado com fio sintético CRFS - perfil ondulado | M | 57.01 | 6.43 | 63.44 | 9
16.10 | Telhamento em madeira ou fibra vegetal |  |  |  |  | 5
16.10.020 | Telha em fibra vegetal, perfil ondulado, com espessura de 3 mm | M2 | 65.47 | 20.91 | 86.38 | 9
16.10.100 | Cumeeira em fibra vegetal, lisa, com espessura de 3 mm | M | 104.1 | 7.07 | 111.17 | 9
16.12 | Telhamento metálico comum |  |  |  |  | 5
16.12.020 | Telhamento em chapa de aço pré-pintada com epóxi e poliéster, perfil ondulado, com espessura de 0,50 mm | M2 | 116.22 | 12.87 | 129.09 | 9
16.12.040 | Telhamento em chapa de aço pré-pintada com epóxi e poliéster, perfil ondulado calandrado, com espessura de 0,80 mm | M2 | 218.91 | 12.87 | 231.78 | 9
16.12.050 | Telhamento em chapa de aço pré-pintada com epóxi e poliéster, perfil trapezoidal, com espessura de 0,80 mm e altura de 100 mm | M2 | 149.28 | 12.87 | 162.15 | 9
16.12.060 | Telhamento em chapa de aço pré-pintada com epóxi e poliéster, perfil trapezoidal, com espessura de 0,50 mm e altura de 40 mm | M2 | 117.4 | 12.87 | 130.27 | 9
16.12.200 | Cumeeira em chapa de aço pré-pintada com epóxi e poliéster, perfil trapezoidal, com espessura de 0,50 mm | M | 112.95 | 6.43 | 119.38 | 9
16.12.220 | Cumeeira em chapa de aço pré-pintada com epóxi e poliéster, perfil ondulado, com espessura de 0,50 mm | M | 104.7 | 6.43 | 111.13 | 9
16.13 | Telhamento metálico especial |  |  |  |  | 5
16.13.060 | Telhamento em chapa de aço pré-pintada com epóxi e poliéster, tipo sanduíche, espessura de 0,50 mm, com lã de rocha | M2 | 252.03 | 32.36 | 284.39 | 9
16.13.070 | Telhamento em chapa de aço pré-pintada com epóxi e poliéster, tipo sanduíche, espessura de 0,50 mm, com poliuretano | M2 | 299.66 | 14 | 313.66 | 9
16.13.130 | Telhamento em chapa de aço com pintura poliéster, tipo sanduíche, espessura de 0,50 mm, com poliestireno expandido | M2 | 207.27 | 14 | 221.27 | 9
16.13.140 | Telhamento em chapa de aço galvanizado autoportante, perfil trapezoidal, com espessura de 0,80 mm e altura de 120 mm | M2 | 148.96 | 12.87 | 161.83 | 9
16.16 | Telhamento em material sintético |  |  |  |  | 5
16.16.040 | Telha ondulada translúcida em polipropileno | M2 | 63.68 | 12.87 | 76.55 | 9
16.16.160 | Telha em poliéster reforçado com fibras de vidro, perfil trapezoidal 49 | M2 | 95.51 | 12.87 | 108.38 | 9
16.16.400 | Cumeeira para telha de poliéster, tipo perfil trapezoidal 49 | M | 152.32 | 6.43 | 158.75 | 9
16.20 | Telhamento em vidro |  |  |  |  | 5
16.20.020 | Telhas de vidro para iluminação tipo francesa | UN | 61.27 | 3.21 | 64.48 | 9
16.20.040 | Telhas de vidro para iluminação tipo colonial/paulistinha | UN | 61.27 | 3.21 | 64.48 | 9
16.30 | Domos |  |  |  |  | 5
16.30.020 | Domo de acrílico fixado em perfis de alumínio | M2 | 662.93 |  | 662.93 | 9
16.32 | Painel, chapas e fechamento |  |  |  |  | 5
16.32.070 | Cobertura curva em chapa de policarbonato alveolar bronze de 6 mm | M2 | 134.46 | 66.99 | 201.45 | 9
16.32.120 | Cobertura plana em chapa de policarbonato alveolar de 10 mm | M2 | 205.82 | 60.29 | 266.11 | 9
16.32.130 | Cobertura curva em chapa de policarbonato alveolar bronze de 10 mm | M2 | 209.88 | 66.99 | 276.87 | 9
16.33 | Calhas e rufos |  |  |  |  | 5
16.33.022 | Calha, rufo, afins em chapa galvanizada nº 24 - corte 0,33 m | M | 54.16 | 40.03 | 94.19 | 9
16.33.052 | Calha, rufo, afins em chapa galvanizada nº 24 - corte 0,50 m | M | 83.12 | 47.31 | 130.43 | 9
16.33.062 | Calha, rufo, afins em chapa galvanizada nº 24 - corte 1,00 m | M | 166.21 | 50.95 | 217.16 | 9
16.33.082 | Calha, rufo, afins em chapa galvanizada nº 26 - corte 0,33 m | M | 40.96 | 40.03 | 80.99 | 9
16.33.102 | Calha, rufo, afins em chapa galvanizada nº 26 - corte 0,50 m | M | 62.66 | 47.31 | 109.97 | 9
16.33.400 | Rufo pré-moldado em concreto, de 14 x 50 x 18,5 cm | UN | 12.8 | 1.02 | 13.82 | 9
16.33.410 | Rufo pré-moldado em concreto, de 20 x 50 x 26 cm | UN | 15.04 | 1.45 | 16.49 | 9
16.33.412 | Rufo pré-moldado em concreto, largura 24 cm | UN | 13.64 | 2.03 | 15.67 | 9
16.40 | Reparos, conservações e complementos - GRUPO 16 |  |  |  |  | 5
16.40.040 | Recolocação de cumeeiras e espigões de barro | M | 1.83 | 12.87 | 14.7 | 9
16.40.060 | Recolocação de telha de barro tipo colonial/paulistinha | M2 |  | 35.01 | 35.01 | 9
16.40.080 | Recolocação de telha de barro tipo plan | M2 |  | 35.01 | 35.01 | 9
16.40.090 | Recolocação de domo de acrílico, inclusive perfis metálicos de fixação | M2 |  | 16.08 | 16.08 | 9
16.40.120 | Recolocação de telhas de barro tipo francesa | M2 |  | 23.34 | 23.34 | 9
16.40.140 | Recolocação de telha em fibrocimento ou CRFS, perfil ondulado | M2 | 3.52 | 12.87 | 16.39 | 9
16.40.150 | Recolocação de telha em fibrocimento ou CRFS, perfil modulado ou trapezoidal | M2 | 10.56 | 12.87 | 23.43 | 9
17 | REVESTIMENTO EM MASSA OU FUNDIDO NO LOCAL |  |  |  |  | 2
17.01 | Regularização de base |  |  |  |  | 5
17.01.010 | Argamassa de proteção com argila expandida | M3 | 634.77 | 229.26 | 864.03 | 9
17.01.020 | Argamassa de regularização e/ou proteção | M3 | 392.54 | 229.26 | 621.8 | 9
17.01.040 | Lastro de concreto impermeabilizado | M3 | 314.49 | 229.26 | 543.75 | 9
17.01.050 | Regularização de piso com nata de cimento | M2 | 3.15 | 17.84 | 20.99 | 9
17.01.060 | Regularização de piso com nata de cimento e bianco | M2 | 6.76 | 17.53 | 24.29 | 9
17.01.120 | Argamassa de cimento e areia traço 1:3, com adesivo acrílico | M3 | 824.26 | 229.26 | 1053.52 | 9
17.02 | Revestimento em argamassa |  |  |  |  | 5
17.02.020 | Chapisco | M2 | 1.97 | 3.39 | 5.36 | 9
17.02.030 | Chapisco 1:4 com areia grossa | M2 | 1.21 | 3.39 | 4.6 | 9
17.02.040 | Chapisco com bianco | M2 | 5.45 | 3.39 | 8.84 | 9
17.02.060 | Chapisco fino peneirado | M2 | 2 | 4.95 | 6.95 | 9
17.02.080 | Chapisco rústico com pedra britada nº 1 | M2 | 3.27 | 5.26 | 8.53 | 9
17.02.120 | Emboço comum | M2 | 7.18 | 9.34 | 16.52 | 9
17.02.140 | Emboço desempenado com espuma de poliéster | M2 | 7.18 | 12.87 | 20.05 | 9
17.02.160 | Emboço desempenado com argamassa industrializada | M2 | 28.48 | 8.04 | 36.52 | 9
17.02.220 | Reboco | M2 | 1.47 | 8.04 | 9.51 | 9
17.02.260 | Barra lisa com acabamento em nata de cimento | M2 | 8.07 | 20.91 | 28.98 | 9
17.03 | Revestimento em cimentado |  |  |  |  | 5
17.03.020 | Cimentado desempenado | M2 | 7.86 | 17.69 | 25.55 | 9
17.03.040 | Cimentado desempenado e alisado (queimado) | M2 | 8.45 | 20.91 | 29.36 | 9
17.03.060 | Cimentado desempenado e alisado com corante (queimado) | M2 | 26.9 | 20.91 | 47.81 | 9
17.03.080 | Cimentado semi-áspero | M2 | 7.86 | 12.87 | 20.73 | 9
17.03.100 | Cimentado áspero com caneluras | M2 | 7.86 | 22.51 | 30.37 | 9
17.03.200 | Degrau em cimentado | M | 5.65 | 36.42 | 42.07 | 9
17.03.300 | Rodapé em cimentado desempenado e alisado com altura 5 cm | M | 1.39 | 16.95 | 18.34 | 9
17.03.310 | Rodapé em cimentado desempenado e alisado com altura 7 cm | M | 1.54 | 16.95 | 18.49 | 9
17.03.320 | Rodapé em cimentado desempenado e alisado com altura 10 cm | M | 1.74 | 16.95 | 18.69 | 9
17.03.330 | Rodapé em cimentado desempenado e alisado com altura 15 cm | M | 2.13 | 16.95 | 19.08 | 9
17.04 | Revestimento em gesso |  |  |  |  | 5
17.04.020 | Revestimento em gesso liso desempenado sobre emboço | M2 | 4.05 | 10.69 | 14.74 | 9
17.04.040 | Revestimento em gesso liso desempenado sobre bloco | M2 | 5.67 | 10.69 | 16.36 | 9
17.05 | Revestimento em concreto |  |  |  |  | 5
17.05.020 | Piso com requadro em concreto simples sem controle de fck | M3 | 361.69 | 308.64 | 670.33 | 9
17.05.070 | Piso com requadro em concreto simples com controle de fck= 20 MPa | M3 | 407.91 | 308.64 | 716.55 | 9
17.05.100 | Piso com requadro em concreto simples com controle de fck= 25 MPa | M3 | 435.38 | 308.64 | 744.02 | 9
17.05.320 | Soleira em concreto simples | M | 25.61 | 35.88 | 61.49 | 9
17.05.420 | Peitoril em concreto simples | M | 11.79 | 48.81 | 60.6 | 9
17.10 | Revestimento em granilite fundido no local |  |  |  |  | 5
17.10.020 | Piso em granilite moldado no local | M2 | 72.81 | 5.81 | 78.62 | 9
17.10.100 | Soleira em granilite moldado no local | M | 39.31 | 1.45 | 40.76 | 9
17.10.120 | Degrau em granilite moldado no local | M | 66.17 | 1.74 | 67.91 | 9
17.10.200 | Rodapé qualquer em granilite moldado no local até 10 cm | M | 35.97 | 2.9 | 38.87 | 9
17.10.410 | Rodapé em placas pré-moldadas de granilite, acabamento encerado, até 10 cm | M | 74.73 | 0.35 | 75.08 | 9
17.10.430 | Piso em placas de granilite, acabamento encerado | M2 | 158.85 | 3.48 | 162.33 | 9
17.12 | Revestimento industrial fundido no local |  |  |  |  | 5
17.12.060 | Piso em alta resistência moldado no local 12 mm | M2 | 78.91 | 5.81 | 84.72 | 9
17.12.100 | Soleira em alta resistência moldada no local | M | 35.99 | 1.45 | 37.44 | 9
17.12.120 | Degrau em alta resistência 8 mm | M | 64.66 | 1.74 | 66.4 | 9
17.12.140 | Degrau em alta resistência 12 mm | M | 69.01 | 1.74 | 70.75 | 9
17.12.240 | Rodapé qualquer em alta resistência moldado no local até 10 cm | M | 36.89 | 2.9 | 39.79 | 9
17.20 | Revestimento especial fundido no local |  |  |  |  | 5
17.20.020 | Massa raspada | M2 | 48.58 | 40.77 | 89.35 | 9
17.20.040 | Revestimento em granito lavado tipo Fulget uso externo, em faixas até 40 cm | M | 65.25 | 14.52 | 79.77 | 9
17.20.050 | Friso para junta de dilatação em revestimento de granito lavado tipo Fulget | M | 9.51 |  | 9.51 | 9
17.20.060 | Revestimento em granito lavado tipo Fulget uso externo | M2 | 116.39 | 14.52 | 130.91 | 9
17.20.140 | Revestimento texturizado acrílico com microagregados minerais | M2 | 9.02 | 15.98 | 25 | 9
17.40 | Reparos e conservações em massa e concreto - GRUPO 17 |  |  |  |  | 5
17.40.010 | Reparos em piso de granilite - estucamento e polimento | M2 | 36.29 |  | 36.29 | 9
17.40.020 | Reparos em pisos de alta resistência fundidos no local - estucamento e polimento | M2 | 33.87 |  | 33.87 | 9
17.40.030 | Reparos em degrau e espelho de granilite - estucamento e polimento | M | 31.37 |  | 31.37 | 9
17.40.070 | Reparos em rodapé de granilite - estucamento e polimento | M | 25.94 |  | 25.94 | 9
17.40.110 | Faixa antiderrapante definitiva para degraus, soleiras, patamares ou pisos | M |  | 32.16 | 32.16 | 9
17.40.150 | Resina acrílica para piso de granilite | M2 | 7.54 | 16.38 | 23.92 | 9
17.40.160 | Resina epóxi para piso de granilite | M2 | 13.97 | 16.38 | 30.35 | 9
17.40.180 | Resina acrílica para degrau de granilite | M | 4.02 | 8.55 | 12.57 | 9
17.40.190 | Resina epóxi para degrau de granilite | M | 7.45 | 8.55 | 16 | 9
18 | REVESTIMENTO CERAMICO |  |  |  |  | 2
18.05 | Plaqueta laminada para revestimento |  |  |  |  | 5
18.05.020 | Revestimento em plaqueta laminada, para área interna e externa, sem rejunte | M2 | 52.61 | 9.25 | 61.86 | 9
18.06 | Placa cerâmica esmaltada prensada |  |  |  |  | 5
18.06.102 | Placa cerâmica esmaltada PEI-5 para área interna, grupo de absorção BIIb, resistência química B, assentado com argamassa colante industrializada | M2 | 26.51 | 10.95 | 37.46 | 9
18.06.103 | Rodapé em placa cerâmica esmaltada PEI-5 para área interna, grupo de absorção BIIb, resistência química B, assentado com argamassa colante industrializada | M | 4.38 | 0.88 | 5.26 | 9
18.06.142 | Placa cerâmica esmaltada antiderrapante PEI-5 para área interna com saída para o exterior, grupo de absorção BIIa, resistência química A, assentado com argamassa colante industrializada | M2 | 138 | 10.95 | 148.95 | 9
18.06.143 | Rodapé em placa cerâmica esmaltada antiderrapante PEI-5 para área interna com saída para o exterior, grupo de absorção BIIa, resistência química A, assentado com argamassa colante industrializada | M | 23.27 | 0.88 | 24.15 | 9
18.06.182 | Placa cerâmica esmaltada rústica PEI-5 para área interna com saída para o exterior, grupo de absorção BIIb, resistência química B, assentado com argamassa colante industrializada | M2 | 29.77 | 10.95 | 40.72 | 9
18.06.183 | Rodapé em placa cerâmica esmaltada rústica PEI-5 para área interna com saída para o exterior, grupo de absorção BIIb, resistência química B, assentado com argamassa colante industrializada | M | 4.77 | 0.88 | 5.65 | 9
18.06.350 | Assentamento de pisos e revestimentos cerâmicos com argamassa mista | M2 | 9.57 | 46.06 | 55.63 | 9
18.06.400 | Rejuntamento em placas cerâmicas com cimento branco, juntas acima de 3 até 5 mm | M2 | 0.83 | 7.31 | 8.14 | 9
18.06.410 | Rejuntamento em placas cerâmicas com argamassa industrializada para rejunte, juntas acima de 3 até 5 mm | M2 | 1.91 | 7.31 | 9.22 | 9
18.06.420 | Rejuntamento em placas cerâmicas com cimento branco, juntas acima de 5 até 10 mm | M2 | 1.65 | 7.31 | 8.96 | 9
18.06.430 | Rejuntamento em placas cerâmicas com argamassa industrializada para rejunte, juntas acima de 5 até 10 mm | M2 | 4.78 | 7.31 | 12.09 | 9
18.06.500 | Rejuntamento de rodapé em placas cerâmicas com cimento branco, altura até 10 cm, juntas acima de 3 até 5 mm | M | 0.08 | 0.82 | 0.9 | 9
18.06.510 | Rejuntamento de rodapé em placas cerâmicas com argamassa industrializada para rejunte, altura até 10 cm, juntas acima de 3 até 5 mm | M | 0.19 | 0.82 | 1.01 | 9
18.06.520 | Rejuntamento de rodapé em placas cerâmicas com cimento branco, altura até 10 cm, juntas acima de 5 até 10 mm | M | 0.17 | 0.82 | 0.99 | 9
18.06.530 | Rejuntamento de rodapé em placas cerâmicas com argamassa industrializada para rejunte, altura até 10 cm, juntas acima de 5 até 10 mm | M | 0.48 | 0.82 | 1.3 | 9
18.07 | Placa ceramica nao esmaltada extrudada |  |  |  |  | 5
18.07.020 | Placa cerâmica não esmaltada extrudada de alta resistência química e mecânica, espessura de 9 mm, uso industrial, assentado com argamassa química bicomponente | M2 | 115.53 | 10.95 | 126.48 | 9
18.07.021 | Placa cerâmica não esmaltada extrudada de alta resistência química e mecânica, espessura de 9 mm, uso industrial, assentado com argamassa colante industrial | M2 | 137.02 | 10.95 | 147.97 | 9
18.07.040 | Placa cerâmica não esmaltada extrudada de alta resistência química e mecânica, espessura de 14 mm, uso industrial, assentado com argamassa química bicomponente | M2 | 192.25 | 10.95 | 203.2 | 9
18.07.080 | Rodapé em placa cerâmica não esmaltada extrudada de alta resistência química e mecânica, altura de 10 cm, uso industrial, assentado com argamassa química bicomponente | M | 41.8 | 1.1 | 42.9 | 9
18.07.160 | Placa cerâmica não esmaltada extrudada para área com altas temperaturas, de alta resistência química e mecânica, espessura mínima de 13 mm, uso industrial e cozinhas profissionais, assentado com argamassa industrializada | M2 | 250.33 | 10.95 | 261.28 | 9
18.07.170 | Rodapé em placa cerâmica não esmaltada extrudada para área com altas temperaturas, de alta resistência química e mecânica, altura de 10cm, uso industrial e cozinhas profissionais, assentado com argamassa industrializada | M | 49.13 | 1.1 | 50.23 | 9
18.07.200 | Rejuntamento em placa cerâmica extrudada antiácida de 9 mm, com argamassa industrializada bicomponente à base de resina furânica, juntas acima de 3 até 6 mm | M2 | 33.37 | 7.31 | 40.68 | 9
18.07.210 | Rejuntamento de placa cerâmica extrudada de 9 mm, com argamassa sintética industrializada tricomponente à base de resina epóxi, juntas acima de 3 até 6 mm | M2 | 27.94 | 7.31 | 35.25 | 9
18.07.220 | Rejuntamento em placa cerâmica extrudada antiácida, espessura de 14 mm, com argamassa industrializada bicomponente, à base de resina furânica, juntas acima de 3 até 6 mm | M2 | 55.62 | 7.31 | 62.93 | 9
18.07.230 | Rejuntamento em placa cerâmica extrudada antiácida de 14 mm, com argamassa sintética industrializada tricomponente, à base de resina epóxi, juntas de 3 até 6 mm | M2 | 46.56 | 7.31 | 53.87 | 9
18.07.250 | Rejuntamento em placa cerâmica extrudada antiácida, com argamassa industrializada anticorrosiva bicomponente à base de bauxita, para área de altas temperaturas, juntas acima de 3 até 6mm | M2 | 38.1 | 7.31 | 45.41 | 9
18.07.300 | Rejuntamento de rodapé em placa cerâmica extrudada antiácida de 9 mm, com argamassa industrializada bicomponente à base de resina furânica, juntas acima de 3 até 6 mm | M | 3.34 | 0.73 | 4.07 | 9
18.07.310 | Rejuntamento de rodapé em placa cerâmica extrudada antiácida de 9 mm, com argamassa sintética industrializada tricomponente à base de resina epóxi, juntas acima de 3 até 6 mm | M | 2.79 | 0.73 | 3.52 | 9
18.08 | Revestimento em porcelanato |  |  |  |  | 5
18.08.032 | Revestimento em porcelanato esmaltado antiderrapante para área externa e ambiente com alto tráfego, grupo de absorção BIa, assentado com argamassa colante industrializada, rejuntado | M2 | 88.96 | 28.95 | 117.91 | 9
18.08.042 | Rodapé em porcelanato esmaltado antiderrapante para área externa e ambiente com alto tráfego, grupo de absorção BIa, assentado com argamassa colante industrializada, rejuntado | M | 15.8 | 8.04 | 23.84 | 9
18.08.062 | Revestimento em porcelanato esmaltado polido para área interna e ambiente com tráfego médio, grupo de absorção BIa, assentado com argamassa colante industrializada, rejuntado | M2 | 128.93 | 28.95 | 157.88 | 9
18.08.072 | Rodapé em porcelanato esmaltado polido para área interna e ambiente com tráfego médio, grupo de absorção BIa, assentado com argamassa colante industrializada, rejuntado | M | 22.76 | 8.04 | 30.8 | 9
18.08.090 | Revestimento em porcelanato esmaltado acetinado para área interna e ambiente com acesso ao exterior, grupo de absorção BIa, resistência química B, assentado com argamassa colante industrializada, rejuntado | M2 | 75.97 | 28.95 | 104.92 | 9
18.08.100 | Rodapé em porcelanato esmaltado acetinado para área interna e ambiente com acesso ao exterior, grupo de absorção BIa, resistência química B, assentado com argamassa colante industrializada, rejuntado | M | 13.54 | 8.04 | 21.58 | 9
18.08.110 | Revestimento em porcelanato técnico antiderrapante para área externa, grupo de absorção BIa, assentado com argamassa colante industrializada, rejuntado | M2 | 159.58 | 28.95 | 188.53 | 9
18.08.120 | Rodapé em porcelanato técnico antiderrapante para área interna, grupo de absorção BIa, assentado com argamassa colante industrializada, rejuntado | M | 28.27 | 8.04 | 36.31 | 9
18.08.152 | Revestimento em porcelanato técnico natural para área interna e ambiente com acesso ao exterior, grupo de absorção BIa, assentado com argamassa colante industrializada, rejuntado | M2 | 113.28 | 28.95 | 142.23 | 9
18.08.162 | Rodapé em porcelanato técnico natural, para área interna e ambiente com acesso ao exterior, grupo de absorção BIa, assentado com argamassa colante industrializada, rejuntado | M | 20.21 | 8.04 | 28.25 | 9
18.08.170 | Revestimento em porcelanato técnico polido para área interna e ambiente de médio tráfego, grupo de absorção BIa, coeficiente de atrito I, assentado com argamassa colante industrializada, rejuntado | M2 | 148.51 | 28.95 | 177.46 | 9
18.08.180 | Rodapé em porcelanato técnico polido para área interna e ambiente de médio tráfego, grupo de absorção BIa, assentado com argamassa colante industrializada, rejuntado | M | 26.35 | 8.04 | 34.39 | 9
18.11 | Revestimento em placa ceramica esmaltada |  |  |  |  | 5
18.11.012 | Revestimento em placa cerâmica esmaltada de 7,5x7,5 cm, assentado e rejuntado com argamassa industrializada | M2 | 86.08 | 16.39 | 102.47 | 9
18.11.022 | Revestimento em placa cerâmica esmaltada de 10x10 cm, assentado e rejuntado com argamassa industrializada | M2 | 73.49 | 16.39 | 89.88 | 9
18.11.032 | Revestimento em placa cerâmica esmaltada de 15x15 cm, tipo monocolor, assentado e rejuntado com argamassa industrializada | M2 | 79.21 | 16.39 | 95.6 | 9
18.11.042 | Revestimento em placa cerâmica esmaltada de 20x20 cm, tipo monocolor, assentado e rejuntado com argamassa industrializada | M2 | 68.18 | 16.39 | 84.57 | 9
18.11.052 | Revestimento em placa cerâmica esmaltada, tipo monoporosa, retangular, assentado e rejuntado com argamassa industrializada | M2 | 116.26 | 16.39 | 132.65 | 9
18.12 | Revestimento em pastilha e mosaico |  |  |  |  | 5
18.12.020 | Revestimento em pastilha de porcelana natural ou esmaltada de 5 x 5 cm, assentado e rejuntado com argamassa colante industrializada | M2 | 159.22 | 20.74 | 179.96 | 9
18.12.120 | Revestimento em pastilha de porcelana natural ou esmaltada de 2,5 x 2,5 cm, assentado e rejuntado com argamassa colante industrializada | M2 | 245.97 | 20.74 | 266.71 | 9
18.12.140 | Revestimento em pastilha de porcelana natural ou esmaltada de 2,5 x 5 cm, assentado e rejuntado com argamassa colante industrializada | M2 | 298.77 | 20.74 | 319.51 | 9
18.13 | Revestimento ceramico nao esmaltado extrudado |  |  |  |  | 5
18.13.010 | Revestimento em placa cerâmica não esmaltada extrudada, de alta resistência química e mecânica, espessura de 9 mm, assentado com argamassa colante industrializada | M2 | 108.6 | 13.27 | 121.87 | 9
18.13.020 | Revestimento em placa cerâmica extrudada de alta resistência química e mecânica, espessura entre 9 e 10 mm, assentado com argamassa industrializada de alta aderência | M2 | 109.29 | 13.27 | 122.56 | 9
18.13.202 | Rejuntamento em placa cerâmica extrudada, espessura entre 9 e 10 mm, com argamassa industrial anticorrosiva à base de resina epóxi, juntas de 6 a 10 mm | M2 | 40.74 | 7.31 | 48.05 | 9
19 | REVESTIMENTO EM PEDRA |  |  |  |  | 2
19.01 | Granito |  |  |  |  | 5
19.01.022 | Revestimento em granito, espessura de 2 cm, acabamento polido | M2 | 342.27 | 34.6 | 376.87 | 9
19.01.062 | Peitoril e/ou soleira em granito, espessura de 2 cm e largura até 20 cm, acabamento polido | M | 111.26 | 15.92 | 127.18 | 9
19.01.064 | Peitoril e/ou soleira em granito, espessura de 2 cm e largura de 21 cm até 30 cm, acabamento polido | M | 139.54 | 19.91 | 159.45 | 9
19.01.122 | Degrau e espelho de granito, espessura de 2 cm, acabamento polido | M | 293.53 | 39.82 | 333.35 | 9
19.01.322 | Rodapé em granito, espessura de 2 cm e altura de 7 cm, acabamento polido | M | 63.83 | 8.72 | 72.55 | 9
19.01.324 | Rodapé em granito, espessura de 2 cm e altura de 7,1 cm até 10 cm, acabamento polido | M | 62.59 | 8.72 | 71.31 | 9
19.01.412 | Revestimento em granito, espessura de 2 cm, acabamento jateado | M2 | 168.35 | 34.6 | 202.95 | 9
19.01.422 | Rodapé em granito, espessura de 2 cm e altura de 7 cm, acabamento jateado | M | 42.05 | 8.72 | 50.77 | 9
19.01.432 | Degrau e espelho em granito, espessura de 2 cm, acabamento jateado | M | 133.91 | 39.82 | 173.73 | 9
19.01.442 | Peitoril e/ou soleira em granito, espessura de 2 cm e largura de 20 a 30cm, acabamento jateado | M | 150.41 | 15.92 | 166.33 | 9
19.02 | Marmore |  |  |  |  | 5
19.02.020 | Revestimento em mármore branco, espessura de 2 cm, assente com massa | M2 | 497.2 | 8.71 | 505.91 | 9
19.02.040 | Revestimento em mármore travertino nacional, espessura de 2 cm, assente com massa | M2 | 578.21 | 8.71 | 586.92 | 9
19.02.060 | Revestimento em mármore branco, espessura de 3 cm, assente com massa | M2 | 678.29 | 10.16 | 688.45 | 9
19.02.080 | Revestimento em mármore travertino nacional, espessura de 3 cm, assente com massa | M2 | 743.88 | 10.16 | 754.04 | 9
19.02.220 | Degrau e espelho em mármore branco, espessura de 2 cm | M | 289.79 | 5.08 | 294.87 | 9
19.02.240 | Degrau e espelho em mármore travertino nacional, espessura de 2 cm | M | 302.01 | 5.08 | 307.09 | 9
19.02.250 | Rodapé em mármore branco, espessura de 2 cm e altura de 7 cm | M | 43.77 | 1.45 | 45.22 | 9
19.03 | Pedra |  |  |  |  | 5
19.03.020 | Revestimento em pedra tipo arenito comum | M2 | 204.56 | 23.23 | 227.79 | 9
19.03.060 | Revestimento em pedra mineira comum | M2 | 298.64 | 23.23 | 321.87 | 9
19.03.090 | Revestimento em pedra Miracema | M2 | 76.95 | 18.21 | 95.16 | 9
19.03.100 | Rodapé em pedra Miracema, altura de 5,75 cm | M | 2.48 | 19.61 | 22.09 | 9
19.03.110 | Rodapé em pedra Miracema, altura de 11,5 cm | M | 5.01 | 29.26 | 34.27 | 9
19.03.220 | Rodapé em pedra mineira simples, altura de 10 cm | M | 81.28 | 1.45 | 82.73 | 9
19.03.260 | Revestimento em pedra ardósia selecionada | M2 | 87.29 | 18.68 | 105.97 | 9
19.03.270 | Rodapé em pedra ardósia, altura de 7 cm | M | 17.9 | 4.98 | 22.88 | 9
19.03.290 | Peitoril e/ou soleira em ardósia, espessura de 2 cm e largura até 20 cm | M | 82.81 | 2.9 | 85.71 | 9
19.20 | Reparos, conservacoes e complementos - GRUPO 19 |  |  |  |  | 5
19.20.020 | Recolocação de mármore, pedras e granitos, assentes com massa | M2 | 9.16 | 37.34 | 46.5 | 9
20 | REVESTIMENTO EM MADEIRA |  |  |  |  | 2
20.01 | Lambris de madeira |  |  |  |  | 5
20.01.040 | Lambril em madeira macho/fêmea tarugado, exceto pinus | M2 | 55.61 | 49.69 | 105.3 | 9
20.03 | Soalho de madeira |  |  |  |  | 5
20.03.010 | Soalho em tábua de madeira aparelhada | M2 | 508.72 |  | 508.72 | 9
20.04 | Tacos |  |  |  |  | 5
20.04.020 | Piso em tacos de Ipê colado | M2 | 227.97 | 16.33 | 244.3 | 9
20.10 | Rodape de madeira |  |  |  |  | 5
20.10.040 | Rodapé de madeira de 7 x 1,5 cm | M | 17.76 | 10.84 | 28.6 | 9
20.10.120 | Cordão de madeira | M | 6.4 | 2.65 | 9.05 | 9
20.20 | Reparos, conservacoes e complementos - GRUPO 20 |  |  |  |  | 5
20.20.020 | Recolocação de soalho em madeira | M2 | 0.67 | 6.43 | 7.1 | 9
20.20.040 | Recolocação de tacos soltos com cola | M2 | 21.24 | 16.33 | 37.57 | 9
20.20.100 | Recolocação de rodapé e cordão de madeira | M | 0.67 | 8.19 | 8.86 | 9
20.20.202 | Raspagem com calafetação e aplicação de verniz | M2 | 111.13 |  | 111.13 | 9
20.20.220 | Raspagem com calafetação e aplicação de cera | M2 | 59.27 |  | 59.27 | 9
21 | REVESTIMENTO SINTETICO E METALICO |  |  |  |  | 2
21.01 | Revestimento em borracha |  |  |  |  | 5
21.01.100 | Revestimento em borracha sintética preta, espessura de 4 mm - colado | M2 | 66.51 | 7.4 | 73.91 | 9
21.01.160 | Revestimento em grama sintética, com espessura de 20 a 32 mm | M2 | 52.87 |  | 52.87 | 9
21.02 | Revestimento vinilico |  |  |  |  | 5
21.02.050 | Revestimento vinílico, espessura de 2 mm, para tráfego médio, com impermeabilizante acrílico | M2 | 112.45 | 16.42 | 128.87 | 9
21.02.060 | Revestimento vinílico, espessura de 3,2 mm, para tráfego intenso, com impermeabilizante acrílico | M2 | 175.15 | 16.42 | 191.57 | 9
21.02.071 | Revestimento vinílico em manta, espessura total de 2mm, resistente a lavagem com hipoclorito | M2 | 210.47 |  | 210.47 | 9
21.02.271 | Revestimento vinílico em manta heterogênea, espessura de 2 mm, com impermeabilizante acrílico | M2 | 139.75 | 16.42 | 156.17 | 9
21.02.281 | Revestimento vinílico flexível em manta homogênea, espessura de 2 mm, com impermeabilizante acrílico | M2 | 299.95 | 16.42 | 316.37 | 9
21.02.291 | Revestimento vinílico heterogêneo flexível em réguas, espessura de 3 mm, com impermeabilizante acrílico | M2 | 184.41 | 16.42 | 200.83 | 9
21.02.310 | Revestimento vinílico autoportante acústico, espessura de 4,5 mm, com impermeabilizante acrílico | M2 | 452.3 | 16.42 | 468.72 | 9
21.02.311 | Revestimento vinílico autoportante, espessura de 4 mm, com impermeabilizante acrílico | M2 | 324.38 | 16.42 | 340.8 | 9
21.02.320 | Revestimento vinílico antiestático acústico, espessura de 5 mm, com impermeabilizante acrílico | M2 | 287.75 | 33.33 | 321.08 | 9
21.03 | Revestimento metalico |  |  |  |  | 5
21.03.010 | Revestimento em aço inoxidável AISI 304, liga 18,8, chapa 20, espessura de 1 mm, acabamento escovado com grana especial | M2 | 1043.7 |  | 1043.7 | 9
21.03.090 | Piso elevado tipo telescópico em chapa de aço, sem revestimento | M2 | 246.45 |  | 246.45 | 9
21.03.151 | Revestimento em placas de alumínio composto "ACM", espessura de 4 mm e acabamento em PVDF | M2 | 662.39 |  | 662.39 | 9
21.03.152 | Revestimento em placas de alumínio composto "ACM", espessura de 4 mm e acabamento em PVDF, na cor verde | M2 | 430.93 |  | 430.93 | 9
21.04 | Forracao e carpete |  |  |  |  | 5
21.04.100 | Revestimento com carpete para tráfego moderado, uso comercial, tipo bouclê de 5,4 até 8 mm | M2 | 123.14 |  | 123.14 | 9
21.04.110 | Revestimento com carpete para tráfego intenso, uso comercial, tipo bouclê de 6 mm | M2 | 147.28 |  | 147.28 | 9
21.05 | Revestimento em cimento reforcado com fio sintetico (CRFS) |  |  |  |  | 5
21.05.010 | Piso em painel com miolo de madeira contraplacado por lâminas de madeira e externamente por chapas em CRFS, espessura de 40 mm | M2 | 144.19 | 70.02 | 214.21 | 9
21.05.100 | Piso elevado de concreto em placas de 600 x 600 mm, antiderrapante, sem acabamento | M2 | 335.32 |  | 335.32 | 9
21.07 | Revestimento sintetico |  |  |  |  | 5
21.07.010 | Revestimento em laminado melamínico dissipativo | M2 | 257.21 |  | 257.21 | 9
21.10 | Rodape sintetico |  |  |  |  | 5
21.10.050 | Rodapé de poliestireno, espessura de 7 cm | M | 31.47 | 5.66 | 37.13 | 9
21.10.051 | Rodapé de poliestireno, espessura de 8 cm | M | 41 | 5.66 | 46.66 | 9
21.10.061 | Rodapé para piso vinílico em PVC, espessura de 2 mm e altura de 5 cm, curvo/plano, com impermeabilizante acrílico | M | 20.79 | 7.4 | 28.19 | 9
21.10.071 | Rodapé flexível para piso vinílico em PVC, espessura de 2 mm e altura de 7,5 cm, curvo/plano, com impermeabilizante acrílico | M | 26.25 | 7.4 | 33.65 | 9
21.10.081 | Rodapé hospitalar flexível em PVC para piso vinílico, espessura de 2 mm e altura de 7,5 cm, com impermeabilizante acrílico | M | 39.07 | 5.66 | 44.73 | 9
21.10.210 | Rodapé em borracha sintética preta, altura até 7 cm - colado | M | 12.07 | 2.25 | 14.32 | 9
21.10.220 | Rodapé de cordão de poliamida | M | 7.32 |  | 7.32 | 9
21.10.250 | Rodapé em laminado melamínico dissipativo, espessura de 2 mm e altura de 10 cm | M | 26.95 |  | 26.95 | 9
21.11 | Degrau sintetico |  |  |  |  | 5
21.11.050 | Degrau (piso e espelho) em borracha sintética preta com testeira - colado | M | 85.75 | 6.11 | 91.86 | 9
21.11.131 | Testeira flexível para arremate de degrau vinílico em PVC, espessura de 2 mm, com impermeabilizante acrílico | M | 34.37 | 5.66 | 40.03 | 9
21.20 | Reparos, conservacoes e complementos - GRUPO 21 |  |  |  |  | 5
21.20.020 | Recolocação de piso sintético com cola | M2 | 6.71 | 6.43 | 13.14 | 9
21.20.040 | Recolocação de piso sintético argamassado | M2 | 3.68 | 22.51 | 26.19 | 9
21.20.050 | Recolocação de piso elevado telescópico metálico, inclusive estrutura de sustentação | M2 |  | 50.51 | 50.51 | 9
21.20.060 | Furação de piso elevado telescópico em chapa de aço | UN | 58.87 |  | 58.87 | 9
21.20.100 | Recolocação de rodapé e cordões sintéticos | M |  | 8.19 | 8.19 | 9
21.20.300 | Fita adesiva antiderrapante com largura de 5 cm | M | 12.37 | 8.82 | 21.19 | 9
21.20.302 | Fita adesiva antiderrapante fosforescente, alto tráfego, largura de 5 cm | M | 12.32 | 8.82 | 21.14 | 9
21.20.410 | Cantoneira de sobrepor em PVC de 4 x 4 cm | UN | 48.23 | 2.25 | 50.48 | 9
21.20.460 | Canto externo de acabamento em PVC | M | 11.91 | 1.13 | 13.04 | 9
21.20.500 | Cantoneira em alumínio antiderrapante de 50 x 30 mm | M | 30.08 | 4.83 | 34.91 | 9
22 | FORRO, BRISE E FACHADA |  |  |  |  | 2
22.01 | Forro de madeira |  |  |  |  | 5
22.01.010 | Forro em tábuas aparelhadas macho e fêmea de pinus | M2 | 29.22 | 19.29 | 48.51 | 9
22.01.020 | Forro em tábuas aparelhadas macho e fêmea de pinus tarugado | M2 | 61.65 | 38.59 | 100.24 | 9
22.01.080 | Forro xadrez em ripas de angelim-vermelho / bacuri / maçaranduba tarugado | M2 | 97.37 | 41.81 | 139.18 | 9
22.01.210 | Testeira em tábua aparelhada, largura até 20 cm | M | 16.05 | 12.87 | 28.92 | 9
22.01.220 | Beiral em tábua de angelim-vermelho / bacuri / maçaranduba macho e fêmea com tarugamento | M2 | 135.4 | 38.59 | 173.99 | 9
22.01.240 | Beiral em tábua de angelim-vermelho / bacuri / maçaranduba macho e fêmea | M2 | 104.41 | 19.29 | 123.7 | 9
22.02 | Forro de gesso |  |  |  |  | 5
22.02.010 | Forro em placa de gesso liso fixo | M2 | 63.18 |  | 63.18 | 9
22.02.030 | Forro em painéis de gesso acartonado, espessura de 12,5 mm, fixo | M2 | 74.6 |  | 74.6 | 9
22.02.100 | Forro em painéis de gesso acartonado, acabamento liso com película em PVC - 625mm x 1250mm, espessura de 9,5mm, removível | M2 | 87.49 |  | 87.49 | 9
22.02.190 | Forro de gesso removível com película rígida de PVC de 625mm x 625mm | M2 | 84.99 |  | 84.99 | 9
22.03 | Forro sintetico |  |  |  |  | 5
22.03.020 | Forro em lã de vidro revestido em PVC, espessura de 20 mm | M2 | 84.27 |  | 84.27 | 9
22.03.030 | Forro em fibra mineral acústico, revestido em látex | M2 | 96.54 |  | 96.54 | 9
22.03.040 | Forro modular removível em PVC de 618mm x 1243mm | M2 | 84.75 |  | 84.75 | 9
22.03.050 | Forro em fibra mineral revestido em látex | M2 | 77.31 |  | 77.31 | 9
22.03.070 | Forro em lâmina de PVC | M2 | 62.69 |  | 62.69 | 9
22.03.122 | Forro em fibra mineral com placas acústicas removíveis de 625mm x 1250mm | M2 | 172.86 |  | 172.86 | 9
22.03.140 | Forro em fibra mineral com placas acústicas removíveis de 625mm x 625mm | M2 | 139.9 |  | 139.9 | 9
22.04 | Forro metalico |  |  |  |  | 5
22.04.020 | Forro metálico removível, em painéis de 625mm x 625mm, tipo colmeia | M2 | 716.22 |  | 716.22 | 9
22.06 | Brise-soleil |  |  |  |  | 5
22.06.130 | Brise em placa cimentícia, montado em perfil e chapa metálica | M2 | 306.45 | 94.66 | 401.11 | 9
22.06.240 | Brise metálico fixo em chapa lisa aluzinc pré-pintada, formato ogiva, lâmina frontal de 200 mm | M2 | 600.68 |  | 600.68 | 9
22.06.250 | Brise metálico curvo e móvel termoacústico em chapa lisa aluzinc pré-pintada | M2 | 1008.21 |  | 1008.21 | 9
22.06.300 | Brise metálico curvo e móvel em chapa microperfurada de alumínio pré-pintada | M2 | 495.65 |  | 495.65 | 9
22.06.340 | Brise metálico fixo em chapa lisa alumínio pré-pintada, formato ogiva, lâmina frontal de 200 mm | M2 | 643.4 |  | 643.4 | 9
22.06.350 | Brise metálico curvo e móvel termoacústico em chapa lisa de alumínio pré-pintada | M2 | 630.35 |  | 630.35 | 9
22.20 | Reparos, conservacoes e complementos - GRUPO 22 |  |  |  |  | 5
22.20.011 | Placa em lã de vidro revestida em PVC, auto extinguível | M2 | 51.57 |  | 51.57 | 9
22.20.020 | Recolocação de forros fixados | M2 | 1.35 | 9.65 | 11 | 9
22.20.040 | Recolocação de forros apoiados ou encaixados | M2 |  | 4.83 | 4.83 | 9
22.20.050 | Moldura de gesso simples, largura até 6,0 cm | M | 13.68 |  | 13.68 | 9
22.20.090 | Abertura para vão de luminária em forro de PVC modular | UN | 15.19 |  | 15.19 | 9
23 | ESQUADRIA, MARCENARIA E ELEMENTO EM MADEIRA |  |  |  |  | 2
23.01 | Janela e veneziana em madeira |  |  |  |  | 5
23.01.050 | Caixilho em madeira maxim-ar | M2 | 744.37 | 42.12 | 786.49 | 9
23.01.060 | Caixilho em madeira tipo veneziana de correr | M2 | 669.59 | 42.12 | 711.71 | 9
23.02 | Porta macho / femea montada com batente |  |  |  |  | 5
23.02.010 | Acréscimo de bandeira - porta macho e fêmea com batente de madeira | M2 | 541.36 | 44.37 | 585.73 | 9
23.02.030 | Porta macho e fêmea com batente de madeira - 70 x 210 cm | UN | 917.8 | 90.05 | 1007.85 | 9
23.02.040 | Porta macho e fêmea com batente de madeira - 80 x 210 cm | UN | 995.79 | 90.05 | 1085.84 | 9
23.02.050 | Porta macho e fêmea com batente de madeira - 90 x 210 cm | UN | 1090.68 | 90.05 | 1180.73 | 9
23.02.060 | Porta macho e fêmea com batente de madeira - 120 x 210 cm | UN | 1843.33 | 112.56 | 1955.89 | 9
23.04 | Porta lisa laminada montada com batente |  |  |  |  | 5
23.04.070 | Porta em laminado fenólico melamínico com batente em alumínio - 80 x 180 cm | UN | 944.1 | 45.03 | 989.13 | 9
23.04.080 | Porta em laminado fenólico melamínico com batente em alumínio - 60 x 160 cm | UN | 803.98 | 45.03 | 849.01 | 9
23.04.090 | Porta em laminado fenólico melamínico com acabamento liso, batente de madeira sem revestimento - 70 x 210 cm | UN | 923.63 | 90.05 | 1013.68 | 9
23.04.100 | Porta em laminado fenólico melamínico com acabamento liso, batente de madeira sem revestimento - 80 x 210 cm | UN | 1006.49 | 90.05 | 1096.54 | 9
23.04.110 | Porta em laminado fenólico melamínico com acabamento liso, batente de madeira sem revestimento - 90 x 210 cm | UN | 1038 | 90.05 | 1128.05 | 9
23.04.120 | Porta em laminado fenólico melamínico com acabamento liso, batente de madeira sem revestimento - 120 x 210 cm | UN | 1744.99 | 112.56 | 1857.55 | 9
23.04.130 | Porta em laminado fenólico melamínico com acabamento liso, batente de madeira sem revestimento - 140 x 210 cm | UN | 1739.68 | 112.56 | 1852.24 | 9
23.04.140 | Porta em laminado fenólico melamínico com acabamento liso, batente de madeira sem revestimento - 220 x 210 cm | UN | 3207.53 | 128.64 | 3336.17 | 9
23.04.570 | Porta em laminado melamínico estrutural com acabamento texturizado, batente em alumínio com ferragens - 60 x 180 cm | UN | 824.36 | 11.25 | 835.61 | 9
23.04.580 | Porta em laminado fenólico melamínico com acabamento liso, batente metálico - 60 x 160 cm | UN | 1249.68 | 86.84 | 1336.52 | 9
23.04.590 | Porta em laminado fenólico melamínico com acabamento liso, batente metálico - 70 x 210 cm | UN | 1291.83 | 83.62 | 1375.45 | 9
23.04.600 | Porta em laminado fenólico melamínico com acabamento liso, batente metálico - 80 x 210 cm | UN | 1397.91 | 83.62 | 1481.53 | 9
23.04.610 | Porta em laminado fenólico melamínico com acabamento liso, batente metálico - 90 x 210 cm | UN | 1429.42 | 83.62 | 1513.04 | 9
23.04.620 | Porta em laminado fenólico melamínico com acabamento liso, batente metálico - 120 x 210 cm | UN | 1996.76 | 109.34 | 2106.1 | 9
23.08 | Marcenaria em geral |  |  |  |  | 5
23.08.010 | Estrado em madeira | M2 | 110.47 | 32.16 | 142.63 | 9
23.08.020 | Faixa/batedor de proteção em madeira aparelhada natural de 10 x 2,5 cm | M | 9.38 | 6.43 | 15.81 | 9
23.08.030 | Faixa/batedor de proteção em madeira de 20 x 5 cm, com acabamento em laminado fenólico melamínico | M | 82.65 | 64.32 | 146.97 | 9
23.08.040 | Armário/gabinete embutido em MDF sob medida, revestido em laminado melamínico, com portas e prateleiras | M2 | 1763.06 |  | 1763.06 | 9
23.08.060 | Tampo sob medida em compensado, revestido na face superior em laminado fenólico melamínico | M2 | 718.3 |  | 718.3 | 9
23.08.080 | Prateleira sob medida em compensado, revestida nas duas faces em laminado fenólico melamínico | M2 | 520.95 | 12.87 | 533.82 | 9
23.08.100 | Armário tipo prateleira com subdivisão em compensado, revestido totalmente em laminado fenólico melamínico | M2 | 1334.5 |  | 1334.5 | 9
23.08.110 | Painel em compensado naval, espessura de 25 mm | M2 | 189.31 | 32.16 | 221.47 | 9
23.08.160 | Porta lisa com balcão, batente de madeira, completa - 80 x 210 cm | CJ | 821.28 | 138.29 | 959.57 | 9
23.08.170 | Lousa em laminado melamínico, branco - linha comercial | M2 | 179.05 | 6.31 | 185.36 | 9
23.08.210 | Armário sob medida em compensado de madeira totalmente revestido em folheado de madeira, completo | M2 | 1593.47 |  | 1593.47 | 9
23.08.220 | Armário sob medida em compensado de madeira totalmente revestido em laminado melamínico texturizado, completo | M2 | 1553.63 |  | 1553.63 | 9
23.08.320 | Porta acústica de madeira | M2 | 366.26 | 65.12 | 431.38 | 9
23.08.380 | Faixa/batedor de proteção em madeira de 290 x 15 mm, com acabamento em laminado fenólico melamínico | M | 108.45 | 6.43 | 114.88 | 9
23.09 | Porta lisa comum montada com batente |  |  |  |  | 5
23.09.010 | Acréscimo de bandeira - porta lisa comum com batente de madeira | M2 | 217.7 | 44.37 | 262.07 | 9
23.09.020 | Porta lisa com batente madeira - 60 x 210 cm | UN | 440.34 | 90.05 | 530.39 | 9
23.09.030 | Porta lisa com batente madeira - 70 x 210 cm | UN | 419.75 | 90.05 | 509.8 | 9
23.09.040 | Porta lisa com batente madeira - 80 x 210 cm | UN | 428 | 90.05 | 518.05 | 9
23.09.050 | Porta lisa com batente madeira - 90 x 210 cm | UN | 451.84 | 90.05 | 541.89 | 9
23.09.052 | Porta lisa com batente madeira - 110 x 210 cm | UN | 556.08 | 90.05 | 646.13 | 9
23.09.060 | Porta lisa com batente madeira - 120 x 210 cm | UN | 840.65 | 112.56 | 953.21 | 9
23.09.100 | Porta lisa com batente madeira - 160 x 210 cm | UN | 765.28 | 130.25 | 895.53 | 9
23.09.420 | Porta lisa com batente em alumínio, largura 60 cm, altura de 105 a 200 cm | UN | 313.39 | 45.03 | 358.42 | 9
23.09.430 | Porta lisa com batente em alumínio, largura 80 cm, altura de 105 a 200 cm | UN | 301.05 | 45.03 | 346.08 | 9
23.09.440 | Porta lisa com batente em alumínio, largura 90 cm, altura de 105 a 200 cm | UN | 324.89 | 45.03 | 369.92 | 9
23.09.520 | Porta lisa com batente metálico - 60 x 160 cm | UN | 599.46 | 45.03 | 644.49 | 9
23.09.530 | Porta lisa com batente metálico - 80 x 160 cm | UN | 587.12 | 45.03 | 632.15 | 9
23.09.540 | Porta lisa com batente metálico - 70 x 210 cm | UN | 787.95 | 83.62 | 871.57 | 9
23.09.550 | Porta lisa com batente metálico - 80 x 210 cm | UN | 807.81 | 83.62 | 891.43 | 9
23.09.560 | Porta lisa com batente metálico - 90 x 210 cm | UN | 843.26 | 83.62 | 926.88 | 9
23.09.570 | Porta lisa com batente metálico - 120 x 210 cm | UN | 1092.42 | 109.34 | 1201.76 | 9
23.09.590 | Porta lisa com batente metálico - 160 x 210 cm | UN | 1114.17 | 109.34 | 1223.51 | 9
23.09.600 | Porta lisa com batente metálico - 60 x 180 cm | UN | 693.04 | 45.03 | 738.07 | 9
23.09.610 | Porta lisa com batente metálico - 60 x 210 cm | UN | 796.93 | 45.03 | 841.96 | 9
23.09.630 | Porta lisa com batente madeira, 2 folhas - 140 x 210 cm | UN | 845.83 | 112.56 | 958.39 | 9
23.11 | Porta lisa para acabamento em verniz montada com batente |  |  |  |  | 5
23.11.010 | Acréscimo de bandeira - porta lisa para acabamento em verniz, com batente de madeira | M2 | 235.7 | 44.37 | 280.07 | 9
23.11.030 | Porta lisa para acabamento em verniz, com batente de madeira - 70 x 210 cm | UN | 449.62 | 90.05 | 539.67 | 9
23.11.040 | Porta lisa para acabamento em verniz, com batente de madeira - 80 x 210 cm | UN | 447.67 | 90.05 | 537.72 | 9
23.11.050 | Porta lisa para acabamento em verniz, com batente de madeira - 90 x 210 cm | UN | 482.1 | 90.05 | 572.15 | 9
23.12 | Porta comum completa - uso coletivo (padrao dimensional medio) |  |  |  |  | 5
23.12.001 | Porta lisa de madeira, interna "PIM", para acabamento em pintura, padrão dimensional médio, com ferragens, completo - 80 x 210 cm | UN | 561.69 |  | 561.69 | 9
23.13 | Porta comum completa - uso publico (padrao dimensional medio/pesado) |  |  |  |  | 5
23.13.001 | Porta lisa de madeira, interna "PIM", para acabamento em pintura, padrão dimensional médio/pesado, com ferragens, completo - 80 x 210 cm | UN | 561.69 |  | 561.69 | 9
23.13.002 | Porta lisa de madeira, interna "PIM", para acabamento em pintura, padrão dimensional médio/pesado, com ferragens, completo - 90 x 210 cm | UN | 619.31 |  | 619.31 | 9
23.13.020 | Porta lisa de madeira, interna, resistente a umidade "PIM RU", para acabamento em pintura, padrão dimensional médio/pesado, com ferragens, completo - 80 x 210 cm | UN | 561.69 |  | 561.69 | 9
23.13.040 | Porta lisa de madeira, interna, resistente a umidade "PIM RU", para acabamento revestido ou em pintura, para divisória sanitária, padrão dimensional médio/pesado, com ferragens, completo - 80 x 190 cm | UN | 561.69 |  | 561.69 | 9
23.13.052 | Porta lisa de madeira, interna, resistente a umidade "PIM RU", para acabamento em pintura, tipo acessível, padrão dimensional médio/pesado, com ferragens, completo - 90 x 210 cm | UN | 619.31 |  | 619.31 | 9
23.13.064 | Porta lisa de madeira, interna, resistente a umidade "PIM RU", para acabamento em pintura, de correr ou deslizante, tipo acessível, padrão dimensional pesado, com sistema deslizante e ferragens, completo - 100 x 210 cm | UN | 650.35 |  | 650.35 | 9
23.20 | Reparos, conservacoes e complementos - GRUPO 23 |  |  |  |  | 5
23.20.020 | Recolocação de batentes de madeira | UN |  | 41.81 | 41.81 | 9
23.20.040 | Recolocação de folhas de porta ou janela | UN |  | 51.45 | 51.45 | 9
23.20.060 | Recolocação de guarnição ou molduras | M |  | 1.61 | 1.61 | 9
23.20.100 | Batente de madeira para porta | M | 37.32 | 9.65 | 46.97 | 9
23.20.110 | Visor fixo e requadro de madeira para porta, para receber vidro | M2 | 1028.3 | 128.64 | 1156.94 | 9
23.20.120 | Guarnição de madeira | M | 3.56 | 1.61 | 5.17 | 9
23.20.140 | Acréscimo de visor completo em porta de madeira | UN | 257.39 |  | 257.39 | 9
23.20.160 | Folha de porta veneziana maciça, sob medida | M2 | 793.52 | 16.08 | 809.6 | 9
23.20.170 | Folha de porta lisa folheada com madeira, sob medida | M2 | 178.37 | 16.08 | 194.45 | 9
23.20.180 | Folha de porta em madeira para receber vidro, sob medida | M2 | 426.61 | 16.08 | 442.69 | 9
23.20.310 | Folha de porta lisa comum - 60 x 210 cm | UN | 225.84 | 48.24 | 274.08 | 9
23.20.320 | Folha de porta lisa comum - 70 x 210 cm | UN | 205.25 | 48.24 | 253.49 | 9
23.20.330 | Folha de porta lisa comum - 80 x 210 cm | UN | 213.5 | 48.24 | 261.74 | 9
23.20.340 | Folha de porta lisa comum - 90 x 210 cm | UN | 237.34 | 48.24 | 285.58 | 9
23.20.450 | Folha de porta em laminado fenólico melamínico com acabamento liso - 70 x 210 cm | UN | 709.13 | 48.24 | 757.37 | 9
23.20.460 | Folha de porta em laminado fenólico melamínico com acabamento liso - 90 x 210 cm | UN | 823.5 | 48.24 | 871.74 | 9
23.20.550 | Folha de porta em laminado fenólico melamínico com acabamento liso - 80 x 210 cm | UN | 791.99 | 48.24 | 840.23 | 9
23.20.600 | Folha de porta em madeira com tela de proteção tipo mosqueteira | M2 | 700.08 | 48.24 | 748.32 | 9
24 | ESQUADRIA, SERRALHERIA E ELEMENTO EM FERRO |  |  |  |  | 2
24.01 | Caixilho em ferro |  |  |  |  | 5
24.01.010 | Caixilho em ferro fixo, sob medida | M2 | 890.77 | 20.42 | 911.19 | 9
24.01.030 | Caixilho em ferro basculante, sob medida | M2 | 908.99 | 20.42 | 929.41 | 9
24.01.070 | Caixilho em ferro de correr, sob medida | M2 | 965.89 | 20.42 | 986.31 | 9
24.01.090 | Caixilho em ferro com ventilação permanente, sob medida | M2 | 803.37 | 20.42 | 823.79 | 9
24.01.100 | Caixilho em ferro tipo veneziana, linha comercial | M2 | 524.94 | 20.42 | 545.36 | 9
24.01.110 | Caixilho em ferro tipo veneziana, sob medida | M2 | 821.44 | 20.42 | 841.86 | 9
24.01.120 | Caixilho tipo veneziana industrial com montantes em aço galvanizado e aletas em fibra de vidro | M2 | 248.58 |  | 248.58 | 9
24.01.180 | Caixilho removível em tela de aço galvanizado, tipo ondulada com malha de 1", fio 12, com requadro tubular de aço carbono, sob medida | M2 | 516.18 | 19.85 | 536.03 | 9
24.01.190 | Caixilho fixo em tela de aço galvanizado tipo ondulada com malha de 1/2", fio 12, com requadro em cantoneira de aço carbono, sob medida | M2 | 319.04 | 19.85 | 338.89 | 9
24.01.200 | Caixilho fixo em aço SAE 1010/1020 para vidro à prova de bala, sob medida | M2 | 1349.72 | 52.7 | 1402.42 | 9
24.01.280 | Caixilho tipo guichê em chapa de aço | M2 | 625.72 | 67.44 | 693.16 | 9
24.02 | Portas, portoes e gradis |  |  |  |  | 5
24.02.010 | Porta em ferro de abrir, para receber vidro, sob medida | M2 | 978.02 | 61.2 | 1039.22 | 9
24.02.040 | Porta/portão tipo gradil sob medida | M2 | 901.45 | 61.2 | 962.65 | 9
24.02.050 | Porta corta-fogo classe P.90 de 90 x 210 cm, completa, com maçaneta tipo alavanca | UN | 1095.21 | 107.88 | 1203.09 | 9
24.02.052 | Porta corta-fogo classe P.90 de 100 x 210 cm, completa, com maçaneta tipo alavanca | UN | 1046.59 | 107.88 | 1154.47 | 9
24.02.054 | Porta corta-fogo classe P.90, com barra antipânico numa face e maçaneta na outra, completa | M2 | 1194.19 | 107.88 | 1302.07 | 9
24.02.056 | Porta corta-fogo classe P.120 de 80 x 210 cm, com uma folha de abrir, completa | UN | 1307.06 | 117.24 | 1424.3 | 9
24.02.058 | Porta corta-fogo classe P.120 de 90 x 210 cm, com uma folha de abrir, completa | UN | 1078.77 | 117.24 | 1196.01 | 9
24.02.060 | Porta/portão de abrir em chapa, sob medida | M2 | 989.84 | 61.2 | 1051.04 | 9
24.02.070 | Porta de ferro de abrir tipo veneziana, linha comercial | M2 | 365.15 | 61.2 | 426.35 | 9
24.02.080 | Porta/portão de abrir em veneziana de ferro, sob medida | M2 | 1563.94 | 61.2 | 1625.14 | 9
24.02.100 | Portão tubular em tela de aço galvanizado até 2,50 m de altura, completo | M2 | 606.77 | 46.68 | 653.45 | 9
24.02.270 | Portão de 2 folhas, tubular em tela de aço galvanizado acima de 2,50 m de altura, completo | M2 | 561.7 | 61.2 | 622.9 | 9
24.02.280 | Porta/portão de correr em tela ondulada de aço galvanizado, sob medida | M2 | 436.64 | 61.2 | 497.84 | 9
24.02.290 | Porta/portão de correr em chapa cega dupla, sob medida | M2 | 1439.7 | 61.2 | 1500.9 | 9
24.02.410 | Porta em ferro de correr, para receber vidro, sob medida | M2 | 1493.53 | 61.2 | 1554.73 | 9
24.02.430 | Porta em ferro de abrir, parte inferior chapeada, parte superior para receber vidro, sob medida | M2 | 1265.57 | 61.2 | 1326.77 | 9
24.02.450 | Grade de proteção para caixilhos | M2 | 943.55 | 40.67 | 984.22 | 9
24.02.460 | Porta de abrir em tela ondulada de aço galvanizado, completa | M2 | 675.22 | 49.8 | 725.02 | 9
24.02.470 | Portinhola de correr em chapa, para ´passa pacote´, completa, sob medida | M2 | 1194.95 | 40.67 | 1235.62 | 9
24.02.480 | Portinhola de abrir em chapa, para ´passa pacote´, completa, sob medida | M2 | 1085.04 | 40.67 | 1125.71 | 9
24.02.490 | Grade em barra chata soldada de 1 1/2´ x 1/4´, sob medida | M2 | 1407.88 | 20.42 | 1428.3 | 9
24.02.590 | Porta de enrolar manual, cega ou vazada | M2 | 262.17 | 32.16 | 294.33 | 9
24.02.630 | Portão de 2 folhas tubular diâmetro de 3´, com tela em aço galvanizado de 2´, altura acima de 3,00 m, completo | M2 | 511.31 | 61.2 | 572.51 | 9
24.02.810 | Porta/portão de abrir em chapa cega com isolamento acústico, sob medida | M2 | 1246.02 | 97.16 | 1343.18 | 9
24.02.811 | Porta de ferro acústica, espessura de 80mm, batente tripla vedação 185mm, com fechadura e maçaneta - 50 dB | M2 | 5328.41 | 119.87 | 5448.28 | 9
24.02.840 | Portão basculante em chapa metálica, estruturado com perfis metálicos | M2 | 813.86 | 43.6 | 857.46 | 9
24.02.900 | Porta de abrir em chapa dupla com visor, batente envolvente, completa | M2 | 1727 | 46.47 | 1773.47 | 9
24.02.930 | Portão de 2 folhas tubular, com tela em aço galvanizado de 2´ e fio 10, completo | M2 | 509.61 | 61.2 | 570.81 | 9
24.03 | Elementos em ferro |  |  |  |  | 5
24.03.040 | Guarda-corpo tubular com tela em aço galvanizado, diâmetro de 1 1/2´ | M | 658.47 | 32.16 | 690.63 | 9
24.03.060 | Escada marinheiro (galvanizada) | M | 685.22 | 12.87 | 698.09 | 9
24.03.080 | Escada marinheiro com guarda corpo (degrau em ´T´) | M | 1193.59 | 32.16 | 1225.75 | 9
24.03.100 | Alçapão/tampa em chapa de ferro com porta cadeado | M2 | 1501.93 | 64.32 | 1566.25 | 9
24.03.200 | Tela de proteção tipo mosquiteira em aço galvanizado, com requadro em perfis de ferro | M2 | 499.08 | 10.61 | 509.69 | 9
24.03.210 | Tela de proteção em malha ondulada de 1´, fio 10 (BWG), com requadro | M2 | 643.96 | 32.16 | 676.12 | 9
24.03.290 | Fechamento em chapa de aço galvanizada nº 14 MSG, perfurada com diâmetro de 12,7 mm, requadro em chapa dobrada | M2 | 1055.29 | 20.42 | 1075.71 | 9
24.03.300 | Fechamento em chapa expandida losangular de 10 x 20 mm, com requadro em cantoneira de aço carbono | M2 | 510.55 | 40.67 | 551.22 | 9
24.03.310 | Corrimão tubular em aço galvanizado, diâmetro 1 1/2´ | M | 164.3 | 16.08 | 180.38 | 9
24.03.320 | Corrimão tubular em aço galvanizado, diâmetro 2´ | M | 184.53 | 16.08 | 200.61 | 9
24.03.340 | Tampa em chapa de segurança tipo xadrez, aço galvanizado a fogo antiderrapante de 1/4´ | M2 | 1214.3 | 46.68 | 1260.98 | 9
24.03.410 | Fechamento em chapa perfurada, furos quadrados 4 x 4 mm, com requadro em cantoneira de aço carbono | M2 | 1066.34 | 20.42 | 1086.76 | 9
24.03.680 | Grade para piso eletrofundida, malha 30 x 100 mm, com barra de 40 x 2 mm | M2 | 856.18 | 40.67 | 896.85 | 9
24.03.690 | Grade para forro eletrofundida, malha 25 x 100 mm, com barra de 25 x 2 mm | M2 | 489.21 | 12.87 | 502.08 | 9
24.03.930 | Porta de enrolar automatizada, em chapa de aço galvanizada microperfurada, com pintura eletrostática, com controle remoto | M2 | 544.8 |  | 544.8 | 9
24.04 | Esquadria, serralheria de seguranca |  |  |  |  | 5
24.04.150 | Porta de segurança de correr suspensa em grade de aço SAE 1045, diâmetro de 1´, completa, sem têmpera e revenimento | M2 | 2787.07 | 46 | 2833.07 | 9
24.04.220 | Grade de segurança em aço SAE 1045, diâmetro 1´, sem têmpera e revenimento | M2 | 1682.07 | 46 | 1728.07 | 9
24.04.230 | Grade de segurança em aço SAE 1045, para janela, diâmetro 1´, sem têmpera e revenimento | M2 | 1816.09 | 46 | 1862.09 | 9
24.04.240 | Grade de segurança em aço SAE 1045 chapeada, diâmetro 1´, sem têmpera e revenimento | M2 | 2741.1 | 46 | 2787.1 | 9
24.04.250 | Porta de segurança de abrir em grade de aço SAE 1045, diâmetro 1´, completa, sem têmpera e revenimento | M2 | 2183.93 | 84.51 | 2268.44 | 9
24.04.260 | Porta de segurança de abrir em grade de aço SAE 1045 chapeada, diâmetro 1´, completa, sem têmpera e revenimento | M2 | 3281.89 | 84.51 | 3366.4 | 9
24.04.270 | Porta de segurança de abrir em grade de aço SAE 1045, diâmetro 1´, com ferrolho longo embutido em caixa, completa, sem têmpera e revenimento | M2 | 2674.67 | 84.51 | 2759.18 | 9
24.04.280 | Portão de segurança de abrir em grade de aço SAE 1045 chapeado, para muralha, diâmetro 1´, completo, sem têmpera e revenimento | M2 | 3333.76 | 84.51 | 3418.27 | 9
24.04.300 | Grade de segurança em aço SAE 1045, diâmetro 1´, com têmpera e revenimento | M2 | 2084.34 | 46 | 2130.34 | 9
24.04.310 | Grade de segurança em aço SAE 1045, para janela, diâmetro 1´, com têmpera e revenimento | M2 | 2056.13 | 46 | 2102.13 | 9
24.04.320 | Grade de segurança em aço SAE 1045 chapeada, diâmetro 1´, com têmpera e revenimento | M2 | 3156 | 46 | 3202 | 9
24.04.330 | Porta de segurança de abrir em grade de aço SAE 1045, diâmetro 1´, completa, com têmpera e revenimento | M2 | 2621.26 | 84.51 | 2705.77 | 9
24.04.340 | Porta de segurança de abrir em grade de aço SAE 1045 chapeada, diâmetro 1´, completa, com têmpera e revenimento | M2 | 3720.25 | 84.51 | 3804.76 | 9
24.04.350 | Porta de segurança de abrir em grade de aço SAE 1045, diâmetro 1´, com ferrolho longo embutido em caixa, completa, com têmpera e revenimento | M2 | 2862.12 | 84.51 | 2946.63 | 9
24.04.360 | Porta de segurança de abrir em grade de aço SAE 1045 chapeada, com isolamento acústico, diâmetro 1´, completa, com têmpera e revenimento | M2 | 3758.09 | 84.51 | 3842.6 | 9
24.04.370 | Portão de segurança de abrir em grade de aço SAE 1045 chapeado, para muralha, diâmetro 1´, completo, com têmpera e revenimento | M2 | 3810.32 | 84.51 | 3894.83 | 9
24.04.380 | Porta de segurança de correr suspensa em grade de aço SAE 1045, chapeada, diâmetro de 1´, completa, sem têmpera e revenimento | M2 | 3707.54 | 46 | 3753.54 | 9
24.04.400 | Porta de segurança de correr em grade de aço SAE 1045, diâmetro de 1´, completa, com têmpera e revenimento | M2 | 3095.53 | 46 | 3141.53 | 9
24.04.410 | Porta de segurança de correr suspensa em grade de aço SAE 1045 chapeada, diâmetro de 1´, completa, com têmpera e revenimento | M2 | 3904.48 | 46 | 3950.48 | 9
24.04.420 | Porta de segurança de correr em grade de aço SAE 1045 chapeada, diâmetro de 1´, completa, sem têmpera e revenimento | M2 | 2838.13 | 188.43 | 3026.56 | 9
24.04.430 | Porta de segurança de correr em grade de aço SAE 1045, diâmetro de 1´, completa, sem têmpera e revenimento | M2 | 2356.71 | 46 | 2402.71 | 9
24.04.610 | Caixilho de segurança em aço SAE 1010/1020 tipo fixo e de correr, para receber vidro, com bandeira tipo veneziana | M2 | 1465.27 | 46 | 1511.27 | 9
24.04.620 | Guichê de segurança em grade de aço SAE 1045, diâmetro de 1´', com têmpera e revenimento | M2 | 2411.47 | 46 | 2457.47 | 9
24.04.630 | Guichê de segurança em grade de aço SAE 1045, diâmetro de 1´', sem têmpera e revenimento | M2 | 2031.69 | 46 | 2077.69 | 9
24.06 | Esquadria, serralheria e elemento em ferro. |  |  |  |  | 5
24.06.030 | Guarda-corpo com vidro de 8 mm, em tubo de aço galvanizado, diâmetro 1 1/2´ | M | 1120.1 | 38.51 | 1158.61 | 9
24.07 | Portas, portoes e gradis. |  |  |  |  | 5
24.07.030 | Porta de enrolar automatizado, em perfil meia cana perfurado, tipo transvision | M2 | 645.38 | 32.16 | 677.54 | 9
24.07.040 | Porta de abrir em chapa de aço galvanizado, com requadro em tela ondulada malha 2´ e fio 12 | M2 | 1013.95 | 91.4 | 1105.35 | 9
24.08 | Esquadria, serralheria e elemento em aco inoxidavel |  |  |  |  | 5
24.08.020 | Corrimão duplo em tubo de aço inoxidável escovado, com diâmetro de 1 1/2´ e montantes com diâmetro de 2´ | M | 780.5 | 38.59 | 819.09 | 9
24.08.031 | Corrimão em tubo de aço inoxidável escovado, diâmetro de 1 1/2" | M | 525.35 | 16.08 | 541.43 | 9
24.08.040 | Corrimão em tubo de aço inoxidável escovado, diâmetro de 1 1/2´ e montantes com diâmetro de 2´ | M | 617.88 | 32.16 | 650.04 | 9
24.20 | Reparos, conservacoes e complementos - GRUPO 24 |  |  |  |  | 5
24.20.020 | Recolocação de esquadrias metálicas | M2 |  | 32.16 | 32.16 | 9
24.20.040 | Recolocação de batentes | M | 1.43 | 8.37 | 9.8 | 9
24.20.060 | Recolocação de escada de marinheiro | M |  | 19.29 | 19.29 | 9
24.20.090 | Solda MIG em esquadrias metálicas | M | 32.89 | 22.36 | 55.25 | 9
24.20.100 | Brete para instalação lateral em grade de segurança | CJ | 3461.31 | 77.02 | 3538.33 | 9
24.20.120 | Batente em chapa dobrada para portas | M | 118.35 | 8.37 | 126.72 | 9
24.20.140 | Batente em chapa de aço SAE 1010/1020, espessura de 3/16´, para obras de segurança | M | 393.23 | 8.37 | 401.6 | 9
24.20.200 | Chapa de ferro nº 14, inclusive soldagem | M2 | 237.26 | 38.59 | 275.85 | 9
24.20.230 | Tela ondulada em aço galvanizado fio 10 BWG, malha de 1´ | M2 | 120.12 | 7.01 | 127.13 | 9
24.20.270 | Tela em aço galvanizado fio 16 BWG, malha de 1´ - tipo alambrado | M2 | 44.98 | 7.01 | 51.99 | 9
24.20.300 | Chapa perfurada em aço SAE 1020, furos redondos de diâmetro 7,5 mm, espessura 1/8´ - soldagem tipo MIG | M2 | 685.51 | 70.8 | 756.31 | 9
24.20.310 | Chapa perfurada em aço SAE 1020, furos redondos de diâmetro 25 mm, espessura 1/4´ - inclusive soldagem | M2 | 1162.5 | 70.8 | 1233.3 | 9
25 | ESQUADRIA, SERRALHERIA E ELEMENTO EM ALUMINIO |  |  |  |  | 2
25.01 | Caixilho em aluminio |  |  |  |  | 5
25.01.020 | Caixilho em alumínio fixo, sob medida | M2 | 716.29 | 48.24 | 764.53 | 9
25.01.030 | Caixilho em alumínio basculante com vidro, linha comercial | M2 | 341.3 | 48.24 | 389.54 | 9
25.01.040 | Caixilho em alumínio basculante, sob medida | M2 | 925.68 | 48.24 | 973.92 | 9
25.01.050 | Caixilho em alumínio maxim-ar com vidro, linha comercial | M2 | 773.93 | 48.24 | 822.17 | 9
25.01.060 | Caixilho em alumínio maxim-ar, sob medida | M2 | 751.9 | 48.24 | 800.14 | 9
25.01.070 | Caixilho em alumínio de correr com vidro, linha comercial | M2 | 356.16 | 48.24 | 404.4 | 9
25.01.080 | Caixilho em alumínio de correr, sob medida | M2 | 815.59 | 48.24 | 863.83 | 9
25.01.090 | Caixilho em alumínio tipo veneziana com vidro, linha comercial | M2 | 648.21 | 48.24 | 696.45 | 9
25.01.100 | Caixilho em alumínio tipo veneziana, sob medida | M2 | 1004.39 | 48.24 | 1052.63 | 9
25.01.110 | Caixilho guilhotina em alumínio anodizado, sob medida | M2 | 919.05 | 48.24 | 967.29 | 9
25.01.120 | Caixilho tipo veneziana industrial com montantes em alumínio e aletas em fibra de vidro | M2 | 297.72 |  | 297.72 | 9
25.01.240 | Caixilho fixo em alumínio, sob medida - branco | M2 | 819.46 | 37.06 | 856.52 | 9
25.01.361 | Caixilho em alumínio maxim-ar com vidro - branco | M2 | 1292.31 | 48.24 | 1340.55 | 9
25.01.371 | Caixilho em alumínio basculante com vidro - branco | M2 | 1326.63 | 48.24 | 1374.87 | 9
25.01.380 | Caixilho em alumínio de correr com vidro - branco | M2 | 729.37 | 48.24 | 777.61 | 9
25.01.400 | Caixilho em alumínio anodizado fixo | M2 | 541 | 37.06 | 578.06 | 9
25.01.410 | Caixilho em alumínio anodizado maxim-ar | M2 | 770.58 | 37.06 | 807.64 | 9
25.01.430 | Caixilho em alumínio fixo, tipo fachada | M2 | 632.45 | 27.8 | 660.25 | 9
25.01.440 | Caixilho em alumínio maxim-ar, tipo fachada | M2 | 710.86 | 27.8 | 738.66 | 9
25.01.450 | Caixilho em alumínio para pele de vidro, tipo fachada | M2 | 520.19 | 27.8 | 547.99 | 9
25.01.460 | Gradil em alumínio natural, sob medida | M2 | 930.98 |  | 930.98 | 9
25.01.470 | Caixilho fixo tipo veneziana em alumínio anodizado, sob medida - branco | M2 | 1196.01 |  | 1196.01 | 9
25.01.480 | Caixilho em alumínio com pintura eletrostática, basculante, sob medida - branco | M2 | 823.32 |  | 823.32 | 9
25.01.490 | Caixilho em alumínio com pintura eletrostática, maxim-ar, sob medida - branco | M2 | 819.83 |  | 819.83 | 9
25.01.500 | Caixilho em alumínio anodizado fixo, sob medida - bronze/preto | M2 | 881.94 | 48.24 | 930.18 | 9
25.01.510 | Caixilho em alumínio anodizado basculante, sob medida - bronze/preto | M2 | 1175.36 | 48.24 | 1223.6 | 9
25.01.520 | Caixilho em alumínio anodizado maxim-ar, sob medida - bronze/preto | M2 | 873.7 | 48.24 | 921.94 | 9
25.01.530 | Caixilho em alumínio anodizado de correr, sob medida - bronze/preto | M2 | 901.33 | 48.24 | 949.57 | 9
25.02 | Porta em aluminio |  |  |  |  | 5
25.02.010 | Porta de entrada de abrir em alumínio com vidro, linha comercial | M2 | 634.07 | 96.48 | 730.55 | 9
25.02.020 | Porta de entrada de abrir em alumínio, sob medida | M2 | 964.36 | 96.48 | 1060.84 | 9
25.02.040 | Porta de entrada de correr em alumínio, sob medida | M2 | 1093.33 | 96.48 | 1189.81 | 9
25.02.042 | Porta de correr em alumínio tipo lambri branco, sob medida | M2 | 641.74 | 48.24 | 689.98 | 9
25.02.050 | Porta veneziana de abrir em alumínio, linha comercial | M2 | 489.51 | 96.48 | 585.99 | 9
25.02.060 | Porta/portinhola em alumínio, sob medida | M2 | 808.13 | 96.48 | 904.61 | 9
25.02.070 | Portinhola tipo veneziana em alumínio, linha comercial | M2 | 488.19 | 96.48 | 584.67 | 9
25.02.110 | Porta veneziana de abrir em alumínio, sob medida | M2 | 982.48 | 96.48 | 1078.96 | 9
25.02.211 | Porta veneziana de abrir em alumínio - cor branca | M2 | 423.04 | 96.48 | 519.52 | 9
25.02.221 | Porta de correr em alumínio com veneziana e vidro - cor branca | M2 | 1029.35 | 96.48 | 1125.83 | 9
25.02.230 | Porta em alumínio anodizado de abrir, sob medida - bronze/preto | M2 | 939.07 | 48.24 | 987.31 | 9
25.02.240 | Porta em alumínio anodizado de correr, sob medida - bronze/preto | M2 | 861.71 | 48.24 | 909.95 | 9
25.02.250 | Porta em alumínio anodizado de abrir, tipo veneziana, sob medida - bronze/preto | M2 | 1009.38 | 48.24 | 1057.62 | 9
25.02.260 | Portinhola em alumínio anodizado de correr, tipo veneziana, sob medida - bronze/preto | M2 | 1086.01 | 48.24 | 1134.25 | 9
25.02.300 | Porta de abrir em alumínio com pintura eletrostática, sob medida - cor branca | M2 | 987.56 | 96.48 | 1084.04 | 9
25.02.310 | Porta de abrir em alumínio tipo lambri, sob medida - cor branca | M2 | 1007.71 | 96.48 | 1104.19 | 9
25.20 | Reparos, conservacoes e complementos - GRUPO 25 |  |  |  |  | 5
25.20.020 | Tela de proteção tipo mosquiteira removível, em fibra de vidro com revestimento em PVC e requadro em alumínio | M2 | 143.78 |  | 143.78 | 9
26 | ESQUADRIA E ELEMENTO EM VIDRO |  |  |  |  | 2
26.01 | Vidro comum e laminado |  |  |  |  | 5
26.01.020 | Vidro liso transparente de 3 mm | M2 | 83.26 | 21.87 | 105.13 | 9
26.01.040 | Vidro liso transparente de 4 mm | M2 | 105.26 | 21.87 | 127.13 | 9
26.01.060 | Vidro liso transparente de 5 mm | M2 | 108.11 | 21.87 | 129.98 | 9
26.01.080 | Vidro liso transparente de 6 mm | M2 | 123.32 | 21.87 | 145.19 | 9
26.01.140 | Vidro liso laminado colorido de 6 mm | M2 | 377.69 | 21.87 | 399.56 | 9
26.01.155 | Vidro liso laminado colorido de 10 mm | M2 | 606.51 | 21.87 | 628.38 | 9
26.01.160 | Vidro liso laminado leitoso de 6 mm | M2 | 461.46 | 21.87 | 483.33 | 9
26.01.168 | Vidro liso laminado incolor de 6 mm | M2 | 215.64 | 21.87 | 237.51 | 9
26.01.169 | Vidro liso laminado incolor de 8 mm | M2 | 314.76 | 21.87 | 336.63 | 9
26.01.170 | Vidro liso laminado incolor de 10 mm | M2 | 364.08 | 21.87 | 385.95 | 9
26.01.190 | Vidro liso laminado jateado de 6 mm | M2 | 422.21 | 21.87 | 444.08 | 9
26.01.230 | Vidro fantasia de 3/4 mm | M2 | 113.73 | 21.87 | 135.6 | 9
26.01.348 | Vidro multilaminado de alta segurança, proteção balística nível III | M2 | 3006.63 |  | 3006.63 | 9
26.01.350 | Vidro multilaminado de alta segurança em policarbonato, proteção balística nível III | M2 | 4867.2 |  | 4867.2 | 9
26.01.460 | Vidros float monolíticos verde de 6 mm | M2 | 145.49 | 21.87 | 167.36 | 9
26.02 | Vidro temperado |  |  |  |  | 5
26.02.020 | Vidro temperado incolor de 6 mm | M2 | 187.74 |  | 187.74 | 9
26.02.040 | Vidro temperado incolor de 8 mm | M2 | 222.23 |  | 222.23 | 9
26.02.060 | Vidro temperado incolor de 10 mm | M2 | 281.11 |  | 281.11 | 9
26.02.120 | Vidro temperado cinza ou bronze de 6 mm | M2 | 250.08 |  | 250.08 | 9
26.02.140 | Vidro temperado cinza ou bronze de 8 mm | M2 | 352.92 |  | 352.92 | 9
26.02.160 | Vidro temperado cinza ou bronze de 10 mm | M2 | 468.77 |  | 468.77 | 9
26.02.170 | Vidro temperado serigrafado incolor de 8 mm | M2 | 648.35 |  | 648.35 | 9
26.02.300 | Vidro temperado neutro verde de 10 mm | M2 | 413.59 |  | 413.59 | 9
26.03 | Vidro especial |  |  |  |  | 5
26.03.070 | Vidro laminado temperado incolor de 8mm | M2 | 418.84 |  | 418.84 | 9
26.03.074 | Vidro laminado temperado incolor de 16 mm | M2 | 1056.83 |  | 1056.83 | 9
26.03.090 | Vidro laminado temperado jateado de 8 mm | M2 | 610.73 |  | 610.73 | 9
26.03.300 | Vidro laminado temperado neutro verde de 12 mm | M2 | 1536.32 |  | 1536.32 | 9
26.04 | Espelhos |  |  |  |  | 5
26.04.010 | Espelho em vidro cristal liso, espessura de 4 mm | M2 | 455.85 |  | 455.85 | 9
26.04.030 | Espelho comum de 3 mm com moldura em alumínio | M2 | 557.53 | 16.08 | 573.61 | 9
26.20 | Reparos, conservacoes e complementos - GRUPO 26 |  |  |  |  | 5
26.20.010 | Massa para vidro | M | 1.19 | 3.28 | 4.47 | 9
26.20.020 | Recolocação de vidro inclusive emassamento ou recolocação de baguetes | M2 | 5.96 | 43.74 | 49.7 | 9
27 | ESQUADRIA E ELEMENTO EM MATERIAL ESPECIAL |  |  |  |  | 2
27.02 | Policarbonato |  |  |  |  | 5
27.02.001 | Chapa em policarbonato compacta, fumê, espessura de 6mm | M2 | 524.49 | 75.86 | 600.35 | 9
27.02.011 | Chapa em policarbonato compacta, cristal, espessura de 6 mm | M2 | 400.44 | 75.86 | 476.3 | 9
27.02.041 | Chapa em policarbonato compacta, cristal, espessura de 10 mm | M2 | 676.74 | 75.86 | 752.6 | 9
27.02.050 | Chapa de policarbonato alveolar de 6 mm | M2 | 69.43 | 75.86 | 145.29 | 9
27.03 | Chapa de fibra de vidro |  |  |  |  | 5
27.03.030 | Placa de poliéster reforçada com fibra de vidro de 3 mm | M2 | 152.54 | 43.74 | 196.28 | 9
27.04 | PVC / VINIL |  |  |  |  | 5
27.04.031 | Caixilho de correr em PVC com vidro e persiana | M2 | 2213.59 | 75.06 | 2288.65 | 9
27.04.040 | Corrimão, bate-maca ou protetor de parede em PVC, com amortecimento à impacto, altura de 131 mm | M | 306.46 | 59.34 | 365.8 | 9
27.04.050 | Protetor de parede ou bate-maca em PVC flexível, com amortecimento à impacto, altura de 150 mm | M | 64.97 | 19.29 | 84.26 | 9
27.04.051 | Faixa em vinil para proteção de paredes, com amortecimento à alto impacto, altura de 400 mm | M | 150.51 | 8.82 | 159.33 | 9
27.04.052 | Cantoneira adesiva em vinil de alto impacto | M | 73.11 | 4.83 | 77.94 | 9
27.04.060 | Bate-maca ou protetor de parede curvo em PVC, com amortecimento à impacto, altura de 200 mm | M | 146.15 | 52.6 | 198.75 | 9
27.04.070 | Bate-maca ou protetor de parede em PVC, com amortecimento à impacto, altura de 200 mm | M | 108.34 | 26.87 | 135.21 | 9
28 | FERRAGEM COMPLEMENTAR PARA ESQUADRIAS |  |  |  |  | 2
28.01 | Ferragem para porta |  |  |  |  | 5
28.01.020 | Ferragem completa com maçaneta tipo alavanca, para porta externa com 1 folha | CJ | 257.68 | 48.24 | 305.92 | 9
28.01.030 | Ferragem completa com maçaneta tipo alavanca, para porta externa com 2 folhas | CJ | 493.05 | 64.32 | 557.37 | 9
28.01.040 | Ferragem completa com maçaneta tipo alavanca, para porta interna com 1 folha | CJ | 191.86 | 48.24 | 240.1 | 9
28.01.050 | Ferragem completa com maçaneta tipo alavanca, para porta interna com 2 folhas | CJ | 387.75 | 64.32 | 452.07 | 9
28.01.070 | Ferragem completa para porta de box de WC tipo livre/ocupado | CJ | 158.51 | 48.24 | 206.75 | 9
28.01.080 | Ferragem adicional para porta vão simples em divisória | CJ | 201.92 |  | 201.92 | 9
28.01.090 | Ferragem adicional para porta vão duplo em divisória | CJ | 333.46 |  | 333.46 | 9
28.01.146 | Fechadura eletromagnética para capacidade de atraque de 150 kgf | UN | 317.36 | 54.59 | 371.95 | 9
28.01.150 | Fechadura elétrica de sobrepor para porta ou portão com peso até 400 kg | CJ | 444.57 | 54.59 | 499.16 | 9
28.01.160 | Mola aérea para porta, com esforço acima de 50 kg até 60 kg | UN | 301.55 | 15.41 | 316.96 | 9
28.01.171 | Mola aérea para porta, com esforço acima de 60 kg até 80 kg | UN | 284.99 | 15.41 | 300.4 | 9
28.01.180 | Mola aérea hidráulica, para porta com largura até 1,60 m | UN | 4308.29 | 38.51 | 4346.8 | 9
28.01.210 | Fechadura tipo alavanca com chave para porta corta-fogo | UN | 509.94 | 28.88 | 538.82 | 9
28.01.250 | Visor tipo olho mágico | UN | 26.29 | 9.65 | 35.94 | 9
28.01.270 | Fechadura de segurança para cela tipo gorges, com clic e abertura de um lado | CJ | 1101.03 | 4.8 | 1105.83 | 9
28.01.280 | Fechadura de segurança para cela tipo gorges, com clic e abertura de um lado, embutida em caixa | CJ | 1581.77 | 4.8 | 1586.57 | 9
28.01.290 | Fechadura de segurança para corredor tipo gorges, com abertura de dois lados | CJ | 1224.19 | 4.8 | 1228.99 | 9
28.01.330 | Mola hidráulica de piso, para porta com largura até 1,10 m e peso até 120 kg | UN | 998.57 | 38.51 | 1037.08 | 9
28.01.400 | Ferrolho de segurança de 1,20 m, para adaptação em portas de celas, embutido em caixa | UN | 895.11 | 77.02 | 972.13 | 9
28.01.550 | Fechadura com maçaneta tipo alavanca em aço inoxidável, para porta externa | UN | 289.78 | 48.24 | 338.02 | 9
28.05 | Cadeado |  |  |  |  | 5
28.05.020 | Cadeado de latão com cilindro - trava dupla - 25/27mm | UN | 19.3 |  | 19.3 | 9
28.05.040 | Cadeado de latão com cilindro - trava dupla - 35/36mm | UN | 27.93 |  | 27.93 | 9
28.05.060 | Cadeado de latão com cilindro - trava dupla - 50mm | UN | 47.95 |  | 47.95 | 9
28.05.070 | Cadeado de latão com cilindro de alta segurança, com 16 pinos e tetra-chave - 70mm | UN | 163.61 |  | 163.61 | 9
28.05.080 | Cadeado de latão com cilindro - trava dupla - 60mm | UN | 74.36 |  | 74.36 | 9
28.20 | Reparos, conservacoes e complementos - GRUPO 28 |  |  |  |  | 5
28.20.020 | Recolocação de fechaduras de embutir | UN |  | 48.24 | 48.24 | 9
28.20.030 | Barra antipânico de sobrepor para porta de 1 folha | UN | 779.78 | 38.51 | 818.29 | 9
28.20.040 | Recolocação de fechaduras e fechos de sobrepor | UN |  | 41.49 | 41.49 | 9
28.20.050 | Barra antipânico de sobrepor e maçaneta livre para porta de 1 folha | CJ | 1298.33 | 50.07 | 1348.4 | 9
28.20.060 | Recolocação de dobradiças | UN |  | 5.47 | 5.47 | 9
28.20.070 | Ferragem para portão de tapume | CJ | 378.7 | 96.48 | 475.18 | 9
28.20.090 | Dobradiça tipo gonzo, diâmetro de 1 1/2´ com abas de 2´ x 3/8´ | UN | 137.84 | 18.56 | 156.4 | 9
28.20.170 | Brete para instalação superior em porta chapa/grade de segurança | CJ | 3737.59 | 115.53 | 3853.12 | 9
28.20.210 | Ferrolho de segurança para adaptação em portas de celas | UN | 373.57 | 38.51 | 412.08 | 9
28.20.211 | Maçaneta tipo alavanca, acionamento com chave, para porta corta-fogo | UN | 237.98 | 28.88 | 266.86 | 9
28.20.220 | Dobradiça inferior para porta de vidro temperado | UN | 78.3 | 6.55 | 84.85 | 9
28.20.230 | Dobradiça superior para porta de vidro temperado | UN | 56.87 | 6.55 | 63.42 | 9
28.20.360 | Suporte duplo para vidro temperado fixado em alvenaria | UN | 189.76 | 6.55 | 196.31 | 9
28.20.411 | Dobradiça em aço cromado de 3 1/2", para porta de até 21 kg | CJ | 25.62 | 5.47 | 31.09 | 9
28.20.412 | Dobradiça em aço inoxidável de 3" x 2 1/2", para porta de até 25 kg | UN | 38.47 | 5.47 | 43.94 | 9
28.20.413 | Dobradiça em latão cromado reforçada de 3 1/2" x 3", para porta de até 35 kg | UN | 49.54 | 5.47 | 55.01 | 9
28.20.430 | Dobradiça em latão cromado, com mola tipo vai e vem, de 3" | CJ | 204.67 | 11.58 | 216.25 | 9
28.20.510 | Pivô superior lateral para porta em vidro temperado | UN | 53.51 | 6.55 | 60.06 | 9
28.20.550 | Mancal inferior com rolamento para porta em vidro temperado | UN | 89.42 | 6.55 | 95.97 | 9
28.20.590 | Contra fechadura de centro para porta em vidro temperado | UN | 190.87 | 4.8 | 195.67 | 9
28.20.600 | Fechadura de centro com cilindro para porta em vidro temperado | UN | 177.65 | 6.55 | 184.2 | 9
28.20.650 | Puxador duplo em aço inoxidável, para porta de madeira, alumínio ou vidro, de 350 mm | UN | 1059.31 | 57.77 | 1117.08 | 9
28.20.750 | Capa de proteção para fechadura / ferrolho | UN | 25.75 | 37.12 | 62.87 | 9
28.20.770 | Trinco de piso para porta em vidro temperado | UN | 177.99 | 6.55 | 184.54 | 9
28.20.800 | Equipamento automatizador de portas deslizantes para folha dupla | UN | 9645.98 |  | 9645.98 | 9
28.20.810 | Equipamento automatizador telescópico unilateral de portas deslizantes para folha dupla | UN | 13602.09 |  | 13602.09 | 9
28.20.820 | Barra antipânico de sobrepor com maçaneta e chave, para porta em vidro de 1 folha | CJ | 805.38 | 77.02 | 882.4 | 9
28.20.830 | Barra antipânico de sobrepor com maçaneta e chave, para porta dupla em vidro | CJ | 1603.55 | 154.04 | 1757.59 | 9
28.20.840 | Barra antipânico para porta dupla com travamentos horizontal e vertical completa, com maçaneta tipo alavanca e chave, para vãos de 1,40 a 1,60 m | CJ | 1179.31 | 154.04 | 1333.35 | 9
28.20.850 | Barra antipânico para porta dupla com travamentos horizontal e vertical completa, com maçaneta tipo alavanca e chave, para vãos de 1,70 a 2,60 m | CJ | 1318.78 | 154.04 | 1472.82 | 9
28.20.860 | Veda porta/veda fresta com escova em alumínio branco | M | 56.13 | 8.82 | 64.95 | 9
29 | INSERTE METALICO |  |  |  |  | 2
29.01 | Cantoneira |  |  |  |  | 5
29.01.020 | Cantoneira em alumínio perfil sextavado | M | 6.2 | 11.42 | 17.62 | 9
29.01.030 | Perfil em alumínio natural | KG | 34.45 | 51.06 | 85.51 | 9
29.01.040 | Cantoneira em alumínio perfil ´Y´ | M | 7.59 | 11.42 | 19.01 | 9
29.01.210 | Cantoneira em aço galvanizado | KG | 16.8 | 11.42 | 28.22 | 9
29.01.230 | Cantoneira e perfis em ferro | KG | 11.74 | 11.42 | 23.16 | 9
29.03 | Cabos e cordoalhas |  |  |  |  | 5
29.03.010 | Cabo em aço galvanizado com alma de aço, diâmetro de 3/16´ (4,76 mm) | M | 8.08 | 9.65 | 17.73 | 9
29.03.020 | Cabo em aço galvanizado com alma de aço, diâmetro de 5/16´ (7,94 mm) | M | 14.23 | 9.65 | 23.88 | 9
29.03.030 | Cordoalha de aço galvanizado, diâmetro de 1/4´ (6,35 mm) | M | 9.1 | 9.65 | 18.75 | 9
29.03.040 | Cabo em aço galvanizado com alma de aço, diâmetro de 3/8´ (9,52 mm) | M | 21.18 | 9.65 | 30.83 | 9
29.20 | Reparos, conservacoes e complementos - GRUPO 29 |  |  |  |  | 5
29.20.030 | Alumínio liso para complementos e reparos | KG | 45.63 | 12.03 | 57.66 | 9
30 | ACESSIBILIDADE |  |  |  |  | 2
30.01 | Barra de apoio |  |  |  |  | 5
30.01.010 | Barra de apoio reta, para pessoas com mobilidade reduzida, em tubo de aço inoxidável de 1 1/2´ | M | 206.83 | 9.65 | 216.48 | 9
30.01.020 | Barra de apoio reta, para pessoas com mobilidade reduzida, em tubo de aço inoxidável de 1 1/2´ x 500 mm | UN | 118.26 | 9.65 | 127.91 | 9
30.01.030 | Barra de apoio reta, para pessoas com mobilidade reduzida, em tubo de aço inoxidável de 1 1/2´ x 800 mm | UN | 172.36 | 9.65 | 182.01 | 9
30.01.050 | Barra de apoio em ângulo de 90°, para pessoas com mobilidade reduzida, em tubo de aço inoxidável de 1 1/2´ x 800 x 800 mm | UN | 433.18 | 9.65 | 442.83 | 9
30.01.061 | Barra de apoio lateral para lavatório, para pessoas com mobilidade reduzida, em tubo de aço inoxidável de 1.1/4", comprimento 25 a 30 cm | UN | 195.86 | 9.65 | 205.51 | 9
30.01.080 | Barra de apoio reta, para pessoas com mobilidade reduzida, em tubo de alumínio, comprimento de 800 mm, acabamento com pintura epóxi | UN | 173.05 | 9.65 | 182.7 | 9
30.01.090 | Barra de apoio em ângulo de 90°, para pessoas com mobilidade reduzida, em tubo de alumínio de 800 x 800 mm, acabamento com pintura epóxi | UN | 361.58 | 9.65 | 371.23 | 9
30.01.110 | Barra de proteção para sifão, para pessoas com mobilidade reduzida, em tubo de alumínio, acabamento com pintura epóxi | UN | 306.24 | 9.65 | 315.89 | 9
30.01.120 | Barra de apoio reta, para pessoas com mobilidade reduzida, em tubo de aço inoxidável de 1 1/4´ x 400 mm | UN | 136.36 | 9.65 | 146.01 | 9
30.01.130 | Barra de proteção para lavatório, para pessoas com mobilidade reduzida, em tubo de alumínio acabamento com pintura epóxi | UN | 442.45 | 16.08 | 458.53 | 9
30.03 | Aparelhos eletricos, hidraulicos e a gas |  |  |  |  | 5
30.03.032 | Purificador de pressão elétrico em chapa eletrozincado pré-pintada e tampo em aço inoxidável, capacidade de refrigeração de 2,75 l/h | UN | 2322.52 | 50.91 | 2373.43 | 9
30.03.042 | Purificador de pressão elétrico em chapa eletrozincado pré-pintada e tampo em aço inoxidável, capacidade de refrigeração de 7,2 l/h | UN | 3003.84 | 50.91 | 3054.75 | 9
30.04 | Revestimento |  |  |  |  | 5
30.04.010 | Revestimento em borracha sintética colorida de 5 mm, para sinalização tátil de alerta / direcional - assentamento argamassado | M2 | 235.23 | 17.68 | 252.91 | 9
30.04.020 | Revestimento em borracha sintética colorida de 5 mm, para sinalização tátil de alerta / direcional - colado | M2 | 156.23 | 7.4 | 163.63 | 9
30.04.030 | Piso em ladrilho hidráulico podotátil várias cores (25x25x2,5cm), assentado com argamassa mista | M2 | 107.25 | 20.74 | 127.99 | 9
30.04.040 | Faixa em policarbonato para sinalização visual fotoluminescente, para degraus, comprimento de 20 cm | UN | 3.62 | 1.13 | 4.75 | 9
30.04.060 | Revestimento em chapa de aço inoxidável para proteção de portas, altura de 40 cm | M | 417.48 |  | 417.48 | 9
30.04.070 | Rejuntamento de piso em ladrilho hidráulico (25x25x2,5cm) com argamassa industrializada para rejunte, juntas de 2 mm | M2 | 4.18 | 7.31 | 11.49 | 9
30.04.090 | Sinalização visual de degraus com pintura esmalte epóxi, comprimento de 20 cm | UN | 0.39 | 11.77 | 12.16 | 9
30.04.100 | Piso tátil de concreto, alerta / direcional, intertravado, espessura de 6 cm, com rejunte em areia | M2 | 67.7 | 11.45 | 79.15 | 9
30.06 | Comunicacao visual e sonora |  |  |  |  | 5
30.06.010 | Placa para sinalização tátil (início ou final) em braile para corrimão | UN | 13.64 | 1.13 | 14.77 | 9
30.06.020 | Placa para sinalização tátil (pavimento) em braile para corrimão | UN | 13.74 | 1.13 | 14.87 | 9
30.06.030 | Anel de borracha para sinalização tátil para corrimão, diâmetro de 4,5 cm | UN | 25.25 | 1.13 | 26.38 | 9
30.06.050 | Tinta acrílica para sinalização visual de piso, com acabamento microtexturizado e antiderrapante | M | 28.08 | 17.83 | 45.91 | 9
30.06.061 | Sistema de alarme PNE com indicador audiovisual, para pessoas com mobilidade reduzida ou cadeirante | CJ | 411.17 | 18.2 | 429.37 | 9
30.06.064 | Sistema de alarme PNE com indicador audiovisual, sistema sem fio (Wireless), para pessoas com mobilidade reduzida ou cadeirante | CJ | 670.91 | 18.2 | 689.11 | 9
30.06.080 | Placa de identificação em alumínio para WC, com desenho universal de acessibilidade | UN | 22.91 | 2.9 | 25.81 | 9 | MMMMM
30.06.090 | Placa de identificação para estacionamento, com desenho universal de acessibilidade, tipo pedestal | UN | 516.32 | 3.63 | 519.95 | 9 | MMMMM
30.06.100 | Sinalização com pictograma para vaga de estacionamento | UN | 134.79 | 62.41 | 197.2 | 9 | MMMMM
30.06.110 | Sinalização com pictograma para vaga de estacionamento, com faixas demarcatórias | UN | 256.72 | 142.64 | 399.36 | 9 | MMMMM
30.06.124 | Sinalização com pictograma autoadesivo em policarbonato para piso 80 cm x 120 cm - área de resgate | UN | 205.06 | 16.08 | 221.14 | 9 | MMMMM
30.06.132 | Placa de sinalização tátil em poliestireno com alto relevo em braile, para identificação de pavimentos | UN | 16.26 | 2.9 | 19.16 | 9 | MMMMM
30.08 | Aparelhos sanitarios |  |  |  |  | 5
30.08.030 | Assento articulado para banho, em alumínio com pintura epóxi de 700 x 450 mm | UN | 715.02 | 3.63 | 718.65 | 9
30.08.040 | Lavatório de louça para canto sem coluna para pessoas com mobilidade reduzida | UN | 1195.35 | 50.91 | 1246.26 | 9
30.08.050 | Trocador acessível em MDF com revestimento em laminado melamínico de 180x80cm | UN | 2627.27 | 261.58 | 2888.85 | 9
30.08.060 | Bacia sifonada de louça para pessoas com mobilidade reduzida - capacidade de 6 litros | UN | 740.3 | 43.65 | 783.95 | 9
30.14 | Elevador e plataforma |  |  |  |  | 5
30.14.010 | Elevador de uso restrito a pessoas com mobilidade reduzida com 02 paradas, capacidade de 225 kg - uso interno em alvenaria | CJ | 117011.7 |  | 117011.7 | 9
30.14.020 | Elevador de uso restrito a pessoas com mobilidade reduzida com 03 paradas, capacidade de 225 kg - uso interno em alvenaria | CJ | 148159.47 |  | 148159.47 | 9
30.14.030 | Plataforma para elevação até 2,00 m, nas dimensões de 900 x 1400 mm, capacidade de 250 kg- percurso até 1,00 m de altura | CJ | 44245 |  | 44245 | 9
30.14.040 | Plataforma para elevação até 2,00 m, nas dimensões de 900 x 1400 mm, capacidade de 250 kg - percurso superior a 1,00 m de altura | CJ | 43815.36 |  | 43815.36 | 9
32 | IMPERMEABILIZACAO, PROTECAO E JUNTA |  |  |  |  | 2
32.06 | Isolamentos termicos / acusticos |  |  |  |  | 5
32.06.010 | Lã de vidro e/ou lã de rocha com espessura de 1´ | M2 | 18.92 | 2.9 | 21.82 | 9
32.06.030 | Lã de vidro e/ou lã de rocha com espessura de 2´ | M2 | 24.02 | 2.9 | 26.92 | 9
32.06.120 | Argila expandida | M3 | 347.59 | 40.66 | 388.25 | 9
32.06.130 | Espuma flexível de poliuretano poliéter/poliéster para absorção acústica, espessura de 50 mm | M2 | 108.54 | 5.34 | 113.88 | 9
32.06.151 | Lâmina refletiva revestida com dupla face em alumínio, dupla malha de reforço e laminação entre camadas, para isolação térmica | M2 | 16.61 | 7.89 | 24.5 | 9
32.06.231 | Película de controle solar refletiva na cor prata, para aplicação em vidros | M2 | 94.78 |  | 94.78 | 9
32.06.380 | Isolamento acústico em placas de espuma semirrígida, com uma camada de manta HD, espessura de 50 mm | M2 | 784.24 |  | 784.24 | 9
32.06.396 | Manta termoacústica em fibra cerâmica aluminizada, espessura de 38 mm | M2 | 85.33 | 21.83 | 107.16 | 9
32.06.400 | Isolamento acústico em placas de espuma semirrígida incombustível, com superfície em cunhas anecóicas, espessura de 50 mm | M2 | 378.13 |  | 378.13 | 9
32.07 | Junta de dilatacao |  |  |  |  | 5
32.07.040 | Junta plástica de 3/4´ x 1/8´ | M | 1.35 | 5.47 | 6.82 | 9
32.07.060 | Junta de latão bitola de 1/8´ | M | 78 | 5.47 | 83.47 | 9
32.07.090 | Junta de dilatação ou vedação com mastique de silicone, 1,0 x 0,5 cm - inclusive guia de apoio em polietileno | M | 4.98 | 2.21 | 7.19 | 9
32.07.110 | Junta a base de asfalto oxidado a quente | CM3 | 0.13 | 0.04 | 0.17 | 9
32.07.120 | Mangueira plástica flexível para junta de dilatação | M | 6.74 | 3.53 | 10.27 | 9
32.07.160 | Junta de dilatação elástica a base de poliuretano | CM3 | 0.14 | 0.09 | 0.23 | 9
32.07.230 | Perfil de acabamento com borracha termoplástica vulcanizada contínua flexível, para junta de dilatação de embutir - piso-piso | M | 264.78 | 3.21 | 267.99 | 9
32.07.240 | Perfil de acabamento com borracha termoplástica vulcanizada contínua flexível, para junta de dilatação de embutir - piso-parede | M | 225.91 | 3.21 | 229.12 | 9
32.07.250 | Perfil de acabamento com borracha termoplástica vulcanizada contínua flexível, para junta de dilatação de embutir - parede-parede ou forro-forro | M | 139.79 | 3.21 | 143 | 9
32.07.260 | Perfil de acabamento com borracha termoplástica vulcanizada contínua flexível, para junta de dilatação de embutir - parede-parede ou forro-forro - canto | M | 134.37 | 3.21 | 137.58 | 9
32.08 | Junta de dilatacao estrutural |  |  |  |  | 5
32.08.010 | Junta estrutural com poliestireno expandido de alta densidade P-III, espessura de 10 mm | M2 | 8.9 | 2.18 | 11.08 | 9
32.08.030 | Junta estrutural com poliestireno expandido de alta densidade P-III, espessura de 20 mm | M2 | 15.31 | 2.18 | 17.49 | 9
32.08.050 | Junta estrutural com perfilado termoplástico em PVC, perfil O-12 | M | 43.65 | 14.94 | 58.59 | 9
32.08.060 | Junta estrutural com perfilado termoplástico em PVC, perfil O-22 | M | 89.69 | 14.94 | 104.63 | 9
32.08.070 | Junta estrutural com perfil elastomérico para fissuras, painéis e estruturas em geral, movimentação máxima 15 mm | M | 152.15 |  | 152.15 | 9
32.08.090 | Junta estrutural com perfil elastomérico para fissuras, painéis e estruturas em geral, movimentação máxima 30 mm | M | 322.61 |  | 322.61 | 9
32.08.110 | Junta estrutural com perfil elastomérico e lábios poliméricos para obras de arte, movimentação máxima 40 mm | M | 668.53 | 7.26 | 675.79 | 9
32.08.130 | Junta estrutural com perfil elastomérico e lábios poliméricos para obras de arte, movimentação máxima 55 mm | M | 990.35 | 7.26 | 997.61 | 9
32.08.160 | Junta elástica estrutural de neoprene | M | 224 |  | 224 | 9
32.09 | Apoios e afins |  |  |  |  | 5
32.09.020 | Chapa de aço em bitolas medias | KG | 11.28 | 9.65 | 20.93 | 9
32.09.040 | Apoio em placa de neoprene fretado | DM3 | 134.02 | 6.43 | 140.45 | 9
32.10 | Envelope de concreto e protecao de tubos |  |  |  |  | 5
32.10.050 | Proteção anticorrosiva, a base de resina epóxi com alcatrão, para ramais sob a terra, com DN até 1´ | M | 3.28 | 2 | 5.28 | 9
32.10.060 | Proteção anticorrosiva, a base de resina epóxi com alcatrão, para ramais sob a terra, com DN acima de 1´ até 2´ | M | 6.58 | 4.01 | 10.59 | 9
32.10.070 | Proteção anticorrosiva, a base de resina epóxi com alcatrão, para ramais sob a terra, com DN acima de 2´ até 3´ | M | 9.88 | 6 | 15.88 | 9
32.10.080 | Proteção anticorrosiva, a base de resina epóxi com alcatrão, para ramais sob a terra, com DN acima de 3´ até 4´ | M | 13.18 | 8.01 | 21.19 | 9
32.10.082 | Proteção anticorrosiva, a base de resina epóxi com alcatrão, para ramais sob a terra, com DN acima de 5´ até 6´ | M | 19.79 | 12.02 | 31.81 | 9
32.10.090 | Proteção anticorrosiva, com fita adesiva, para ramais sob a terra, com DN até 1´ | M | 22.47 | 1.21 | 23.68 | 9
32.10.100 | Proteção anticorrosiva, com fita adesiva, para ramais sob a terra, com DN acima de 1´ até 2´ | M | 40.53 | 1.69 | 42.22 | 9
32.10.110 | Proteção anticorrosiva, com fita adesiva, para ramais sob a terra, com DN acima de 2´ até 3´ | M | 68.09 | 2.18 | 70.27 | 9
32.11 | Isolante termico para tubos e dutos |  |  |  |  | 5
32.11.150 | Proteção para isolamento térmico em alumínio | M2 | 31.14 | 8.37 | 39.51 | 9
32.11.200 | Isolamento térmico em polietileno expandido, espessura de 5 mm, para tubulação de 1/2´ (15 mm) | M | 1.03 | 8.37 | 9.4 | 9
32.11.210 | Isolamento térmico em polietileno expandido, espessura de 5 mm, para tubulação de 3/4´ (22 mm) | M | 1.45 | 8.37 | 9.82 | 9
32.11.220 | Isolamento térmico em polietileno expandido, espessura de 5 mm, para tubulação de 1´ (28 mm) | M | 1.8 | 8.37 | 10.17 | 9
32.11.230 | Isolamento térmico em polietileno expandido, espessura de 10 mm, para tubulação de 1 1/4´ (35 mm) | M | 2.03 | 8.37 | 10.4 | 9
32.11.240 | Isolamento térmico em polietileno expandido, espessura de 10 mm, para tubulação de 1 1/2´ (42 mm) | M | 3.93 | 8.37 | 12.3 | 9
32.11.250 | Isolamento térmico em polietileno expandido, espessura de 10 mm, para tubulação de 2´ (54 mm) | M | 4.64 | 8.37 | 13.01 | 9
32.11.270 | Isolamento térmico em espuma elastomérica, espessura de 9 a 12 mm, para tubulação de 1/4´ (cobre) | M | 5.13 | 8.37 | 13.5 | 9
32.11.280 | Isolamento térmico em espuma elastomérica, espessura de 9 a 12 mm, para tubulação de 1/2´ (cobre) | M | 5.77 | 8.37 | 14.14 | 9
32.11.290 | Isolamento térmico em espuma elastomérica, espessura de 9 a 12 mm, para tubulação de 5/8´ (cobre) ou 1/4´ (ferro) | M | 6.56 | 8.37 | 14.93 | 9
32.11.300 | Isolamento térmico em espuma elastomérica, espessura de 9 a 12 mm, para tubulação de 1´ (cobre) | M | 7.56 | 8.37 | 15.93 | 9
32.11.310 | Isolamento térmico em espuma elastomérica, espessura de 19 a 26 mm, para tubulação de 7/8´ (cobre) ou 1/2´ (ferro) | M | 17.48 | 8.37 | 25.85 | 9
32.11.320 | Isolamento térmico em espuma elastomérica, espessura de 19 a 26 mm, para tubulação de 1 1/8´ (cobre) ou 3/4´ (ferro) | M | 19.94 | 8.37 | 28.31 | 9
32.11.330 | Isolamento térmico em espuma elastomérica, espessura de 19 a 26 mm, para tubulação de 1 3/8´ (cobre) ou 1´ (ferro) | M | 23.5 | 8.37 | 31.87 | 9
32.11.340 | Isolamento térmico em espuma elastomérica, espessura de 19 a 26 mm, para tubulação de 1 5/8´ (cobre) ou 1 1/4´ (ferro) | M | 28.74 | 8.37 | 37.11 | 9
32.11.350 | Isolamento térmico em espuma elastomérica, espessura de 19 a 26 mm, para tubulação de 1 1/2´ (ferro) | M | 30.66 | 8.37 | 39.03 | 9
32.11.360 | Isolamento térmico em espuma elastomérica, espessura de 19 a 26 mm, para tubulação de 2´ (ferro) | M | 33.8 | 8.37 | 42.17 | 9
32.11.370 | Isolamento térmico em espuma elastomérica, espessura de 19 a 26 mm, para tubulação de 2 1/2´ (ferro) | M | 42.59 | 8.37 | 50.96 | 9
32.11.380 | Isolamento térmico em espuma elastomérica, espessura de 19 a 26 mm, para tubulação de 3 1/2´ (cobre) ou 3´ (ferro) | M | 47.91 | 8.37 | 56.28 | 9
32.11.390 | Isolamento térmico em espuma elastomérica, espessura de 19 a 26 mm, para tubulação de 4´ (ferro) | M | 64.35 | 8.37 | 72.72 | 9
32.11.400 | Isolamento térmico em espuma elastomérica, espessura de 19 a 26 mm, para tubulação de 5´ (ferro) | M | 80.08 | 8.37 | 88.45 | 9
32.11.410 | Isolamento térmico em espuma elastomérica, espessura de 19 a 26 mm, para tubulação de 6´ (ferro) | M | 113.52 | 8.37 | 121.89 | 9
32.11.420 | Manta em espuma elastomérica, espessura de 19 a 26 mm, para isolamento térmico de tubulação acima de 6´ | M2 | 155.03 | 15.27 | 170.3 | 9
32.11.430 | Isolamento térmico em espuma elastomérica, espessura de 19 a 26 mm, para tubulação de 3/8" (cobre) ou 1/8" (ferro) | M | 12.53 | 8.37 | 20.9 | 9
32.11.440 | Isolamento térmico em espuma elastomérica, espessura de 19 a 26 mm, para tubulação de 3/4" (cobre) ou 3/8" (ferro) | M | 15.67 | 8.37 | 24.04 | 9
32.15 | Impermeabilizacao flexivel com manta |  |  |  |  | 5
32.15.030 | Impermeabilização em manta asfáltica com armadura, tipo III-B, espessura de 3 mm | M2 | 47.19 | 14 | 61.19 | 9
32.15.040 | Impermeabilização em manta asfáltica com armadura, tipo III-B, espessura de 4 mm | M2 | 50.33 | 14 | 64.33 | 9
32.15.080 | Impermeabilização em manta asfáltica tipo III-B, espessura de 3 mm, face exposta em geotêxtil, com membrana acrílica | M2 | 130.29 | 17.63 | 147.92 | 9
32.15.100 | Impermeabilização em manta asfáltica plastomérica com armadura, tipo III, espessura de 4 mm, face exposta em geotêxtil com membrana acrílica | M2 | 107.75 | 17.63 | 125.38 | 9
32.15.240 | Impermeabilização com manta asfáltica tipo III, anti raiz, espessura de 4 mm | M2 | 98.4 |  | 98.4 | 9
32.16 | Impermeabilizacao flexivel com membranas |  |  |  |  | 5
32.16.010 | Impermeabilização em pintura de asfalto oxidado com solventes orgânicos, sobre massa | M2 | 7.89 | 5.81 | 13.7 | 9
32.16.020 | Impermeabilização em pintura de asfalto oxidado com solventes orgânicos, sobre metal | M2 | 5.52 | 5.81 | 11.33 | 9
32.16.030 | Impermeabilização em membrana de asfalto modificado com elastômeros, na cor preta | M2 | 34.2 | 5.81 | 40.01 | 9
32.16.040 | Impermeabilização em membrana de asfalto modificado com elastômeros, na cor preta e reforço em tela poliéster | M2 | 50.27 | 16.08 | 66.35 | 9
32.16.050 | Impermeabilização em membrana à base de polímeros acrílicos, na cor branca | M2 | 37.43 | 5.81 | 43.24 | 9
32.16.060 | Impermeabilização em membrana à base de polímeros acrílicos, na cor branca e reforço em tela poliéster | M2 | 54.79 | 16.08 | 70.87 | 9
32.16.070 | Impermeabilização em membrana à base de resina termoplástica e cimentos aditivados com reforço em tela poliéster | M2 | 29.45 | 18.98 | 48.43 | 9
32.17 | Impermeabilizacao rigida |  |  |  |  | 5
32.17.010 | Impermeabilização em argamassa impermeável com aditivo hidrófugo | M3 | 403.99 | 251.04 | 655.03 | 9
32.17.012 | Impermeabilização em argamassa de concreto não estrutural com aditivo hidrófugo | M3 | 430 |  | 430 | 9
32.17.030 | Impermeabilização em argamassa polimérica para umidade e água de percolação | M2 | 4.44 | 6.12 | 10.56 | 9
32.17.040 | Impermeabilização em argamassa polimérica com reforço em tela poliéster para pressão hidrostática positiva | M2 | 11.27 | 12.24 | 23.51 | 9
32.17.070 | Impermeabilização anticorrosiva em membrana epoxídica com alcatrão de hulha, sobre massa | M2 | 40.78 | 6.12 | 46.9 | 9
32.20 | Reparos, conservacoes e complementos - GRUPO 32 |  |  |  |  | 5
32.20.010 | Recolocação de argila expandida | M3 |  | 58.08 | 58.08 | 9
32.20.020 | Aplicação de papel Kraft | M2 | 5 | 2.9 | 7.9 | 9
32.20.050 | Tela em polietileno, malha hexagonal de 1/2´, para armadura de argamassa | M2 | 2.13 | 2.9 | 5.03 | 9
32.20.060 | Tela galvanizada fio 24 BWG, malha hexagonal de 1/2´, para armadura de argamassa | M2 | 12.61 | 2.9 | 15.51 | 9
33 | PINTURA |  |  |  |  | 2
33.01 | Preparo de base |  |  |  |  | 5
33.01.040 | Estucamento e lixamento de concreto deteriorado | M2 | 6.24 | 24.9 | 31.14 | 9
33.01.050 | Estucamento e lixamento de concreto | M2 | 3.73 | 24.9 | 28.63 | 9
33.01.060 | Imunizante para madeira | M2 | 5.19 | 6.34 | 11.53 | 9
33.01.280 | Reparo de trincas rasas até 5 mm de largura, na massa | M | 21.51 | 17.83 | 39.34 | 9
33.01.350 | Preparo de base para superfície metálica com fundo antioxidante | M2 | 6.15 | 6.81 | 12.96 | 9
33.02 | Massa corrida |  |  |  |  | 5
33.02.060 | Massa corrida a base de PVA | M2 | 2.36 | 8.59 | 10.95 | 9
33.02.080 | Massa corrida à base de resina acrílica | M2 | 4.05 | 8.59 | 12.64 | 9
33.03 | Pintura em superficies de concreto / massa / gesso / pedras |  |  |  |  | 5
33.03.220 | Tinta látex em elemento vazado | M2 | 4.56 | 18.89 | 23.45 | 9
33.03.350 | Pintura especial em esmalte para lousa cor verde | M2 | 6.34 | 16.04 | 22.38 | 9
33.03.740 | Resina acrílica plastificante | M2 | 12.92 | 8.92 | 21.84 | 9
33.03.750 | Verniz acrílico | M2 | 13.15 | 15.32 | 28.47 | 9
33.03.760 | Hidrorepelente incolor para fachada à base de silano-siloxano oligomérico disperso em água | M2 | 6.72 | 11.36 | 18.08 | 9
33.03.770 | Hidrorepelente incolor para fachada à base de silano-siloxano oligomérico disperso em solvente | M2 | 30.56 | 11.36 | 41.92 | 9
33.03.780 | Verniz de proteção antipichação | M2 | 17.21 | 15.32 | 32.53 | 9
33.05 | Pintura em superficies de madeira |  |  |  |  | 5
33.05.010 | Verniz fungicida para madeira | M2 | 5.98 | 11.36 | 17.34 | 9
33.05.120 | Esmalte em rodapés, baguetes ou molduras de madeira | M | 2.35 | 2.11 | 4.46 | 9
33.05.330 | Verniz em superfície de madeira | M2 | 7.84 | 12.82 | 20.66 | 9
33.05.360 | Verniz em rodapés, baguetes ou molduras de madeira | M | 2.07 | 1.69 | 3.76 | 9
33.06 | Pintura em pisos |  |  |  |  | 5
33.06.020 | Acrílico para quadras e pisos cimentados | M2 | 3.25 | 15.32 | 18.57 | 9
33.07 | Pintura em estruturas metalicas |  |  |  |  | 5
33.07.102 | Esmalte a base de água em estrutura metálica | M2 | 8.8 | 28.53 | 37.33 | 9
33.07.130 | Pintura epóxi bicomponente em estruturas metálicas | KG | 4.02 |  | 4.02 | 9
33.07.140 | Pintura com esmalte alquídico em estrutura metálica | KG | 2.85 |  | 2.85 | 9
33.07.303 | Proteção passiva contra incêndio com tinta intumescente, com tempo requerido de resistência ao fogo TRRF = 60 min - aplicação em estrutura metálica | M2 | 71.5 | 142.41 | 213.91 | 9
33.07.304 | Proteção passiva contra incêndio com tinta intumescente, com tempo requerido de resistência ao fogo TRRF = 120 min - aplicação em estrutura metálica | M2 | 309.1 | 165 | 474.1 | 9
33.09 | Pintura de sinalizacao |  |  |  |  | 5
33.09.020 | Borracha clorada para faixas demarcatórias | M | 1.24 | 1.16 | 2.4 | 9
33.09.021 | Tinta acrílica para faixas demarcatórias | M | 0.79 | 2.3 | 3.09 | 9
33.10 | Pintura em superficie de concreto/massa/gesso/pedras, inclusive preparo |  |  |  |  | 5
33.10.010 | Tinta látex antimofo em massa, inclusive preparo | M2 | 5.78 | 15.32 | 21.1 | 9
33.10.020 | Tinta látex em massa, inclusive preparo | M2 | 7.08 | 15.32 | 22.4 | 9
33.10.030 | Tinta acrílica antimofo em massa, inclusive preparo | M2 | 8.4 | 15.32 | 23.72 | 9
33.10.041 | Esmalte à base de água em massa, inclusive preparo | M2 | 10.57 | 15.32 | 25.89 | 9
33.10.050 | Tinta acrílica em massa, inclusive preparo | M2 | 8.45 | 15.32 | 23.77 | 9
33.10.060 | Epóxi em massa, inclusive preparo | M2 | 49.78 | 32.1 | 81.88 | 9
33.10.070 | Borracha clorada em massa, inclusive preparo | M2 | 14.48 | 15.32 | 29.8 | 9
33.10.100 | Textura acrílica para uso interno / externo, inclusive preparo | M2 | 11.39 | 21.39 | 32.78 | 9
33.10.120 | Proteção passiva contra incêndio com tinta intumescente, tempo requerido de resistência ao fogo TRRF = 60 minutos - aplicação em painéis de gesso acartonado | M2 | 203 |  | 203 | 9
33.10.130 | Proteção passiva contra incêndio com tinta intumescente, tempo requerido de resistência ao fogo TRRF = 120 minutos - aplicação em painéis de gesso acartonado | M2 | 402.5 |  | 402.5 | 9
33.11 | Pintura em superficie metalica, inclusive preparo |  |  |  |  | 5
33.11.050 | Esmalte à base água em superfície metálica, inclusive preparo | M2 | 13.41 | 21.39 | 34.8 | 9
33.12 | Pintura em superficie de madeira, inclusive preparo |  |  |  |  | 5
33.12.011 | Esmalte à base de água em madeira, inclusive preparo | M2 | 13.74 | 21.39 | 35.13 | 9
34 | PAISAGISMO E FECHAMENTOS |  |  |  |  | 2
34.01 | Preparacao de solo |  |  |  |  | 5
34.01.010 | Terra vegetal orgânica comum | M3 | 119.03 | 36.3 | 155.33 | 9
34.01.020 | Limpeza e regularização de áreas para ajardinamento (jardins e canteiros) | M2 |  | 1.45 | 1.45 | 9
34.02 | Vegetacao rasteira |  |  |  |  | 5
34.02.020 | Plantio de grama batatais em placas (praças e áreas abertas) | M2 | 6.56 | 2.45 | 9.01 | 9
34.02.040 | Plantio de grama batatais em placas (jardins e canteiros) | M2 | 5.84 | 3.67 | 9.51 | 9
34.02.070 | Forração com Lírio Amarelo, mínimo 18 mudas / m² - h= 0,50 m | M2 | 42.4 | 4.66 | 47.06 | 9
34.02.080 | Plantio de grama São Carlos em placas (jardins e canteiros) | M2 | 11.42 | 3.67 | 15.09 | 9
34.02.090 | Forração com Hera Inglesa, mínimo 18 mudas / m² - h= 0,15 m | M2 | 33.94 | 4.66 | 38.6 | 9
34.02.100 | Plantio de grama esmeralda em placas (jardins e canteiros) | M2 | 6.89 | 3.67 | 10.56 | 9
34.02.110 | Forração com clorofito, mínimo de 20 mudas / m² - h= 0,15 m | M2 | 36 | 4.66 | 40.66 | 9
34.02.400 | Plantio de grama pelo processo hidrossemeadura | M2 | 6.71 |  | 6.71 | 9
34.03 | Vegetacao arbustiva |  |  |  |  | 5
34.03.020 | Arbusto Azaléa - h= 0,60 a 0,80 m | UN | 36.58 | 2.68 | 39.26 | 9
34.03.120 | Arbusto Moréia - h= 0,50 m | UN | 26.6 | 2.68 | 29.28 | 9
34.03.130 | Arbusto Alamanda - h= 0,60 a 0,80 m | UN | 26.37 | 2.68 | 29.05 | 9
34.03.150 | Arbusto Curcúligo - h= 0,60 a 0,80 m | UN | 34.24 | 2.68 | 36.92 | 9
34.04 | arvores |  |  |  |  | 5
34.04.050 | Árvore ornamental tipo Pata de Vaca - h= 2,00 m | UN | 62.23 | 23.34 | 85.57 | 9
34.04.130 | Árvore ornamental tipo Ipê Amarelo - h= 2,00 m | UN | 69.42 | 23.34 | 92.76 | 9
34.04.160 | Árvore ornamental tipo Areca Bambu - h= 2,00 m | UN | 85.14 | 23.34 | 108.48 | 9
34.04.164 | Árvore ornamental tipo Falso barbatimão - h = 2,00 m | UN | 164.03 | 2.63 | 166.66 | 9
34.04.166 | Árvore ornamental tipo Aroeira salsa - h= 2,00 m | UN | 84.67 | 2.63 | 87.3 | 9
34.04.280 | Árvore ornamental tipo Manacá-da-serra | UN | 93.76 | 23.34 | 117.1 | 9
34.04.360 | Árvore ornamental tipo coqueiro Jerivá - h= 4,00 m | UN | 226.41 | 23.34 | 249.75 | 9
34.04.370 | Árvore ornamental tipo Quaresmeira (Tibouchina granulosa) - h= 1,50 / 2,00 m | UN | 42.67 | 23.34 | 66.01 | 9
34.05 | Cercas e fechamentos |  |  |  |  | 5
34.05.020 | Cerca em arame farpado com mourões de concreto | M | 26.82 | 23.34 | 50.16 | 9
34.05.030 | Cerca em arame farpado com mourões de concreto, com ponta inclinada | M | 35.69 | 23.34 | 59.03 | 9
34.05.032 | Cerca em arame farpado com mourões de concreto, com ponta inclinada - 12 fiadas | M | 40.85 | 23.34 | 64.19 | 9
34.05.050 | Cerca em tela de aço galvanizado de 2´, montantes em mourões de concreto com ponta inclinada e arame farpado | M | 161.33 | 37.66 | 198.99 | 9
34.05.080 | Alambrado em tela de aço galvanizado de 2´, montantes metálicos e arame farpado, até 4,00 m de altura | M2 | 191.59 |  | 191.59 | 9
34.05.110 | Alambrado em tela de aço galvanizado de 2´, montantes metálicos e arame farpado, acima de 4,00 m de altura | M2 | 188.79 |  | 188.79 | 9
34.05.120 | Alambrado em tela de aço galvanizado de 1´, montantes metálicos e arame farpado | M2 | 179.23 |  | 179.23 | 9
34.05.170 | Barreira de proteção perimetral em aço inoxidável AISI 430, dupla | M | 35.09 |  | 35.09 | 9
34.05.210 | Alambrado em tela de aço galvanizado de 2´, montantes metálicos com extremo superior duplo e arame farpado, acima de 4,00 m de altura | M2 | 187.94 |  | 187.94 | 9
34.05.260 | Gradil em aço galvanizado eletrofundido, malha 65 x 132 mm e pintura eletrostática | M2 | 375.95 | 48.43 | 424.38 | 9
34.05.270 | Alambrado em tela de aço galvanizado de 2´, montantes metálicos retos | M2 | 179.67 |  | 179.67 | 9
34.05.290 | Portão de abrir em grade de aço galvanizado eletrofundida, malha 65 x 132 mm, e pintura eletrostática | M2 | 1776.15 | 72.29 | 1848.44 | 9
34.05.300 | Portão de correr em grade de aço galvanizado eletrofundida, malha 65 x 132 mm, e pintura eletrostática | M2 | 1265.4 | 72.29 | 1337.69 | 9
34.05.310 | Gradil de ferro perfilado, tipo parque | M2 | 466.4 | 28.64 | 495.04 | 9
34.05.320 | Portão de ferro perfilado, tipo parque | M2 | 648.62 | 24.5 | 673.12 | 9
34.05.350 | Portão de abrir em gradil eletrofundido, malha 5 x 15 cm | M2 | 1784.42 | 58.25 | 1842.67 | 9
34.05.360 | Gradil tela eletrosoldado, malha de 5 x 15cm, galvanizado | M2 | 71.59 | 72.14 | 143.73 | 9
34.05.370 | Fechamento de divisa - mourão com placas pré moldadas | M | 127.69 | 37.71 | 165.4 | 9
34.13 | Corte, recorte e remocao |  |  |  |  | 5
34.13.011 | Corte, recorte e remoção de árvore inclusive as raízes - diâmetro (DAP)>5cm<15cm | UN | 121.19 | 115.16 | 236.35 | 9
34.13.021 | Corte, recorte e remoção de árvore inclusive as raízes - diâmetro (DAP)>15cm<30cm | UN | 494.87 | 143.2 | 638.07 | 9
34.13.031 | Corte, recorte e remoção de árvore inclusive as raízes - diâmetro (DAP)>30cm<45cm | UN | 1488.08 | 258.36 | 1746.44 | 9
34.13.041 | Corte, recorte e remoção de árvore inclusive as raízes - diâmetro (DAP)>45cm<60cm | UN | 2068.07 | 692.96 | 2761.03 | 9
34.13.051 | Corte, recorte e remoção de árvore inclusive as raízes - diâmetro (DAP)>60cm<100cm | UN | 4030.92 | 1385.92 | 5416.84 | 9
34.13.060 | Corte, recorte e remoção de árvore inclusive as raízes - diâmetro (DAP) acima de 100 cm | UN | 5936.09 | 1614.24 | 7550.33 | 9
34.20 | Reparos, conservacoes e complementos - GRUPO 34 |  |  |  |  | 5
34.20.050 | Tela de arame galvanizado fio nº 22 BWG, malha de 2´, tipo galinheiro | M2 | 8.43 | 5.78 | 14.21 | 9
34.20.080 | Tela de aço galvanizado fio nº 10 BWG, malha de 2´, tipo alambrado de segurança | M2 | 73.22 | 7.96 | 81.18 | 9
34.20.110 | Recolocação de barreira de proteção perimetral, simples ou dupla | M | 13.53 |  | 13.53 | 9
34.20.160 | Recolocação de alambrado, com altura até 4,50 m | M2 | 2.18 | 12.06 | 14.24 | 9
34.20.170 | Recolocação de alambrado, com altura acima de 4,50 m | M2 | 2.24 | 16.16 | 18.4 | 9
34.20.380 | Suporte para apoio de bicicletas em tubo de aço galvanizado, diâmetro de 2 1/2´ | UN | 543.54 | 131.61 | 675.15 | 9
34.20.390 | Grelha arvoreira em ferro fundido | M2 | 779.16 | 16.08 | 795.24 | 9
35 | PLAYGROUND E EQUIPAMENTO RECREATIVO |  |  |  |  | 2
35.01 | Quadra e equipamento de esportes |  |  |  |  | 5
35.01.070 | Tela de arame galvanizado fio nº 12 BWG, malha de 2´ | M2 | 46.97 | 4.83 | 51.8 | 9 | usar
35.01.150 | Trave oficial completa com rede para futebol de salão | CJ | 1217.97 | 115.77 | 1333.74 | 9
35.01.160 | Tabela completa com suporte e rede para basquete | UN | 2079.33 | 1458.37 | 3537.7 | 9
35.01.170 | Poste oficial completo com rede para voleibol | CJ | 1162.71 | 115.77 | 1278.48 | 9
35.01.550 | Piso em fibra de polipropileno corrugado para quadra de esportes, inclusive pintura | M2 | 114.16 | 23.85 | 138.01 | 9
35.03 | Abrigo, guarita e quiosque |  |  |  |  | 5
35.03.030 | Cancela automática metálica com barreira de alumínio de 3,50 até 4,00 m | UN | 3344.33 | 70.19 | 3414.52 | 9
35.04 | Bancos |  |  |  |  | 5
35.04.020 | Banco contínuo em concreto vazado | M | 139.38 | 69.82 | 209.2 | 9
35.04.120 | Banco em concreto pré-moldado, comprimento 150 cm | UN | 413.24 | 15.56 | 428.8 | 9
35.04.130 | Banco de madeira sobre alvenaria | M2 | 156.09 | 43.52 | 199.61 | 9
35.04.140 | Banco em concreto pré-moldado com pés vazados, comprimento 200 cm | UN | 465.12 | 21.87 | 486.99 | 9
35.04.150 | Banco em concreto pré-moldado com 3 pés, comprimento 300 cm | UN | 752.18 | 32.81 | 784.99 | 9
35.05 | Equipamento recreativo |  |  |  |  | 5
35.05.200 | Centro de atividades em madeira rústica | CJ | 4133.44 | 154.37 | 4287.81 | 9
35.05.210 | Balanço duplo em madeira rústica | CJ | 1302.5 | 154.37 | 1456.87 | 9
35.05.220 | Gangorra dupla em madeira rústica | CJ | 908.74 | 154.37 | 1063.11 | 9
35.05.240 | Gira-gira em ferro com assento de madeira (8 lugares) | CJ | 1155.5 | 154.37 | 1309.87 | 9
35.07 | Mastro para bandeiras |  |  |  |  | 5
35.07.020 | Plataforma com 3 mastros galvanizados, h= 7,00 m | CJ | 4373.29 | 245.49 | 4618.78 | 9
35.07.030 | Plataforma com 3 mastros galvanizados, h= 9,00 m | CJ | 6336.73 | 245.49 | 6582.22 | 9
35.07.060 | Mastro para bandeira galvanizado, h= 9,00 m | UN | 2088.98 | 36.26 | 2125.24 | 9
35.07.070 | Mastro para bandeira galvanizado, h= 7,00 m | UN | 1434.54 | 36.26 | 1470.8 | 9
35.20 | Reparos, conservacoes e complementos - GRUPO 35 |  |  |  |  | 5
35.20.010 | Tela em polietileno, malha 10 x 10 cm, fio 2 mm | M2 | 10.48 |  | 10.48 | 9
35.20.050 | Conjunto de 4 lixeiras para coleta seletiva, com tampa basculante, capacidade 50 litros | UN | 973.22 | 24.12 | 997.34 | 9
36 | ENTRADA DE ENERGIA ELETRICA E TELEFONIA |  |  |  |  | 2
36.01 | Entrada de energia - componentes |  |  |  |  | 5
36.01.242 | Cubículo de média tensão, para uso ao tempo, classe 24 kV | CJ | 125229.64 | 193.6 | 125423.24 | 9
36.01.252 | Cubículo de média tensão, para uso ao tempo, classe 17,5 kV | CJ | 99706.78 | 193.6 | 99900.38 | 9
36.01.260 | Cubículo de entrada e medição para uso abrigado, classe 15 kV | CJ | 106237.09 | 387.2 | 106624.29 | 9
36.03 | Caixas de entrada / medicao |  |  |  |  | 5
36.03.010 | Caixa de medição tipo II (300 x 560 x 200) mm, padrão concessionárias | UN | 156.49 | 125.84 | 282.33 | 9
36.03.020 | Caixa de medição polifásica (500 x 600 x 200) mm, padrão concessionárias | UN | 286.84 | 125.84 | 412.68 | 9
36.03.030 | Caixa de medição externa tipo ´L´ (900 x 600 x 270) mm, padrão Concessionárias | UN | 903.18 | 145.56 | 1048.74 | 9
36.03.050 | Caixa de medição externa tipo ´N´ (1300 x 1200 x 270) mm, padrão Concessionárias | UN | 2173.02 | 145.56 | 2318.58 | 9
36.03.060 | Caixa de medição externa tipo ´M´ (900 x 1200 x 270) mm, padrão Concessionárias | UN | 1587.18 | 145.56 | 1732.74 | 9
36.03.080 | Caixa para seccionadora tipo ´T´ (900 x 600 x 250) mm, padrão Concessionárias | UN | 554.3 | 109.17 | 663.47 | 9
36.03.090 | Caixa de medição interna tipo ´A1´ (1000 x 1000 x 300) mm, padrão Concessionárias | UN | 2641.43 | 151.3 | 2792.73 | 9
36.03.120 | Caixa de proteção para transformador de corrente, (1000 x 750 x 300) mm, padrão Concessionárias | UN | 820.64 | 145.56 | 966.2 | 9
36.03.130 | Caixa de proteção dos bornes do medidor, (300 x 250 x 90) mm, padrão Concessionárias | UN | 103.86 | 72.78 | 176.64 | 9
36.03.150 | Caixa de entrada tipo ´E´ (560 x 350 x 210) mm - padrão Concessionárias | UN | 198.61 | 125.84 | 324.45 | 9
36.03.160 | Caixa base lateral tipo ´N´ (1300 x 400 x 250) mm | UN | 660.84 | 145.56 | 806.4 | 9
36.04 | Suporte (Braquet) |  |  |  |  | 5
36.04.010 | Suporte para 1 isolador de baixa tensão | UN | 20.21 | 10.92 | 31.13 | 9
36.04.030 | Suporte para 2 isoladores de baixa tensão | UN | 30.63 | 10.92 | 41.55 | 9
36.04.050 | Suporte para 3 isoladores de baixa tensão | UN | 54.88 | 10.92 | 65.8 | 9
36.04.070 | Suporte para 4 isoladores de baixa tensão | UN | 76.45 | 10.92 | 87.37 | 9
36.05 | Isoladores |  |  |  |  | 5
36.05.010 | Isolador tipo roldana para baixa tensão de 76 x 79 mm | UN | 27.55 | 7.27 | 34.82 | 9
36.05.020 | Isolador tipo castanha incluindo grampo de sustentação | UN | 20.34 | 7.27 | 27.61 | 9
36.05.040 | Isolador tipo disco para 15 kV de 6´ - 150 mm | UN | 68.92 | 7.27 | 76.19 | 9
36.05.080 | Isolador tipo pino para 15 kV, inclusive pino (poste) | UN | 47.26 | 27.29 | 74.55 | 9
36.05.100 | Isolador pedestal para 15 kV | UN | 100.65 | 7.27 | 107.92 | 9
36.05.110 | Isolador pedestal para 25 kV | UN | 155.34 | 7.27 | 162.61 | 9
36.06 | Muflas e terminais |  |  |  |  | 5
36.06.060 | Terminal modular (mufla) unipolar externo para cabo até 70 mm²/15 kV | CJ | 476.19 | 18.2 | 494.39 | 9
36.06.080 | Terminal modular (mufla) unipolar interno para cabo até 70 mm²/15 kV | CJ | 424.78 | 18.2 | 442.98 | 9
36.07 | Para-raios de media tensao |  |  |  |  | 5
36.07.010 | Para-raios de distribuição, classe 12 kV/5 kA, completo, encapsulado com polímero | UN | 179.54 | 16.97 | 196.51 | 9
36.07.030 | Para-raios de distribuição, classe 12 kV/10 kA, completo, encapsulado com polímero | UN | 186.03 | 16.97 | 203 | 9
36.07.050 | Para-raios de distribuição, classe 15 kV/5 kA, completo, encapsulado com polímero | UN | 217.49 | 16.97 | 234.46 | 9
36.07.060 | Para-raios de distribuição, classe 15 kV/10 kA, completo, encapsulado com polímero | UN | 173.23 | 16.97 | 190.2 | 9
36.08 | Gerador e grupo gerador |  |  |  |  | 5
36.08.030 | Grupo gerador com potência de 250/228 kVA, variação de + ou - 5% - completo | UN | 162948.13 | 1402.52 | 164350.65 | 9
36.08.040 | Grupo gerador com potência de 350/320 kVA, variação de + ou - 10% - completo | UN | 260974.84 | 1402.52 | 262377.36 | 9
36.08.050 | Grupo gerador com potência de 88/80 kVA, variação de + ou - 10% - completo | UN | 80497.41 | 1402.52 | 81899.93 | 9
36.08.060 | Grupo gerador com potência de 165/150 kVA, variação de + ou - 5% - completo | UN | 114128.8 | 1402.52 | 115531.32 | 9
36.08.100 | Grupo gerador com potência de 55/50 kVA, variação de + ou - 10% - completo | UN | 89815.91 | 749.3 | 90565.21 | 9
36.08.110 | Grupo gerador com potência de 180/168 kVA, variação de + ou - 5% - completo | UN | 154753.03 | 1402.52 | 156155.55 | 9
36.08.290 | Grupo gerador com potência de 563/513 kVA, variação de + ou - 10% - completo | UN | 311219.5 | 1552.38 | 312771.88 | 9
36.08.350 | Grupo gerador carenado com potência de 150/136 kVA, variação de + ou - 5% - completo | UN | 128435 | 1402.52 | 129837.52 | 9
36.08.360 | Grupo gerador carenado com potência de 460/434 kVA, variação de + ou - 10% - completo | UN | 318816.25 | 1549.52 | 320365.77 | 9
36.08.540 | Grupo gerador com potência de 460/434 kVA, variação de + ou - 10% - completo | UN | 250258.69 | 1552.38 | 251811.07 | 9
36.09 | Transformador de entrada |  |  |  |  | 5
36.09.020 | Transformador de potência trifásico de 225 kVA, classe 15 kV, a óleo | UN | 22910.44 | 749.3 | 23659.74 | 9
36.09.050 | Transformador de potência trifásico de 150 kVA, classe 15 kV, a óleo | UN | 16650.27 | 749.3 | 17399.57 | 9
36.09.060 | Transformador de potência trifásico de 500 kVA, classe 15 kV, a seco | UN | 45711.76 | 1198.88 | 46910.64 | 9
36.09.070 | Transformador de potência trifásico de 1000 kVA, classe 15 kV, a seco com cabine | UN | 90433 | 1198.88 | 91631.88 | 9
36.09.100 | Transformador de potência trifásico de 5 kVA, classe 0,6 kV, a seco com cabine | UN | 3883.26 | 299.72 | 4182.98 | 9
36.09.110 | Transformador de potência trifásico de 7,5 kVA, classe 0,6 kV, a seco com cabine | UN | 4285.03 | 299.72 | 4584.75 | 9
36.09.150 | Transformador de potência trifásico de 75 kVA, classe 15 kV, a óleo | UN | 14120.81 | 749.3 | 14870.11 | 9
36.09.170 | Transformador de potência trifásico de 300 kVA, classe 15 kV, a óleo | UN | 25577.68 | 749.3 | 26326.98 | 9
36.09.180 | Transformador de potência trifásico de 112,5 kVA, classe 15 kV, a óleo | UN | 13130.77 | 749.3 | 13880.07 | 9
36.09.220 | Transformador de potência trifásico de 500 kVA, classe 15 kV, a seco com cabine | UN | 69195.4 | 1198.88 | 70394.28 | 9
36.09.230 | Transformador de potência trifásico de 30 kVA, classe 1,2 KV, a seco com cabine | UN | 14007.5 | 299.72 | 14307.22 | 9
36.09.250 | Transformador de potência trifásico de 500 kVA, classe 15 kV, a óleo | UN | 45862.99 | 1198.88 | 47061.87 | 9
36.09.300 | Transformador de potência trifásico de 750 kVA, classe 15 kV, a óleo | UN | 58686.64 | 1198.88 | 59885.52 | 9
36.09.360 | Transformador de potência trifásico de 750 kVA, classe 15 kV, a seco | UN | 91153.67 | 1198.88 | 92352.55 | 9
36.09.370 | Transformador de potência trifásico de 300 kVA, classe 15 kV, a seco | UN | 54272.7 | 749.3 | 55022 | 9
36.09.410 | Transformador de potência trifásico de 45 kVA, classe 15 kV, a seco | UN | 20476.79 | 749.3 | 21226.09 | 9
36.09.440 | Transformador de potência trifásico de 500 kVA, classe 15 kV, a óleo - tipo pedestal | UN | 94010.26 | 1198.88 | 95209.14 | 9
36.09.480 | Transformador trifásico a seco de 112,5 kVA, encapsulado em resina epóxi sob vácuo | UN | 25664.13 | 749.3 | 26413.43 | 9
36.09.490 | Transformador trifásico a seco de 150 kVA, encapsulado em resina epóxi sob vácuo | UN | 31461.8 | 749.3 | 32211.1 | 9
36.20 | Reparos, conservacoes e complementos - GRUPO 36 |  |  |  |  | 5
36.20.010 | Vergalhão de cobre eletrolítico, diâmetro de 3/8´ | M | 59.74 | 14.56 | 74.3 | 9
36.20.030 | União angular para vergalhão, diâmetro de 3/8´ | UN | 49.04 | 7.27 | 56.31 | 9
36.20.040 | Bobina mínima para disjuntor (a óleo) | UN | 1170.13 | 48.04 | 1218.17 | 9
36.20.050 | Terminal para vergalhão, diâmetro de 3/8´ | UN | 21.45 | 7.27 | 28.72 | 9
36.20.060 | Braçadeira para fixação de eletroduto, até 4´ | UN | 2.99 | 5.46 | 8.45 | 9
36.20.070 | Prensa vergalhão ´T´, diâmetro de 3/8´ | UN | 19.59 | 7.27 | 26.86 | 9
36.20.090 | Vara para manobra em cabine em fibra de vidro, para tensão até 36 kV | UN | 524.96 | 0.73 | 525.69 | 9
36.20.100 | Bucha para passagem interna/externa com isolação para 15 kV | UN | 390.75 | 18.2 | 408.95 | 9
36.20.120 | Chapa de ferro de 1,50 x 0,50 m para bucha de passagem | UN | 294.9 | 18.2 | 313.1 | 9
36.20.140 | Cruzeta de madeira de 2400 mm | UN | 221.75 | 101.82 | 323.57 | 9
36.20.180 | Luva isolante de borracha, acima de 10 até 20 kV | PAR | 569.89 | 0.73 | 570.62 | 9
36.20.200 | Mão francesa de 700 mm | UN | 21.03 | 36.39 | 57.42 | 9
36.20.210 | Luva isolante de borracha, até 10 kV | PAR | 428.14 | 0.73 | 428.87 | 9
36.20.220 | Mudança de tap do transformador | UN |  | 203.64 | 203.64 | 9
36.20.240 | Óleo para disjuntor | L | 15.3 | 0.58 | 15.88 | 9
36.20.260 | Óleo para transformador | L | 15.3 | 0.87 | 16.17 | 9
36.20.282 | Placa de advertência em chapa de aço, com pintura refletiva "Perigo Alta Tensão" | M2 | 519.75 | 7.26 | 527.01 | 9
36.20.284 | Placa de advertência em chapa de alumínio, com pintura refletiva "Perigo Alta Tensão" | M2 | 648 | 7.26 | 655.26 | 9
36.20.330 | Luva de couro para proteção de luva isolante | PAR | 36.08 | 0.73 | 36.81 | 9
36.20.340 | Sela para cruzeta de madeira | UN | 13.43 | 50.91 | 64.34 | 9
36.20.350 | Caixa porta luvas em madeira, com tampa | UN | 58.51 | 0.73 | 59.24 | 9
36.20.360 | Suporte de transformador em poste ou estaleiro | UN | 119.22 | 101.82 | 221.04 | 9
36.20.380 | Tapete de borracha isolante elétrico de 1000 x 1000 mm | UN | 303.3 | 0.73 | 304.03 | 9
36.20.540 | Cruzeta metálica de 2400 mm, para fixação de mufla ou para-raios | UN | 489.16 | 101.82 | 590.98 | 9
36.20.560 | Dispositivo Soft Starter para motor 15 cv, trifásico 220 V | UN | 2185.53 | 36.39 | 2221.92 | 9
36.20.570 | Dispositivo Soft Starter para motor 25 cv, trifásico 220 V | UN | 3283.47 | 36.39 | 3319.86 | 9
36.20.580 | Dispositivo Soft Starter para motor 50 cv, trifásico 220 V | UN | 4248.76 | 36.39 | 4285.15 | 9
37 | QUADRO E PAINEL PARA ENERGIA ELETRICA E TELEFONIA |  |  |  |  | 2
37.01 | Quadro para telefonia embutir, protecao IP40 chapa nº 16msg |  |  |  |  | 5
37.01.020 | Quadro Telebrás de embutir de 200 x 200 x 120 mm | UN | 39.59 | 62.12 | 101.71 | 9
37.01.080 | Quadro Telebrás de embutir de 400 x 400 x 120 mm | UN | 81.13 | 86.75 | 167.88 | 9
37.01.120 | Quadro Telebrás de embutir de 600 x 600 x 120 mm | UN | 143.86 | 111.37 | 255.23 | 9
37.01.160 | Quadro Telebrás de embutir de 800 x 800 x 120 mm | UN | 347.56 | 138.19 | 485.75 | 9
37.01.220 | Quadro Telebrás de embutir de 1200 x 1200 x 120 mm | UN | 694.12 | 185.26 | 879.38 | 9
37.02 | Quadro para telefonia de sobrepor, protecao IP40 chapa nº 16msg |  |  |  |  | 5
37.02.020 | Quadro Telebrás de sobrepor de 200 x 200 x 120 mm | UN | 67.04 | 54.59 | 121.63 | 9
37.02.060 | Quadro Telebrás de sobrepor de 400 x 400 x 120 mm | UN | 152.95 | 72.78 | 225.73 | 9
37.02.100 | Quadro Telebrás de sobrepor de 600 x 600 x 120 mm | UN | 218.35 | 90.98 | 309.33 | 9
37.02.140 | Quadro Telebrás de sobrepor de 800 x 800 x 120 mm | UN | 350.91 | 109.17 | 460.08 | 9
37.03 | Quadro distribuicao de luz e forca de embutir universal |  |  |  |  | 5
37.03.200 | Quadro de distribuição universal de embutir, para disjuntores 16 DIN / 12 Bolt-on - 150 A - sem componentes | UN | 433.31 | 108.06 | 541.37 | 9
37.03.210 | Quadro de distribuição universal de embutir, para disjuntores 24 DIN / 18 Bolt-on - 150 A - sem componentes | UN | 477.16 | 108.06 | 585.22 | 9
37.03.220 | Quadro de distribuição universal de embutir, para disjuntores 34 DIN / 24 Bolt-on - 150 A - sem componentes | UN | 550.73 | 135.08 | 685.81 | 9
37.03.230 | Quadro de distribuição universal de embutir, para disjuntores 44 DIN / 32 Bolt-on - 150 A - sem componentes | UN | 617.77 | 135.08 | 752.85 | 9
37.03.240 | Quadro de distribuição universal de embutir, para disjuntores 56 DIN / 40 Bolt-on - 225 A - sem componentes | UN | 988.67 | 162.09 | 1150.76 | 9
37.03.250 | Quadro de distribuição universal de embutir, para disjuntores 70 DIN / 50 Bolt-on - 225 A - sem componentes | UN | 1296.54 | 162.09 | 1458.63 | 9
37.04 | Quadro distribuicao de luz e forca de sobrepor universal |  |  |  |  | 5
37.04.250 | Quadro de distribuição universal de sobrepor, para disjuntores 16 DIN / 12 Bolt-on - 150 A - sem componentes | UN | 516.76 | 81.05 | 597.81 | 9
37.04.260 | Quadro de distribuição universal de sobrepor, para disjuntores 24 DIN / 18 Bolt-on - 150 A - sem componentes | UN | 604.7 | 81.05 | 685.75 | 9
37.04.270 | Quadro de distribuição universal de sobrepor, para disjuntores 34 DIN / 24 Bolt-on - 150 A - sem componentes | UN | 696.5 | 108.06 | 804.56 | 9
37.04.280 | Quadro de distribuição universal de sobrepor, para disjuntores 44 DIN / 32 Bolt-on - 150 A - sem componentes | UN | 809.72 | 108.06 | 917.78 | 9
37.04.290 | Quadro de distribuição universal de sobrepor, para disjuntores 56 DIN / 40 Bolt-on - 225 A - sem componentes | UN | 1055.74 | 135.08 | 1190.82 | 9
37.04.300 | Quadro de distribuição universal de sobrepor, para disjuntores 70 DIN / 50 Bolt-on - 225 A - sem componentes | UN | 1503.8 | 135.08 | 1638.88 | 9
37.06 | Painel autoportante |  |  |  |  | 5
37.06.014 | Painel autoportante em chapa de aço, com proteção mínima IP 54 - sem componentes | M2 | 2307.79 | 96.8 | 2404.59 | 9
37.10 | Barramentos |  |  |  |  | 5
37.10.010 | Barramento de cobre nu | KG | 110.72 | 6.56 | 117.28 | 9
37.11 | Bases |  |  |  |  | 5
37.11.020 | Base de fusível Diazed completa para 25 A | UN | 26.8 | 10.92 | 37.72 | 9
37.11.040 | Base de fusível Diazed completa para 63 A | UN | 40.72 | 18.2 | 58.92 | 9
37.11.060 | Base de fusível NH até 125 A, com fusível | UN | 46.95 | 36.39 | 83.34 | 9
37.11.080 | Base de fusível NH até 250 A, com fusível | UN | 129.66 | 36.39 | 166.05 | 9
37.11.100 | Base de fusível NH até 400 A, com fusível | UN | 203.52 | 36.39 | 239.91 | 9
37.11.120 | Base de fusível tripolar de 15 kV | UN | 816.07 | 43.66 | 859.73 | 9
37.11.140 | Base de fusível unipolar de 15 kV | UN | 299.85 | 43.66 | 343.51 | 9
37.12 | Fusiveis |  |  |  |  | 5
37.12.020 | Fusível tipo NH 00 de 6 A até 160 A | UN | 21.06 | 7.27 | 28.33 | 9
37.12.040 | Fusível tipo NH 1 de 36 A até 250 A | UN | 32.92 | 7.27 | 40.19 | 9
37.12.060 | Fusível tipo NH 2 de 224 A até 400 A | UN | 70.01 | 7.27 | 77.28 | 9
37.12.080 | Fusível tipo NH 3 de 400 A até 630 A | UN | 102.99 | 7.27 | 110.26 | 9
37.12.120 | Fusível tipo HH para 15 kV de 2,5 A até 50 A | UN | 146.57 | 7.27 | 153.84 | 9
37.12.140 | Fusível tipo HH para 15 kV de 60 A até 100 A | UN | 307.15 | 7.27 | 314.42 | 9
37.12.200 | Fusível Diazed retardado de 2 A até 25 A | UN | 6.29 | 7.27 | 13.56 | 9
37.12.220 | Fusível Diazed retardado de 35 A até 63 A | UN | 7.46 | 7.27 | 14.73 | 9
37.12.300 | Fusível em vidro para ´TP´ de 0,5 A | UN | 33.82 | 1.82 | 35.64 | 9
37.13 | Disjuntores |  |  |  |  | 5
37.13.510 | Disjuntor fixo PVO trifásico, 17,5 kV, 630 A x 350 MVA, 50/60 Hz, com acessórios | UN | 17375.56 | 227.66 | 17603.22 | 9
37.13.520 | Disjuntor a seco aberto trifásico, 600 V de 800 A, 50/60 Hz, com acessórios | UN | 28374.83 | 203.64 | 28578.47 | 9
37.13.530 | Disjuntor fixo PVO trifásico, 15 kV, 630 A x 350 MVA, com relé de proteção de sobrecorrente e transformadores de corrente | CJ | 31102.78 | 300.99 | 31403.77 | 9
37.13.550 | Disjuntor em caixa aberta tripolar extraível, 500V de 3200A, com acessórios | UN | 63365.89 | 36.39 | 63402.28 | 9
37.13.570 | Disjuntor em caixa aberta tripolar extraível, 500V de 4000A, com acessórios | UN | 111523.89 | 36.39 | 111560.28 | 9
37.13.600 | Disjuntor termomagnético, unipolar 127/220 V, corrente de 10 A até 30 A | UN | 17.69 | 10.92 | 28.61 | 9
37.13.610 | Disjuntor termomagnético, unipolar 127/220 V, corrente de 35 A até 50 A | UN | 27.15 | 10.92 | 38.07 | 9
37.13.630 | Disjuntor termomagnético, bipolar 220/380 V, corrente de 10 A até 50 A | UN | 92.25 | 21.83 | 114.08 | 9
37.13.640 | Disjuntor termomagnético, bipolar 220/380 V, corrente de 60 A até 100 A | UN | 132.98 | 21.83 | 154.81 | 9
37.13.650 | Disjuntor termomagnético, tripolar 220/380 V, corrente de 10 A até 50 A | UN | 105.77 | 32.75 | 138.52 | 9
37.13.660 | Disjuntor termomagnético, tripolar 220/380 V, corrente de 60 A até 100 A | UN | 121.81 | 32.75 | 154.56 | 9
37.13.690 | Disjuntor série universal, em caixa moldada, térmico e magnético fixos, bipolar 480 V, corrente de 60 A até 100 A | UN | 412.63 | 36.39 | 449.02 | 9
37.13.700 | Disjuntor série universal, em caixa moldada, térmico e magnético fixos, bipolar 480/600 V, corrente de 125 A | UN | 630.64 | 36.39 | 667.03 | 9
37.13.720 | Disjuntor série universal, em caixa moldada, térmico fixo e magnético ajustável, tripolar 600 V, corrente de 300 A até 400 A | UN | 1960.42 | 72.78 | 2033.2 | 9
37.13.730 | Disjuntor série universal, em caixa moldada, térmico fixo e magnético ajustável, tripolar 600 V, corrente de 500 A até 630 A | UN | 2637.62 | 72.78 | 2710.4 | 9
37.13.740 | Disjuntor série universal, em caixa moldada, térmico fixo e magnético ajustável, tripolar 600 V, corrente de 700 A até 800 A | UN | 6693.2 | 72.78 | 6765.98 | 9
37.13.760 | Disjuntor em caixa moldada, térmico e magnético ajustáveis, tripolar 630/690 V, faixa de ajuste de 440 até 630 A | UN | 9709.04 | 72.78 | 9781.82 | 9
37.13.770 | Disjuntor em caixa moldada, térmico e magnético ajustáveis, tripolar 1250/690 V, faixa de ajuste de 800 até 1250 A | UN | 11135.27 | 72.78 | 11208.05 | 9
37.13.780 | Disjuntor em caixa moldada, térmico e magnético ajustáveis, tripolar 1600/690 V, faixa de ajuste de 1000 até 1600 A | UN | 15130.19 | 72.78 | 15202.97 | 9
37.13.791 | Disjuntor em caixa aberta, com corrente nominal de 1600 A, tensão nominal de 500 V | UN | 23999.01 | 72.78 | 24071.79 | 9
37.13.800 | Mini-disjuntor termomagnético, unipolar 127/220 V, corrente de 10 A até 32 A | UN | 11.02 | 7.27 | 18.29 | 9
37.13.810 | Mini-disjuntor termomagnético, unipolar 127/220 V, corrente de 40 A até 50 A | UN | 13.96 | 7.27 | 21.23 | 9
37.13.840 | Mini-disjuntor termomagnético, bipolar 220/380 V, corrente de 10 A até 32 A | UN | 42.03 | 7.27 | 49.3 | 9
37.13.850 | Mini-disjuntor termomagnético, bipolar 220/380 V, corrente de 40 A até 50 A | UN | 45.53 | 7.27 | 52.8 | 9
37.13.860 | Mini-disjuntor termomagnético, bipolar 220/380 V, corrente de 63 A | UN | 48.09 | 7.27 | 55.36 | 9
37.13.870 | Mini-disjuntor termomagnético, bipolar 400 V, corrente de 80 A até 100 A | UN | 141.47 | 7.27 | 148.74 | 9
37.13.880 | Mini-disjuntor termomagnético, tripolar 220/380 V, corrente de 10 A até 32 A | UN | 60.18 | 7.27 | 67.45 | 9
37.13.890 | Mini-disjuntor termomagnético, tripolar 220/380 V, corrente de 40 A até 50 A | UN | 63.18 | 7.27 | 70.45 | 9
37.13.900 | Mini-disjuntor termomagnético, tripolar 220/380 V, corrente de 63 A | UN | 70.17 | 7.27 | 77.44 | 9
37.13.910 | Mini-disjuntor termomagnético, tripolar 400 V, corrente de 80 A até 125 A | UN | 1445.19 | 7.27 | 1452.46 | 9
37.13.920 | Disjuntor em caixa moldada, térmico ajustável e magnético fixo, tripolar 2000/1200 V, faixa de ajuste de 1600 até 2000 A | UN | 34112.56 | 72.78 | 34185.34 | 9
37.13.930 | Disjuntor em caixa moldada, térmico ajustável e magnético fixo, tripolar 2500/1200 V, faixa de ajuste de 2000 até 2500 A | UN | 51760.3 | 72.78 | 51833.08 | 9
37.13.940 | Disjuntor em caixa aberta tripolar extraível, 500 V de 6300 A, com acessórios | UN | 350576.81 | 36.39 | 350613.2 | 9
37.14 | Chave de baixa tensao |  |  |  |  | 5
37.14.050 | Chave comutadora, reversão sob carga, tetrapolar, sem porta fusível, para 100 A | UN | 2698.69 | 36.39 | 2735.08 | 9
37.14.300 | Chave seccionadora sob carga, tripolar, acionamento rotativo, com prolongador, sem porta-fusível, de 160 A | UN | 1527.7 | 29.12 | 1556.82 | 9
37.14.310 | Chave seccionadora sob carga, tripolar, acionamento rotativo, com prolongador, sem porta-fusível, de 250 A | UN | 1324.72 | 29.12 | 1353.84 | 9
37.14.320 | Chave seccionadora sob carga, tripolar, acionamento rotativo, com prolongador, sem porta-fusível, de 400 A | UN | 1857.78 | 36.39 | 1894.17 | 9
37.14.330 | Chave seccionadora sob carga, tripolar, acionamento rotativo, com prolongador, sem porta-fusível, de 630 A | UN | 2018.3 | 43.66 | 2061.96 | 9
37.14.340 | Chave seccionadora sob carga, tripolar, acionamento rotativo, com prolongador, sem porta-fusível, de 1000 A | UN | 4255.66 | 54.59 | 4310.25 | 9
37.14.350 | Chave seccionadora sob carga, tripolar, acionamento rotativo, com prolongador, sem porta-fusível, de 1250 A | UN | 8404.4 | 54.59 | 8458.99 | 9
37.14.410 | Chave seccionadora sob carga, tripolar, acionamento rotativo, com prolongador e porta-fusível até NH-00-125 A - sem fusíveis | UN | 1601.77 | 29.12 | 1630.89 | 9
37.14.420 | Chave seccionadora sob carga, tripolar, acionamento rotativo, com prolongador e porta-fusível até NH-00-160 A - sem fusíveis | UN | 1698.69 | 29.12 | 1727.81 | 9
37.14.430 | Chave seccionadora sob carga, tripolar, acionamento rotativo, com prolongador e porta-fusível até NH-1-250 A - sem fusíveis | UN | 3354.03 | 29.12 | 3383.15 | 9
37.14.440 | Chave seccionadora sob carga, tripolar, acionamento rotativo, com prolongador e porta-fusível até NH-2-400 A - sem fusíveis | UN | 3899.83 | 36.39 | 3936.22 | 9
37.14.450 | Chave seccionadora sob carga, tripolar, acionamento rotativo, com prolongador e porta-fusível até NH-3-630 A - sem fusíveis | UN | 8131.71 | 43.66 | 8175.37 | 9
37.14.500 | Chave seccionadora sob carga, tripolar, acionamento tipo punho, com porta-fusível até NH-00-160 A - sem fusíveis | UN | 311.89 | 29.12 | 341.01 | 9
37.14.510 | Chave seccionadora sob carga, tripolar, acionamento tipo punho, com porta-fusível até NH-1-250 A - sem fusíveis | UN | 515.53 | 29.12 | 544.65 | 9
37.14.520 | Chave seccionadora sob carga, tripolar, acionamento tipo punho, com porta-fusível até NH-2-400 A - sem fusíveis | UN | 784.22 | 36.39 | 820.61 | 9
37.14.530 | Chave seccionadora sob carga, tripolar, acionamento tipo punho, com porta-fusível até NH-3-630 A - sem fusíveis | UN | 1596.83 | 43.66 | 1640.49 | 9
37.14.600 | Chave comutadora, reversão sob carga, tripolar, sem porta fusível, para 400 A | UN | 4902.51 | 43.66 | 4946.17 | 9
37.14.610 | Chave comutadora, reversão sob carga, tripolar, sem porta fusível, para 600/630 A | UN | 6636.22 | 54.59 | 6690.81 | 9
37.14.620 | Chave comutadora, reversão sob carga, tripolar, sem porta fusível, para 1000 A | UN | 10288.5 | 65.51 | 10354.01 | 9
37.14.640 | Chave comutadora, reversão sob carga, tetrapolar, sem porta fusível, para 630 A / 690 V | UN | 9009.67 | 84.43 | 9094.1 | 9
37.14.830 | Barra de contato para chave seccionadora tipo NH3-630 A | UN | 56.88 | 7.27 | 64.15 | 9
37.14.912 | Chave seccionadora tripolar, abertura sob carga seca até 160 A / 690 V | UN | 711.72 | 29.12 | 740.84 | 9
37.15 | Chave de media tensao |  |  |  |  | 5
37.15.110 | Chave seccionadora tripolar sob carga para 400 A - 25 kV - com prolongador | UN | 2058.92 | 176.75 | 2235.67 | 9
37.15.120 | Chave seccionadora tripolar sob carga para 400 A - 15 kV - com prolongador | UN | 1534.22 | 176.75 | 1710.97 | 9
37.15.150 | Chave fusível base ´C´ para 15 kV/100 A, com capacidade de ruptura até 10 kA - com fusível | UN | 254.8 | 65.32 | 320.12 | 9
37.15.160 | Chave fusível base ''C'' para 15 kV/200 A, com capacidade de ruptura até 10 kA - com fusível | UN | 444.99 | 65.32 | 510.31 | 9
37.15.170 | Chave fusível base ''C'' para 25 kV/100 A, com capacidade de ruptura até 6,3 kA - com fusível | UN | 260.58 | 65.32 | 325.9 | 9
37.15.200 | Chave seccionadora tripolar seca para 400 A - 15 kV - com prolongador | UN | 1276.91 | 176.75 | 1453.66 | 9
37.15.210 | Chave seccionadora tripolar seca para 600 / 630 A - 15 kV - com prolongador | UN | 1503.66 | 176.75 | 1680.41 | 9
37.16 | Bus-way |  |  |  |  | 5
37.16.071 | Sistema de barramento blindado de 100 a 2500 A, trifásico, barra de cobre | Axm | 220.58 | 0.45 | 221.03 | 9
37.17 | Dispositivo DR ou interruptor de corrente de fuga |  |  |  |  | 5
37.17.060 | Dispositivo diferencial residual de 25 A x 30 mA - 2 polos | UN | 194.59 | 9.1 | 203.69 | 9
37.17.070 | Dispositivo diferencial residual de 40 A x 30 mA - 2 polos | UN | 189.02 | 9.1 | 198.12 | 9
37.17.074 | Dispositivo diferencial residual de 25 A x 30 mA - 4 polos | UN | 242.22 | 9.1 | 251.32 | 9
37.17.080 | Dispositivo diferencial residual de 40 A x 30 mA - 4 polos | UN | 247.22 | 9.1 | 256.32 | 9
37.17.090 | Dispositivo diferencial residual de 63 A x 30 mA - 4 polos | UN | 304.18 | 9.1 | 313.28 | 9
37.17.100 | Dispositivo diferencial residual de 80 A x 30 mA - 4 polos | UN | 371.31 | 9.1 | 380.41 | 9
37.17.110 | Dispositivo diferencial residual de 100 A x 30 mA - 4 polos | UN | 435.09 | 9.1 | 444.19 | 9
37.17.114 | Dispositivo diferencial residual de 125 A x 30 mA - 4 polos | UN | 2067.61 | 9.1 | 2076.71 | 9
37.17.130 | Dispositivo diferencial residual de 25 A x 300 mA - 4 polos | UN | 276.42 | 9.1 | 285.52 | 9
37.18 | Transformador de Potencial |  |  |  |  | 5
37.18.010 | Transformador de potencial monofásico até 1000 VA classe 15 kV, a seco, com fusíveis | UN | 2653.65 | 55.14 | 2708.79 | 9
37.18.020 | Transformador de potencial monofásico até 2000 VA classe 15 kV, a seco, com fusíveis | UN | 3640.74 | 55.14 | 3695.88 | 9
37.18.030 | Transformador de potencial monofásico até 500 VA classe 15 kV, a seco, sem fusíveis | UN | 1886.2 | 55.14 | 1941.34 | 9
37.19 | Transformador de corrente |  |  |  |  | 5
37.19.010 | Transformador de corrente 800-5 A, janela | UN | 261.12 | 55.14 | 316.26 | 9
37.19.020 | Transformador de corrente 200-5 A até 600-5 A, janela | UN | 220.66 | 55.14 | 275.8 | 9
37.19.030 | Transformador de corrente 1000-5 A até 1500-5 A, janela | UN | 482.76 | 55.14 | 537.9 | 9
37.19.060 | Transformador de corrente 50-5 A até 150-5 A, janela | UN | 183.14 | 55.14 | 238.28 | 9
37.19.080 | Transformador de corrente 2000-5 A até 2500-5 A - janela | UN | 927.45 | 55.14 | 982.59 | 9
37.20 | Reparos, conservacoes e complementos - GRUPO 37 |  |  |  |  | 5
37.20.010 | Isolador em epóxi de 1 kV para barramento | UN | 24.86 | 5.46 | 30.32 | 9
37.20.030 | Régua de bornes para 9 polos de 600 V / 50 A | UN | 27.57 | 1.82 | 29.39 | 9
37.20.080 | Barra de neutro e/ou terra | UN | 17.38 | 5.46 | 22.84 | 9
37.20.090 | Recolocação de chave seccionadora tripolar de 125 A até 650 A, sem base fusível | UN |  | 18.2 | 18.2 | 9
37.20.100 | Recolocação de fundo de quadro de distribuição, sem componentes | M2 |  | 25.46 | 25.46 | 9
37.20.110 | Recolocação de quadro de distribuição de sobrepor, sem componentes | M2 |  | 50.91 | 50.91 | 9
37.20.130 | Banco de medição para transformadores TC/TP, padrão Eletropaulo e/ou Cesp | UN | 809.9 | 1.45 | 811.35 | 9
37.20.140 | Suporte fixo para transformadores de potencial | UN | 163.22 | 3.63 | 166.85 | 9
37.20.156 | Placa de montagem para quadros em geral, em chapa de aço | M2 | 475.94 | 25.46 | 501.4 | 9
37.20.190 | Inversor de frequência para variação de velocidade em motores, potência de 0,25 a 20 cv | UN | 6261.34 | 40.73 | 6302.07 | 9
37.20.191 | Inversor de frequência para variação de velocidade em motores, potência de 25 a 30 CV | UN | 13545.56 | 40.73 | 13586.29 | 9
37.20.193 | Inversor de frequência para variação de velocidade em motores, potência de 50 cv | UN | 24438.2 | 40.73 | 24478.93 | 9
37.20.210 | Punho de manobra com articulador de acionamento | UN | 497.14 | 18.2 | 515.34 | 9
37.21 | Capacitor de potencia |  |  |  |  | 5
37.21.010 | Capacitor de potência trifásico de 10 kVAr, 220 V/60 Hz, para correção de fator de potência | UN | 894.53 | 18.2 | 912.73 | 9
37.22 | Transformador de comando |  |  |  |  | 5
37.22.010 | Transformador monofásico de comando de 200 VA classe 0,6 kV, a seco | UN | 367.24 | 55.14 | 422.38 | 9
37.24 | Supressor de surto |  |  |  |  | 5
37.24.031 | Supressor de surto monofásico, Fase-Terra, In 4 a 11 kA, Imax. de surto de 12 até 15 kA | UN | 50.22 | 20.85 | 71.07 | 9
37.24.032 | Supressor de surto monofásico, Fase-Terra, In > ou = 20 kA, Imax. de surto de 50 até 80 kA | UN | 172.5 | 20.85 | 193.35 | 9
37.24.040 | Supressor de surto monofásico, Neutro-Terra, In > ou = 20 kA, Imax. de surto de 65 até 80 kA | UN | 175.82 | 20.85 | 196.67 | 9
37.24.042 | Dispositivo de proteção contra surto, 1 polo, suportabilidade <= 4 kV, Un até 240V/415V, Iimp = 60 kA, curva de ensaio 10/350µs - classe 1 | UN | 616.48 | 23.3 | 639.78 | 9
37.24.043 | Dispositivo de proteção contra surto, 4 polos, 3F+N, Un até 240/415V, Iimp= 75 kA (25 kA por fase), curva de ensaio 10/350 µs - classe 1 | UN | 6834.62 | 23.3 | 6857.92 | 9
37.24.044 | Dispositivo de proteção contra surto, 4 polos, suportabilidade <= 2,5 kV, 3F+N, Un até 240/415V, curva de ensaio 8/20µs, In=20kA/40kA - classe 2 | UN | 2433.41 | 23.3 | 2456.71 | 9
37.24.045 | Dispositivo de proteção contra surto, 1 polo, monobloco, suportabilidade <=1,5kV, F+N / F+F, Un até 230/264V, curva de ensaio 8/20µs - classe 3 | UN | 819.4 | 23.3 | 842.7 | 9
37.25 | Disjuntores. |  |  |  |  | 5
37.25.090 | Disjuntor em caixa moldada tripolar, térmico e magnético fixos, tensão de isolamento 480/690V, de 10A a 60A | UN | 501.47 | 60.41 | 561.88 | 9
37.25.100 | Disjuntor em caixa moldada tripolar, térmico e magnético fixos, tensão de isolamento 480/690V, de 70A até 150A | UN | 465.43 | 60.41 | 525.84 | 9
37.25.110 | Disjuntor em caixa moldada tripolar, térmico e magnético fixos, tensão de isolamento 415/690V, de 175A a 250A | UN | 468.93 | 60.41 | 529.34 | 9
37.25.200 | Disjuntor em caixa moldada bipolar, térmico e magnético fixos - 480 V, de 10 A a 50 A para 120/240 Vca - 25 KA e para 380/440 Vca - 18 KA | UN | 404.3 | 60.41 | 464.71 | 9
37.25.210 | Disjuntor em caixa moldada bipolar, térmico e magnético fixos - 600 V, de 150 A para 120/240 Vca - 25 KA e para 380/440 Vca - 18 KA | UN | 668.34 | 60.41 | 728.75 | 9
37.25.215 | Disjuntor fixo a vácuo de 15 a 17,5 kV, equipado com motorização de fechamento, com relê de proteção | CJ | 29725.48 | 84.43 | 29809.91 | 9
38 | TUBULACAO E CONDUTOR PARA ENERGIA ELETRICA E TELEFONIA BASICA |  |  |  |  | 2
38.01 | Eletroduto em PVC rigido roscavel |  |  |  |  | 5
38.01.040 | Eletroduto de PVC rígido roscável de 3/4´ - com acessórios | M | 5.8 | 18.2 | 24 | 9
38.01.060 | Eletroduto de PVC rígido roscável de 1´ - com acessórios | M | 8.47 | 21.83 | 30.3 | 9
38.01.080 | Eletroduto de PVC rígido roscável de 1 1/4´ - com acessórios | M | 12.45 | 25.47 | 37.92 | 9
38.01.100 | Eletroduto de PVC rígido roscável de 1 1/2´ - com acessórios | M | 15.44 | 29.12 | 44.56 | 9
38.01.120 | Eletroduto de PVC rígido roscável de 2´ - com acessórios | M | 20.34 | 32.75 | 53.09 | 9
38.01.140 | Eletroduto de PVC rígido roscável de 2 1/2´ - com acessórios | M | 32.75 | 36.39 | 69.14 | 9
38.01.160 | Eletroduto de PVC rígido roscável de 3´ - com acessórios | M | 42 | 40.03 | 82.03 | 9
38.01.180 | Eletroduto de PVC rígido roscável de 4´ - com acessórios | M | 71.29 | 47.31 | 118.6 | 9
38.04 | Eletroduto rígido em aço carbono galvanizado com acessórios - NBR 13057 |  |  |  |  | 5
38.04.040 | Eletroduto galvanizado conforme NBR13057 - 3/4´ com acessórios | M | 9.4 | 21.83 | 31.23 | 9
38.04.060 | Eletroduto galvanizado conforme NBR13057 - 1´ com acessórios | M | 11.67 | 25.47 | 37.14 | 9
38.04.080 | Eletroduto galvanizado conforme NBR13057 - 1 1/4´ com acessórios | M | 18.85 | 29.12 | 47.97 | 9
38.04.100 | Eletroduto galvanizado conforme NBR13057 - 1 1/2´ com acessórios | M | 22.64 | 32.75 | 55.39 | 9
38.04.120 | Eletroduto galvanizado conforme NBR13057 - 2´ com acessórios | M | 25.71 | 36.39 | 62.1 | 9
38.04.140 | Eletroduto galvanizado conforme NBR13057 - 2 1/2´ com acessórios | M | 45.34 | 43.66 | 89 | 9
38.04.160 | Eletroduto galvanizado conforme NBR13057 - 3´ com acessórios | M | 59.19 | 54.59 | 113.78 | 9
38.04.180 | Eletroduto galvanizado conforme NBR13057 - 4´ com acessórios | M | 89.37 | 65.51 | 154.88 | 9
38.05 | Eletroduto rígido em aço carbono galvanizado com acessórios - NBR 6323 |  |  |  |  | 5
38.05.040 | Eletroduto galvanizado a quente conforme NBR6323 - 3/4´ - com acessórios | M | 19.44 | 21.83 | 41.27 | 9
38.05.060 | Eletroduto galvanizado a quente conforme NBR6323 - 1´ - com acessórios | M | 20.17 | 25.47 | 45.64 | 9
38.05.090 | Eletroduto galvanizado a quente conforme NBR6323 - 1 1/4´ com acessórios | M | 34.79 | 29.12 | 63.91 | 9
38.05.100 | Eletroduto galvanizado a quente conforme NBR6323 - 1 1/2´ com acessórios | M | 41.11 | 32.75 | 73.86 | 9
38.05.120 | Eletroduto galvanizado a quente conforme NBR6323 - 2´ com acessórios | M | 50.25 | 36.39 | 86.64 | 9
38.05.140 | Eletroduto galvanizado a quente conforme NBR6323 - 2 1/2´ com acessórios | M | 75.59 | 43.66 | 119.25 | 9
38.05.160 | Eletroduto galvanizado a quente conforme NBR6323 - 3´ com acessórios | M | 85.89 | 54.59 | 140.48 | 9
38.05.180 | Eletroduto galvanizado a quente conforme NBR6323 - 4´ com acessórios | M | 123.13 | 65.51 | 188.64 | 9
38.06 | Eletroduto rígido em aço carbono galvanizado por imersão a quente com acessórios – NBR 5598 |  |  |  |  | 5
38.06.020 | Eletroduto galvanizado a quente conforme NBR5598 - 1/2´ com acessórios | M | 14.7 | 18.2 | 32.9 | 9
38.06.040 | Eletroduto galvanizado a quente conforme NBR5598 - 3/4´ com acessórios | M | 17.31 | 21.83 | 39.14 | 9
38.06.060 | Eletroduto galvanizado a quente conforme NBR5598 - 1´ com acessórios | M | 21.82 | 25.47 | 47.29 | 9
38.06.080 | Eletroduto galvanizado a quente conforme NBR5598 - 1 1/4´ com acessórios | M | 33.09 | 29.12 | 62.21 | 9
38.06.100 | Eletroduto galvanizado a quente conforme NBR5598 - 1 1/2´ com acessórios | M | 39.95 | 32.75 | 72.7 | 9
38.06.120 | Eletroduto galvanizado a quente conforme NBR5598 - 2´ com acessórios | M | 50.75 | 36.39 | 87.14 | 9
38.06.140 | Eletroduto galvanizado a quente conforme NBR5598 - 2 1/2´ com acessórios | M | 70.19 | 43.66 | 113.85 | 9
38.06.160 | Eletroduto galvanizado a quente conforme NBR5598 - 3´ com acessórios | M | 80.82 | 54.59 | 135.41 | 9
38.06.180 | Eletroduto galvanizado a quente conforme NBR5598 - 4´ com acessórios | M | 117.25 | 65.51 | 182.76 | 9
38.07 | Canaleta, perfilado e acessorios |  |  |  |  | 5
38.07.030 | Grampo tipo ´C´ diâmetro 3/8`, com balancim tamanho grande | CJ | 7.46 | 9.1 | 16.56 | 9
38.07.050 | Tampa de pressão para perfilado de 38 x 38 mm | M | 5.82 | 1.82 | 7.64 | 9
38.07.120 | Saída final, diâmetro de 3/4´ | UN | 1.07 | 5.46 | 6.53 | 9
38.07.130 | Saída lateral simples, diâmetro de 3/4´ | UN | 2.33 | 6.55 | 8.88 | 9
38.07.134 | Saída lateral simples, diâmetro de 1´ | UN | 2.07 | 6.55 | 8.62 | 9
38.07.140 | Saída superior, diâmetro de 3/4´ | UN | 2.13 | 5.46 | 7.59 | 9
38.07.172 | Canaleta em PVC de 20 x 12 mm, inclusive acessórios | M | 4.66 | 10.92 | 15.58 | 9
38.07.200 | Vergalhão com rosca, porca e arruela de diâmetro 3/8´ (tirante) | M | 8.82 | 5.09 | 13.91 | 9
38.07.210 | Vergalhão com rosca, porca e arruela de diâmetro 1/4´ (tirante) | M | 4.52 | 5.09 | 9.61 | 9
38.07.216 | Vergalhão com rosca, porca e arruela de diâmetro 5/16´ (tirante) | M | 6.69 | 5.09 | 11.78 | 9
38.07.300 | Perfilado perfurado 38 x 38 mm em chapa 14 pré-zincada, com acessórios | M | 35.86 | 9.1 | 44.96 | 9
38.07.310 | Perfilado perfurado 38 x 76 mm em chapa 14 pré-zincada, com acessórios | M | 67.63 | 9.1 | 76.73 | 9
38.07.340 | Perfilado liso 38 x 38 mm - com acessórios | M | 36.18 | 9.1 | 45.28 | 9
38.07.700 | Canaleta aparente com tampa em PVC, autoextinguível, de 85 x 35 mm, com acessórios | M | 65.34 | 10.92 | 76.26 | 9
38.07.710 | Canaleta aparente com duas tampas em PVC, autoextinguível, de 120 x 35 mm, com acessórios | M | 94.67 | 12.73 | 107.4 | 9
38.07.720 | Canaleta aparente com duas tampas em PVC, autoextinguível, de 120 x 60 mm, com acessórios | M | 119.6 | 14.56 | 134.16 | 9
38.07.730 | Suporte com furos de tomada em PVC de 60 x 35 x 150 mm, para canaleta aparente | UN | 9.84 | 1.45 | 11.29 | 9
38.07.740 | Suporte com furos de tomada em PVC de 85 x 35 x 150 mm, para canaleta aparente | UN | 10.96 | 1.45 | 12.41 | 9
38.07.750 | Suporte com furos de tomada em PVC de 60 x 60 x 150 mm, para canaleta aparente | UN | 10.89 | 1.45 | 12.34 | 9
38.10 | Duto fechado de piso e acessorios |  |  |  |  | 5
38.10.010 | Duto de piso liso em aço, medindo 2 x 25 x 70 mm, com acessórios | M | 42.74 | 10.92 | 53.66 | 9
38.10.020 | Duto de piso liso em aço, medindo 3 x 25 x 70 mm, com acessórios | M | 39.3 | 10.92 | 50.22 | 9
38.10.024 | Caixa de derivação ou passagem, para cruzamento de duto, medindo 4 x 25 x 70 mm, sem cruzadora | UN | 40.88 | 11.28 | 52.16 | 9
38.10.026 | Caixa de derivação ou passagem, para cruzamento de duto, medindo 12 x 25 x 70 mm, com cruzadora | UN | 115.34 | 21.83 | 137.17 | 9
38.10.030 | Caixa de derivação ou passagem, para cruzamento de duto, medindo 16 x 25 x 70 mm, com cruzadora | UN | 210.51 | 21.83 | 232.34 | 9
38.10.060 | Caixa de tomada e tampa basculante com rebaixo de 2 x (25 x 70 mm) | UN | 143.82 | 6.91 | 150.73 | 9
38.10.070 | Caixa de tomada e tampa basculante com rebaixo de 3 x (25 x 70 mm) | UN | 176.01 | 6.91 | 182.92 | 9
38.10.080 | Caixa de tomada e tampa basculante com rebaixo de 4 x (25 x 70 mm) | UN | 344.36 | 6.91 | 351.27 | 9
38.10.090 | Suporte de tomada para caixas com 2, 3 ou 4 vias | UN | 9.1 | 0.73 | 9.83 | 9
38.12 | Leitos e acessorios |  |  |  |  | 5
38.12.086 | Leito para cabos, tipo pesado, em aço galvanizado de 300 x 100 mm - com acessórios | M | 197.05 | 10.92 | 207.97 | 9
38.12.090 | Leito para cabos, tipo pesado, em aço galvanizado de 400 x 100 mm - com acessórios | M | 207.23 | 10.92 | 218.15 | 9
38.12.100 | Leito para cabos, tipo pesado, em aço galvanizado de 600 x 100 mm - com acessórios | M | 243.43 | 10.92 | 254.35 | 9
38.12.120 | Leito para cabos, tipo pesado, em aço galvanizado de 500 x 100 mm - com acessórios | M | 225.3 | 10.92 | 236.22 | 9
38.12.130 | Leito para cabos, tipo pesado, em aço galvanizado de 800 x 100 mm - com acessórios | M | 279.64 | 10.92 | 290.56 | 9
38.13 | Eletroduto em polietileno de alta densidade |  |  |  |  | 5
38.13.010 | Eletroduto corrugado em polietileno de alta densidade, DN= 30 mm, com acessórios | M | 8.36 | 1.45 | 9.81 | 9
38.13.016 | Eletroduto corrugado em polietileno de alta densidade, DN= 40 mm, com acessórios | M | 10.39 | 1.45 | 11.84 | 9
38.13.020 | Eletroduto corrugado em polietileno de alta densidade, DN= 50 mm, com acessórios | M | 12.68 | 1.45 | 14.13 | 9
38.13.030 | Eletroduto corrugado em polietileno de alta densidade, DN= 75 mm, com acessórios | M | 18.99 | 1.45 | 20.44 | 9
38.13.040 | Eletroduto corrugado em polietileno de alta densidade, DN= 100 mm, com acessórios | M | 27.44 | 1.45 | 28.89 | 9
38.13.050 | Eletroduto corrugado em polietileno de alta densidade, DN= 125 mm, com acessórios | M | 41.77 | 1.45 | 43.22 | 9
38.13.060 | Eletroduto corrugado em polietileno de alta densidade, DN= 150 mm, com acessórios | M | 62.42 | 1.45 | 63.87 | 9
38.15 | Eletroduto metalico flexivel |  |  |  |  | 5
38.15.010 | Eletroduto metálico flexível com capa em PVC de 3/4´ | M | 9.21 | 12.73 | 21.94 | 9
38.15.020 | Eletroduto metálico flexível com capa em PVC de 1´ | M | 14.21 | 12.73 | 26.94 | 9
38.15.040 | Eletroduto metálico flexível com capa em PVC de 2´ | M | 33.73 | 12.73 | 46.46 | 9
38.15.110 | Terminal macho fixo em latão zincado de 3/4´ | UN | 14.99 | 2.42 | 17.41 | 9
38.15.120 | Terminal macho fixo em latão zincado de 1´ | UN | 23.52 | 2.42 | 25.94 | 9
38.15.140 | Terminal macho fixo em latão zincado de 2´ | UN | 65.51 | 2.42 | 67.93 | 9
38.15.310 | Terminal macho giratório em latão zincado de 3/4´ | UN | 16.73 | 2.42 | 19.15 | 9
38.15.320 | Terminal macho giratório em latão zincado de 1´ | UN | 26.33 | 2.42 | 28.75 | 9
38.15.340 | Terminal macho giratório em latão zincado de 2´ | UN | 72.67 | 2.42 | 75.09 | 9
38.16 | Rodape tecnico e acessorios |  |  |  |  | 5
38.16.030 | Rodapé técnico triplo e tampa com pintura eletrostática | M | 50.97 | 10.92 | 61.89 | 9
38.16.060 | Curva horizontal tripla de 90°, interna ou externa e tampa com pintura eletrostática | UN | 57.8 | 18.2 | 76 | 9
38.16.080 | Tê triplo de 90°, horizontal ou vertical e tampa com pintura eletrostática | UN | 72.98 | 18.2 | 91.18 | 9
38.16.090 | Caixa para tomadas: de energia, RJ, sobressalente, interruptor ou espelho, com pintura eletrostática, para rodapé técnico triplo | UN | 17.03 | 6.91 | 23.94 | 9
38.16.110 | Caixa de derivação embutida ou externa com pintura eletrostática, para rodapé técnico triplo | UN | 23.55 | 18.2 | 41.75 | 9
38.16.130 | Caixa para tomadas: de energia, RJ, sobressalente, interruptor ou espelho, com pintura eletrostática, para rodapé técnico duplo | UN | 12.19 | 6.91 | 19.1 | 9
38.16.140 | Terminal de fechamento ou mata junta com pintura eletrostática, para rodapé técnico triplo | UN | 8.35 | 5.46 | 13.81 | 9
38.16.150 | Rodapé técnico duplo e tampa com pintura eletrostática | M | 44.91 | 10.92 | 55.83 | 9
38.16.160 | Curva vertical dupla de 90°, interna ou externa e tampa com pintura eletrostática | UN | 46.17 | 18.2 | 64.37 | 9
38.16.190 | Terminal de fechamento ou mata junta com pintura eletrostática, para rodapé técnico duplo | UN | 5.8 | 5.46 | 11.26 | 9
38.16.200 | Curva horizontal dupla de 90°, interna ou externa e tampa com pintura eletrostática | UN | 42.73 | 18.2 | 60.93 | 9
38.16.230 | Curva vertical tripla de 90°, interna ou externa e tampa com pintura eletrostática | UN | 57.2 | 18.2 | 75.4 | 9
38.16.250 | Poste condutor metálico para distribuição, com suporte para tomadas elétricas e RJ, com pintura eletrostática, altura de 3 m | UN | 756.04 | 24.36 | 780.4 | 9
38.16.270 | Caixa de derivação embutida ou externa para rodapé técnico duplo | UN | 29.27 | 18.2 | 47.47 | 9
38.19 | Eletroduto em PVC corrugado flexivel |  |  |  |  | 5
38.19.020 | Eletroduto de PVC corrugado flexível leve, diâmetro externo de 20 mm | M | 2.46 | 10.92 | 13.38 | 9
38.19.030 | Eletroduto de PVC corrugado flexível leve, diâmetro externo de 25 mm | M | 2.76 | 10.92 | 13.68 | 9
38.19.040 | Eletroduto de PVC corrugado flexível leve, diâmetro externo de 32 mm | M | 4.53 | 10.92 | 15.45 | 9
38.19.210 | Eletroduto de PVC corrugado flexível reforçado, diâmetro externo de 25 mm | M | 3.45 | 10.92 | 14.37 | 9
38.19.220 | Eletroduto de PVC corrugado flexível reforçado, diâmetro externo de 32 mm | M | 5.63 | 10.92 | 16.55 | 9
38.20 | Reparos, conservacoes e complementos - GRUPO 38 |  |  |  |  | 5
38.20.010 | Recolocação de perfilado 38x38 mm | M |  | 9.1 | 9.1 | 9
38.20.020 | Recolocação de vergalhão | M |  | 14.56 | 14.56 | 9
38.20.030 | Recolocação de caixa de tomada para perfilado | UN |  | 10.92 | 10.92 | 9
38.20.040 | Recolocação de eletrodutos | M |  | 36.39 | 36.39 | 9
38.21 | Eletrocalha e acessorios |  |  |  |  | 5
38.21.110 | Eletrocalha lisa galvanizada a fogo, 50 x 50 mm, com acessórios | M | 51.45 | 18.2 | 69.65 | 9
38.21.120 | Eletrocalha lisa galvanizada a fogo, 100 x 50 mm, com acessórios | M | 67.02 | 18.2 | 85.22 | 9
38.21.130 | Eletrocalha lisa galvanizada a fogo, 150 x 50 mm, com acessórios | M | 81.74 | 18.2 | 99.94 | 9
38.21.140 | Eletrocalha lisa galvanizada a fogo, 200 x 50 mm, com acessórios | M | 98.03 | 18.2 | 116.23 | 9
38.21.150 | Eletrocalha lisa galvanizada a fogo, 250 x 50 mm, com acessórios | M | 114.39 | 18.2 | 132.59 | 9
38.21.310 | Eletrocalha lisa galvanizada a fogo, 100 x 100 mm, com acessórios | M | 102.54 | 27.29 | 129.83 | 9
38.21.320 | Eletrocalha lisa galvanizada a fogo, 150 x 100 mm, com acessórios | M | 115.13 | 27.29 | 142.42 | 9
38.21.330 | Eletrocalha lisa galvanizada a fogo, 200 x 100 mm, com acessórios | M | 130.78 | 27.29 | 158.07 | 9
38.21.340 | Eletrocalha lisa galvanizada a fogo, 250 x 100 mm, com acessórios | M | 147.06 | 27.29 | 174.35 | 9
38.21.350 | Eletrocalha lisa galvanizada a fogo, 300 x 100 mm, com acessórios | M | 171.51 | 36.39 | 207.9 | 9
38.21.360 | Eletrocalha lisa galvanizada a fogo, 400 x 100 mm, com acessórios | M | 257.79 | 36.39 | 294.18 | 9
38.21.920 | Eletrocalha perfurada galvanizada a fogo, 100 x 50 mm, com acessórios | M | 67.46 | 18.2 | 85.66 | 9
38.21.930 | Eletrocalha perfurada galvanizada a fogo, 150 x 50 mm, com acessórios | M | 78.49 | 18.2 | 96.69 | 9
38.21.940 | Eletrocalha perfurada galvanizada a fogo, 200 x 50 mm, com acessórios | M | 95.93 | 18.2 | 114.13 | 9
38.21.950 | Eletrocalha perfurada galvanizada a fogo, 250 x 50 mm, com acessórios | M | 124.01 | 18.2 | 142.21 | 9
38.22 | Eletrocalha e acessorios. |  |  |  |  | 5
38.22.120 | Eletrocalha perfurada galvanizada a fogo, 150x100mm, com acessórios | M | 107.42 | 27.29 | 134.71 | 9
38.22.130 | Eletrocalha perfurada galvanizada a fogo, 200x100mm, com acessórios | M | 125.61 | 27.29 | 152.9 | 9
38.22.140 | Eletrocalha perfurada galvanizada a fogo, 250x100mm, com acessórios | M | 148.07 | 27.29 | 175.36 | 9
38.22.150 | Eletrocalha perfurada galvanizada a fogo, 300x100mm, com acessórios | M | 157.07 | 36.39 | 193.46 | 9
38.22.160 | Eletrocalha perfurada galvanizada a fogo, 400x100mm, com acessórios | M | 224.26 | 36.39 | 260.65 | 9
38.22.610 | Tampa de encaixe para eletrocalha, galvanizada a fogo, L= 50mm | M | 26.7 | 1.82 | 28.52 | 9
38.22.620 | Tampa de encaixe para eletrocalha, galvanizada a fogo, L= 100mm | M | 44.81 | 1.82 | 46.63 | 9
38.22.630 | Tampa de encaixe para eletrocalha, galvanizada a fogo, L= 150mm | M | 62.34 | 1.82 | 64.16 | 9
38.22.640 | Tampa de encaixe para eletrocalha, galvanizada a fogo, L= 200mm | M | 88.66 | 1.82 | 90.48 | 9
38.22.650 | Tampa de encaixe para eletrocalha, galvanizada a fogo, L= 250mm | M | 101.18 | 1.82 | 103 | 9
38.22.660 | Tampa de encaixe para eletrocalha, galvanizada a fogo, L= 300mm | M | 143.55 | 1.82 | 145.37 | 9
38.22.670 | Tampa de encaixe para eletrocalha, galvanizada a fogo, L= 400mm | M | 172.43 | 1.82 | 174.25 | 9
38.23 | Eletrocalha e acessorios.. |  |  |  |  | 5
38.23.010 | Suporte para eletrocalha, galvanizado a fogo, 50x50mm | UN | 6.51 | 9.1 | 15.61 | 9
38.23.020 | Suporte para eletrocalha, galvanizado a fogo, 100x50mm | UN | 8.08 | 9.1 | 17.18 | 9
38.23.030 | Suporte para eletrocalha, galvanizado a fogo, 150x50mm | UN | 11.46 | 9.1 | 20.56 | 9
38.23.040 | Suporte para eletrocalha, galvanizado a fogo, 200x50mm | UN | 14.17 | 9.1 | 23.27 | 9
38.23.050 | Suporte para eletrocalha, galvanizado a fogo, 250x50mm | UN | 13.49 | 9.1 | 22.59 | 9
38.23.060 | Suporte para eletrocalha, galvanizado a fogo, 300x50mm | UN | 18 | 9.1 | 27.1 | 9
38.23.110 | Suporte para eletrocalha, galvanizado a fogo, 100x100mm | UN | 10.58 | 9.1 | 19.68 | 9
38.23.120 | Suporte para eletrocalha, galvanizado a fogo, 150x100mm | UN | 14.22 | 9.1 | 23.32 | 9
38.23.130 | Suporte para eletrocalha, galvanizado a fogo, 200x100mm | UN | 16.38 | 9.1 | 25.48 | 9
38.23.140 | Suporte para eletrocalha, galvanizado a fogo, 250x100mm | UN | 17.65 | 9.1 | 26.75 | 9
38.23.150 | Suporte para eletrocalha, galvanizado a fogo, 300x100mm | UN | 21.1 | 9.1 | 30.2 | 9
38.23.160 | Suporte para eletrocalha, galvanizado a fogo, 400x100mm | UN | 27.41 | 9.1 | 36.51 | 9
38.23.210 | Mão francesa simples, galvanizada a fogo, L= 200mm | UN | 12.59 | 9.1 | 21.69 | 9
38.23.220 | Mão francesa simples, galvanizada a fogo, L= 300mm | UN | 16.49 | 9.1 | 25.59 | 9
38.23.230 | Mão francesa simples, galvanizada a fogo, L= 400mm | UN | 23.19 | 9.1 | 32.29 | 9
38.23.240 | Mão francesa simples, galvanizada a fogo, L= 500mm | UN | 26.85 | 9.1 | 35.95 | 9
38.23.310 | Mão francesa dupla, galvanizada a fogo, L= 300mm | UN | 33.26 | 12.73 | 45.99 | 9
38.23.320 | Mão francesa dupla, galvanizada a fogo, L= 400mm | UN | 43.62 | 12.73 | 56.35 | 9
38.23.330 | Mão francesa dupla, galvanizada a fogo, L= 500mm | UN | 50.8 | 12.73 | 63.53 | 9
39 | CONDUTOR E ENFIACAO DE ENERGIA ELETRICA E TELEFONIA |  |  |  |  | 2
39.02 | Cabo de cobre, isolamento 450V / 750 V, isolacao em PVC 70°C |  |  |  |  | 5
39.02.010 | Cabo de cobre de 1,5 mm², isolamento 750 V - isolação em PVC 70°C | M | 1.65 | 1.45 | 3.1 | 9
39.02.016 | Cabo de cobre de 2,5 mm², isolamento 750 V - isolação em PVC 70°C | M | 2.62 | 1.45 | 4.07 | 9
39.02.020 | Cabo de cobre de 4 mm², isolamento 750 V - isolação em PVC 70°C | M | 4.09 | 2.18 | 6.27 | 9
39.02.030 | Cabo de cobre de 6 mm², isolamento 750 V - isolação em PVC 70°C | M | 6.61 | 2.55 | 9.16 | 9
39.02.040 | Cabo de cobre de 10 mm², isolamento 750 V - isolação em PVC 70°C | M | 11.14 | 2.91 | 14.05 | 9
39.03 | Cabo de cobre, isolamento 0,6/1kV, isolacao em PVC 70°C |  |  |  |  | 5
39.03.160 | Cabo de cobre de 1,5 mm², isolamento 0,6/1 kV - isolação em PVC 70°C | M | 1.86 | 1.45 | 3.31 | 9
39.03.170 | Cabo de cobre de 2,5 mm², isolamento 0,6/1 kV - isolação em PVC 70°C | M | 2.9 | 1.82 | 4.72 | 9
39.03.174 | Cabo de cobre de 4 mm², isolamento 0,6/1 kV - isolação em PVC 70°C. | M | 4.37 | 2.18 | 6.55 | 9
39.03.178 | Cabo de cobre de 6 mm², isolamento 0,6/1 kV - isolação em PVC 70°C | M | 6.59 | 2.55 | 9.14 | 9
39.03.182 | Cabo de cobre de 10 mm², isolamento 0,6/1 kV - isolação em PVC 70°C | M | 10.63 | 2.91 | 13.54 | 9
39.04 | Cabo de cobre nu, tempera mole, classe 2 |  |  |  |  | 5
39.04.040 | Cabo de cobre nu, têmpera mole, classe 2, de 10 mm² | M | 8.67 | 1.82 | 10.49 | 9
39.04.050 | Cabo de cobre nu, têmpera mole, classe 2, de 16 mm² | M | 14.94 | 1.82 | 16.76 | 9
39.04.060 | Cabo de cobre nu, têmpera mole, classe 2, de 25 mm² | M | 21.2 | 3.64 | 24.84 | 9
39.04.070 | Cabo de cobre nu, têmpera mole, classe 2, de 35 mm² | M | 30.99 | 5.46 | 36.45 | 9
39.04.080 | Cabo de cobre nu, têmpera mole, classe 2, de 50 mm² | M | 46.32 | 7.27 | 53.59 | 9
39.04.100 | Cabo de cobre nu, têmpera mole, classe 2, de 70 mm² | M | 57.75 | 9.1 | 66.85 | 9
39.04.120 | Cabo de cobre nu, têmpera mole, classe 2, de 95 mm² | M | 92.54 | 10.92 | 103.46 | 9
39.04.180 | Cabo de cobre nu, têmpera mole, classe 2, de 185 mm² | M | 201.67 | 16.37 | 218.04 | 9
39.05 | Cabo de cobre tripolar, isolamento 8,7/15 kV, isolacao EPR 90°C |  |  |  |  | 5
39.05.070 | Cabo de cobre de 3x35 mm², isolamento 8,7/15 kV - isolação EPR 90°C | M | 261.75 | 32.72 | 294.47 | 9
39.06 | Cabo de cobre unipolar, isolamento 8,7/15 kV, isolacao EPR 90°C |  |  |  |  | 5
39.06.060 | Cabo de cobre de 25 mm², isolamento 8,7/15 kV - isolação EPR 90°C | M | 55.93 | 19.63 | 75.56 | 9
39.06.070 | Cabo de cobre de 35 mm², isolamento 8,7/15 kV - isolação EPR 90°C | M | 76.02 | 23.62 | 99.64 | 9
39.06.074 | Cabo de cobre de 50 mm², isolamento 8,7/15 kV - isolação EPR 90°C | M | 104.85 | 32.72 | 137.57 | 9
39.06.084 | Cabo de cobre de 120 mm², isolamento 8,7/15 kV - isolação EPR 90°C | M | 200.24 | 39.26 | 239.5 | 9
39.09 | Conectores |  |  |  |  | 5
39.09.010 | Conector terminal tipo BNC para cabo coaxial RG 59 | UN | 6.67 | 3.64 | 10.31 | 9
39.09.015 | Conector de emenda tipo BNC para cabo coaxial RG 59 | UN | 4.69 | 3.64 | 8.33 | 9
39.09.020 | Conector split-bolt para cabo de 25 mm², latão, simples | UN | 9.95 | 3.64 | 13.59 | 9
39.09.040 | Conector split-bolt para cabo de 35 mm², latão, simples | UN | 10.29 | 3.64 | 13.93 | 9
39.09.060 | Conector split-bolt para cabo de 50 mm², latão, simples | UN | 13.73 | 3.64 | 17.37 | 9
39.09.100 | Conector split-bolt para cabo de 25 mm², latão, com rabicho | UN | 15.13 | 3.64 | 18.77 | 9
39.09.120 | Conector split-bolt para cabo de 35 mm², latão, com rabicho | UN | 19.26 | 3.64 | 22.9 | 9
39.09.140 | Conector split-bolt para cabo de 50 mm², latão, com rabicho | UN | 22.48 | 3.64 | 26.12 | 9
39.10 | Terminais de pressao e compressao |  |  |  |  | 5
39.10.050 | Terminal de compressão para cabo de 2,5 mm² | UN | 0.81 | 2.91 | 3.72 | 9
39.10.060 | Terminal de pressão/compressão para cabo de 6 até 10 mm² | UN | 4.81 | 5.46 | 10.27 | 9
39.10.080 | Terminal de pressão/compressão para cabo de 16 mm² | UN | 7.21 | 5.46 | 12.67 | 9
39.10.120 | Terminal de pressão/compressão para cabo de 25 mm² | UN | 7.01 | 5.46 | 12.47 | 9
39.10.130 | Terminal de pressão/compressão para cabo de 35 mm² | UN | 7.64 | 5.46 | 13.1 | 9
39.10.160 | Terminal de pressão/compressão para cabo de 50 mm² | UN | 11.86 | 5.46 | 17.32 | 9
39.10.200 | Terminal de pressão/compressão para cabo de 70 mm² | UN | 11.61 | 5.46 | 17.07 | 9
39.10.240 | Terminal de pressão/compressão para cabo de 95 mm² | UN | 18.28 | 5.46 | 23.74 | 9
39.10.246 | Terminal de pressão/compressão para cabo de 120 mm² | UN | 24.28 | 7.27 | 31.55 | 9
39.10.250 | Terminal de pressão/compressão para cabo de 150 mm² | UN | 25.72 | 7.27 | 32.99 | 9
39.10.280 | Terminal de pressão/compressão para cabo de 185 mm² | UN | 33.55 | 7.27 | 40.82 | 9
39.10.300 | Terminal de pressão/compressão para cabo de 240 mm² | UN | 36.14 | 7.27 | 43.41 | 9
39.11 | Fios e cabos telefônicos |  |  |  |  | 5
39.11.020 | Cabo telefônico CI, com 10 pares de 0,50 mm, para centrais telefônicas, equipamentos e rede interna | M | 6.03 | 5.46 | 11.49 | 9
39.11.040 | Cabo telefônico CI, com 20 pares de 0,50 mm, para centrais telefônicas, equipamentos e rede interna | M | 11.62 | 5.46 | 17.08 | 9
39.11.080 | Cabo telefônico CI, com 50 pares de 0,50 mm, para centrais telefônicas, equipamentos e rede interna | M | 26.83 | 5.46 | 32.29 | 9
39.11.090 | Fio telefônico tipo FI-60, para ligação de aparelhos telefônicos | M | 0.72 | 2.91 | 3.63 | 9
39.11.110 | Fio telefônico externo tipo FE-160 | M | 2.4 | 10.92 | 13.32 | 9
39.11.120 | Cabo telefônico CTP-APL-SN, com 10 pares de 0,50 mm, para cotos de transição em caixas e entradas | M | 6.14 | 4.36 | 10.5 | 9
39.11.190 | Cabo telefônico CCE-APL, com 4 pares de 0,50 mm, para conexões em rede externa | M | 3.79 | 3.64 | 7.43 | 9
39.11.210 | Cabo telefônico secundário de distribuição CTP-APL, com 20 pares de 0,50 mm, para rede externa | M | 13.82 | 4.73 | 18.55 | 9
39.11.230 | Cabo telefônico secundário de distribuição CTP-APL, com 50 pares de 0,50 mm, para rede externa | M | 28.63 | 5.82 | 34.45 | 9
39.11.240 | Cabo telefônico secundário de distribuição CTP-APL, com 100 pares de 0,50 mm, para rede externa | M | 55.97 | 7.64 | 63.61 | 9
39.11.270 | Cabo telefônico secundário de distribuição CTP-APL-G, com 10 pares de 0,50 mm, para rede subterrânea | M | 10.95 | 4.36 | 15.31 | 9
39.11.280 | Cabo telefônico secundário de distribuição CTP-APL-G, com 20 pares de 0,50 mm, para rede subterrânea | M | 17.26 | 4.73 | 21.99 | 9
39.11.300 | Cabo telefônico secundário de distribuição CTP-APL-G, com 50 pares de 0,50 mm, para rede subterrânea | M | 32.54 | 5.82 | 38.36 | 9
39.11.400 | Cabo telefônico secundário de distribuição CTP-APL, com 10 pares de 0,65 mm, para rede externa | M | 11.24 | 4.36 | 15.6 | 9
39.11.410 | Cabo telefônico secundário de distribuição CTP-APL, com 20 pares de 0,65 mm, para rede externa | M | 20.23 | 4.73 | 24.96 | 9
39.11.430 | Cabo telefônico secundário de distribuição CTP-APL, com 50 pares de 0,65 mm, para rede externa | M | 40.95 | 5.82 | 46.77 | 9
39.12 | Cabo de cobre flexivel, isolamento 600 V, isolacao em VC/E 105°C |  |  |  |  | 5
39.12.510 | Cabo de cobre flexível blindado de 2 x 1,5 mm², isolamento 600V, isolação em VC/E 105°C - para detecção de incêndio | M | 5.69 | 3.64 | 9.33 | 9
39.12.520 | Cabo de cobre flexível blindado de 3 x 1,5 mm², isolamento 600V, isolação em VC/E 105°C - para detecção de incêndio | M | 7.17 | 3.64 | 10.81 | 9
39.12.530 | Cabo de cobre flexível blindado de 2 x 2,5 mm², isolamento 600V, isolação em VC/E 105°C - para detecção de incêndio | M | 7.41 | 3.64 | 11.05 | 9
39.14 | Cabo de aluminio nu com alma de aco |  |  |  |  | 5
39.14.010 | Cabo de alumínio nu com alma de aço CAA, 1/0 AWG - Raven | M | 9 | 5.23 | 14.23 | 9
39.14.050 | Cabo de alumínio nu com alma de aço CAA, 4 AWG - Swan | M | 3.55 | 5.23 | 8.78 | 9
39.15 | Cabo de aluminio nu sem alma de aco |  |  |  |  | 5
39.15.040 | Cabo de alumínio nu sem alma de aço CA, 2 AWG - Iris | M | 3.69 | 5.23 | 8.92 | 9
39.15.070 | Cabo de alumínio nu sem alma de aço CA, 2/0 AWG - Aster | M | 7.39 | 5.23 | 12.62 | 9
39.18 | Cabo para transmissao de dados |  |  |  |  | 5
39.18.100 | Cabo coaxial tipo RG 6 | M | 3.25 | 4.01 | 7.26 | 9
39.18.104 | Cabo coaxial tipo RG 11 | M | 14.22 | 4.01 | 18.23 | 9
39.18.106 | Cabo coaxial tipo RG 59 | M | 5.41 | 3.09 | 8.5 | 9
39.18.110 | Cabo coaxial tipo RGC 06 | M | 3.41 | 4.01 | 7.42 | 9
39.18.114 | Cabo coaxial tipo RGC 59 | M | 3.13 | 3.09 | 6.22 | 9
39.18.120 | Cabo para rede U/UTP 23 AWG com 4 pares - categoria 6A | M | 21.13 | 4.01 | 25.14 | 9
39.18.126 | Cabo para rede 24 AWG com 4 pares, categoria 6 | M | 3.8 | 4.01 | 7.81 | 9
39.20 | Reparos, conservacoes e complementos - GRUPO 39 |  |  |  |  | 5
39.20.005 | Conector prensa-cabo de 3/4´ | UN | 8.48 | 6.07 | 14.55 | 9
39.20.010 | Recolocação de condutor aparente com diâmetro externo até 6,5 mm | M |  | 5.23 | 5.23 | 9
39.20.030 | Recolocação de condutor aparente com diâmetro externo acima de 6,5 mm | M |  | 10.47 | 10.47 | 9
39.21 | Cabo de cobre flexivel, isolamento 0,6/1 kV, isolacao em HEPR 90°C |  |  |  |  | 5
39.21.010 | Cabo de cobre flexível de 1,5 mm², isolamento 0,6/1kV - isolação HEPR 90°C | M | 1.82 | 0.73 | 2.55 | 9
39.21.020 | Cabo de cobre flexível de 2,5 mm², isolamento 0,6/1kV - isolação HEPR 90°C | M | 2.64 | 0.73 | 3.37 | 9
39.21.030 | Cabo de cobre flexível de 4 mm², isolamento 0,6/1kV - isolação HEPR 90°C | M | 4.26 | 0.73 | 4.99 | 9
39.21.040 | Cabo de cobre flexível de 6 mm², isolamento 0,6/1kV - isolação HEPR 90°C | M | 5.82 | 0.73 | 6.55 | 9
39.21.050 | Cabo de cobre flexível de 10 mm², isolamento 0,6/1kV - isolação HEPR 90°C | M | 9.78 | 2.91 | 12.69 | 9
39.21.060 | Cabo de cobre flexível de 16 mm², isolamento 0,6/1kV - isolação HEPR 90°C | M | 15.06 | 3.28 | 18.34 | 9
39.21.070 | Cabo de cobre flexível de 25 mm², isolamento 0,6/1kV - isolação HEPR 90°C | M | 22.85 | 3.64 | 26.49 | 9
39.21.080 | Cabo de cobre flexível de 35 mm², isolamento 0,6/1kV - isolação HEPR 90°C | M | 32.75 | 5.46 | 38.21 | 9
39.21.090 | Cabo de cobre flexível de 50 mm², isolamento 0,6/1kV - isolação HEPR 90°C | M | 45.03 | 7.27 | 52.3 | 9
39.21.100 | Cabo de cobre flexível de 70 mm², isolamento 0,6/1kV - isolação HEPR 90°C | M | 57.67 | 9.1 | 66.77 | 9
39.21.110 | Cabo de cobre flexível de 95 mm², isolamento 0,6/1kV - isolação HEPR 90°C | M | 75.77 | 10.92 | 86.69 | 9
39.21.120 | Cabo de cobre flexível de 120 mm², isolamento 0,6/1kV - isolação HEPR 90°C | M | 105.05 | 12.73 | 117.78 | 9
39.21.125 | Cabo de cobre flexível de 150 mm², isolamento 0,6/1 kV - isolação HEPR 90°C | M | 132.72 | 12.73 | 145.45 | 9
39.21.130 | Cabo de cobre flexível de 185 mm², isolamento 0,6/1kV - isolação HEPR 90°C | M | 165.18 | 14.56 | 179.74 | 9
39.21.140 | Cabo de cobre flexível de 240 mm², isolamento 0,6/1kV - isolação HEPR 90°C | M | 211.97 | 16.37 | 228.34 | 9
39.21.201 | Cabo de cobre flexível de 2 x 2,5 mm², isolamento 0,6/1 kV - isolação HEPR 90°C | M | 6.31 | 1.45 | 7.76 | 9
39.21.230 | Cabo de cobre flexível de 3 x 1,5 mm², isolamento 0,6/1 kV - isolação HEPR 90°C | M | 5.79 | 0.73 | 6.52 | 9
39.21.231 | Cabo de cobre flexível de 3 x 2,5 mm², isolamento 0,6/1 kV - isolação HEPR 90°C | M | 8.69 | 1.82 | 10.51 | 9
39.21.234 | Cabo de cobre flexível de 3 x 10 mm², isolamento 0,6/1 kV - isolação HEPR 90°C | M | 31.88 | 3.64 | 35.52 | 9
39.21.236 | Cabo de cobre flexível de 3 x 25 mm², isolamento 0,6/1 kV - isolação HEPR 90°C | M | 76.87 | 10.92 | 87.79 | 9
39.21.237 | Cabo de cobre flexível de 3 x 35 mm², isolamento 0,6/1 kV - isolação HEPR 90°C | M | 110.66 | 14.56 | 125.22 | 9
39.21.254 | Cabo de cobre flexível de 4 x 10 mm², isolamento 0,6/1 kV - isolação HEPR 90°C | M | 39.99 | 4.73 | 44.72 | 9
39.24 | Cabo de cobre flexivel, isolamento 500 V, isolacao PP 70°C |  |  |  |  | 5
39.24.151 | Cabo de cobre flexível de 3 x 1,5 mm², isolamento 500 V - isolação PP 70°C | M | 5.93 | 4.36 | 10.29 | 9
39.24.152 | Cabo de cobre flexível de 3 x 2,5 mm², isolamento 500 V - isolação PP 70°C | M | 9.42 | 5.46 | 14.88 | 9
39.24.153 | Cabo de cobre flexível de 3 x 4 mm², isolamento 500 V - isolação PP 70°C | M | 14.46 | 6.55 | 21.01 | 9
39.24.154 | Cabo de cobre flexível de 3 x 6 mm², isolamento 500 V - isolação PP 70°C | M | 21.3 | 7.64 | 28.94 | 9
39.24.173 | Cabo de cobre flexível de 4 x 4 mm², isolamento 500 V - isolação PP 70°C | M | 18.37 | 4.36 | 22.73 | 9
39.24.174 | Cabo de cobre flexível de 4 x 6 mm², isolamento 500 V - isolação PP 70°C | M | 27.47 | 10.19 | 37.66 | 9
39.25 | Cabo de cobre unipolar, isolamento 15/25 kV, isolacao EPR 90 °C / 105 °C |  |  |  |  | 5
39.25.020 | Cabo de cobre de 35 mm², isolamento 15/25 kV - isolação EPR 105°C | M | 63.53 | 1.1 | 64.63 | 9
39.25.030 | Cabo de cobre de 50 mm², isolamento 15/25 kV - isolação EPR 105°C | M | 89.29 | 1.1 | 90.39 | 9
39.26 | Cabo de cobre flexivel, isolamento 0,6/1kV - isolacao HEPR 90° C - baixa emissao fumaca e gases |  |  |  |  | 5
39.26.010 | Cabo de cobre flexível de 1,5 mm², isolamento 0,6/1 kV - isolação HEPR 90°C - baixa emissão de fumaça e gases | M | 2.74 | 1.45 | 4.19 | 9
39.26.020 | Cabo de cobre flexível de 2,5 mm², isolamento 0,6/1 kV - isolação HEPR 90°C - baixa emissão de fumaça e gases | M | 3.44 | 1.82 | 5.26 | 9
39.26.030 | Cabo de cobre flexível de 4 mm², isolamento 0,6/1 kV - isolação HEPR 90°C - baixa emissão de fumaça e gases | M | 5.34 | 2.18 | 7.52 | 9
39.26.040 | Cabo de cobre flexível de 6 mm², isolamento 0,6/1 kV - isolação HEPR 90°C - baixa emissão de fumaça e gases | M | 6.78 | 2.55 | 9.33 | 9
39.26.050 | Cabo de cobre flexível de 10 mm², isolamento 0,6/1 kV - isolação HEPR 90°C - baixa emissão de fumaça e gases | M | 11.76 | 2.91 | 14.67 | 9
39.26.060 | Cabo de cobre flexível de 16 mm², isolamento 0,6/1 kV - isolação HEPR 90°C - baixa emissão de fumaça e gases | M | 17.78 | 3.28 | 21.06 | 9
39.26.070 | Cabo de cobre flexível de 25 mm², isolamento 0,6/1 kV - isolação HEPR 90°C - baixa emissão de fumaça e gases | M | 28.35 | 3.64 | 31.99 | 9
39.26.080 | Cabo de cobre flexível de 35 mm², isolamento 0,6/1 kV - isolação HEPR 90°C - baixa emissão de fumaça e gases | M | 37.12 | 5.46 | 42.58 | 9
39.26.090 | Cabo de cobre flexível de 50 mm², isolamento 0,6/1 kV - isolação HEPR 90°C - baixa emissão de fumaça e gases | M | 52.47 | 7.27 | 59.74 | 9
39.26.100 | Cabo de cobre flexível de 70 mm², isolamento 0,6/1 kV - isolação HEPR 90°C - baixa emissão de fumaça e gases | M | 75.35 | 9.1 | 84.45 | 9
39.26.110 | Cabo de cobre flexível de 95 mm², isolamento 0,6/1 kV - isolação HEPR 90°C - baixa emissão de fumaça e gases | M | 97.83 | 10.92 | 108.75 | 9
39.26.120 | Cabo de cobre flexível de 120 mm², isolamento 0,6/1 kV - isolação HEPR 90°C - baixa emissão de fumaça e gases | M | 126.81 | 12.73 | 139.54 | 9
39.26.130 | Cabo de cobre flexível de 150 mm², isolamento 0,6/1 kV - isolação HEPR 90°C - baixa emissão de fumaça e gases | M | 155.54 | 14.56 | 170.1 | 9
39.26.140 | Cabo de cobre flexível de 185 mm², isolamento 0,6/1 kV - isolação HEPR 90°C - baixa emissão de fumaça e gases | M | 185.15 | 16.37 | 201.52 | 9
39.26.150 | Cabo de cobre flexível de 240 mm², isolamento 0,6/1 kV - isolação HEPR 90°C - baixa emissão de fumaça e gases | M | 242.55 | 18.2 | 260.75 | 9
39.27 | Cabo optico |  |  |  |  | 5
39.27.010 | Cabo óptico de terminação, 2 fibras, 50/125 µm - uso interno/externo | M | 5.74 | 1.82 | 7.56 | 9
39.27.020 | Cabo óptico multimodo, 4 fibras, 50/125 µm - uso interno/externo | M | 8.63 | 3.64 | 12.27 | 9
39.27.030 | Cabo óptico multimodo, 6 fibras, 50/125 µm - uso interno/externo | M | 11.42 | 3.64 | 15.06 | 9
39.27.110 | Cabo óptico multimodo, núcleo geleado, 4 fibras, 50/125 µm - uso externo | M | 13.65 | 3.64 | 17.29 | 9
39.27.120 | Cabo óptico multimodo, núcleo geleado, 6 fibras, 50/125 µm - uso externo | M | 22.57 | 3.64 | 26.21 | 9
39.29 | Cabo de cobre flexivel, isolamento 750 V - isolacao 70°C, baixa emissao de fumaca e gases |  |  |  |  | 5
39.29.110 | Cabo de cobre flexível de 1,5 mm², isolamento 750 V - isolação LSHF/A 70°C - baixa emissão de fumaça e gases | M | 1.83 | 1.45 | 3.28 | 9
39.29.111 | Cabo de cobre flexível de 2,5 mm², isolamento 750 V - isolação LSHF/A 70°C - baixa emissão de fumaça e gases | M | 2.61 | 1.82 | 4.43 | 9
39.29.112 | Cabo de cobre flexível de 4 mm², isolamento 750 V - isolação LSHF/A 70°C - baixa emissão de fumaça e gases | M | 4.27 | 2.18 | 6.45 | 9
39.29.113 | Cabo de cobre flexível de 6 mm², isolamento 750 V - isolação LSHF/A 70°C - baixa emissão de fumaça e gases | M | 5.52 | 2.55 | 8.07 | 9
39.29.114 | Cabo de cobre flexível de 10 mm², isolamento 750 V - isolação LSHF/A 70°C - baixa emissão de fumaça e gases | M | 9.97 | 2.91 | 12.88 | 9
39.30 | Fios e cabos - audio e video |  |  |  |  | 5
39.30.010 | Cabo torcido flexível de 2 x 2,5 mm², isolação em PVC antichama | M | 5.02 | 9.1 | 14.12 | 9
40 | DISTRIBUICAO DE FORCA E COMANDO DE ENERGIA ELETRICA E TELEFONIA |  |  |  |  | 2
40.01 | Caixa de passagem estampada |  |  |  |  | 5
40.01.020 | Caixa de ferro estampada 4´ x 2´ | UN | 2.35 | 9.1 | 11.45 | 9
40.01.040 | Caixa de ferro estampada 4´ x 4´ | UN | 6.74 | 9.1 | 15.84 | 9
40.01.080 | Caixa de ferro estampada octogonal fundo móvel 4´ x 4´ | UN | 4.48 | 10.92 | 15.4 | 9
40.01.090 | Caixa de ferro estampada octogonal de 3´ x 3´ | UN | 3.71 | 9.1 | 12.81 | 9
40.02 | Caixa de passagem com tampa |  |  |  |  | 5
40.02.010 | Caixa de tomada em alumínio para piso 4´ x 4´ | UN | 27.11 | 29.12 | 56.23 | 9
40.02.020 | Caixa de passagem em chapa, com tampa parafusada, 100 x 100 x 80 mm | UN | 12.28 | 10.92 | 23.2 | 9
40.02.040 | Caixa de passagem em chapa, com tampa parafusada, 150 x 150 x 80 mm | UN | 18.89 | 10.92 | 29.81 | 9
40.02.060 | Caixa de passagem em chapa, com tampa parafusada, 200 x 200 x 100 mm | UN | 23.66 | 10.92 | 34.58 | 9
40.02.080 | Caixa de passagem em chapa, com tampa parafusada, 300 x 300 x 120 mm | UN | 57.07 | 14.56 | 71.63 | 9
40.02.100 | Caixa de passagem em chapa, com tampa parafusada, 400 x 400 x 150 mm | UN | 167.89 | 14.56 | 182.45 | 9
40.02.120 | Caixa de passagem em chapa, com tampa parafusada, 500 x 500 x 150 mm | UN | 181.48 | 18.2 | 199.68 | 9
40.02.440 | Caixa em alumínio fundido à prova de tempo, umidade, gases, vapores e pó, 150 x 150 x 150 mm | UN | 245.82 | 10.92 | 256.74 | 9
40.02.450 | Caixa em alumínio fundido à prova de tempo, umidade, gases, vapores e pó, 200 x 200 x 200 mm | UN | 363.56 | 10.92 | 374.48 | 9
40.02.460 | Caixa em alumínio fundido à prova de tempo, umidade, gases, vapores e pó, 240 x 240 x 150 mm | UN | 366.36 | 10.92 | 377.28 | 9
40.02.470 | Caixa em alumínio fundido à prova de tempo, umidade, gases, vapores e pó, 445 x 350 x 220 mm | UN | 1185.66 | 14.56 | 1200.22 | 9
40.02.600 | Caixa de passagem em alumínio fundido à prova de tempo, 100 x 100 mm | UN | 26.28 | 10.92 | 37.2 | 9
40.02.610 | Caixa de passagem em alumínio fundido à prova de tempo, 200 x 200 mm | UN | 68.46 | 10.92 | 79.38 | 9
40.02.620 | Caixa de passagem em alumínio fundido à prova de tempo, 300 x 300 mm | UN | 161.82 | 14.56 | 176.38 | 9
40.04 | Tomadas |  |  |  |  | 5
40.04.080 | Tomada para telefone 4P, padrão TELEBRÁS, com placa | CJ | 11.64 | 10.92 | 22.56 | 9
40.04.090 | Tomada RJ 11 para telefone, sem placa | UN | 15.86 | 10.92 | 26.78 | 9
40.04.096 | Tomada RJ 45 para rede de dados, com placa | UN | 52.09 | 10.92 | 63.01 | 9
40.04.140 | Tomada 3P+T de 32 A, blindada industrial de sobrepor negativa | CJ | 228.96 | 10.92 | 239.88 | 9
40.04.146 | Tomada 3P+T de 63 A, blindada industrial de embutir | CJ | 210.2 | 10.92 | 221.12 | 9
40.04.230 | Tomada de canaleta/perfilado universal 2P+T, com caixa e tampa | CJ | 15.99 | 10.92 | 26.91 | 9
40.04.340 | Plugue e tomada 2P+T de 16 A de sobrepor - 380 / 440 V | CJ | 284.26 | 10.92 | 295.18 | 9
40.04.390 | Tomada de energia quadrada com rabicho de 10 A - 250 V , para instalação em painel / rodapé / caixa de tomadas | UN | 8.87 | 10.92 | 19.79 | 9
40.04.450 | Tomada 2P+T de 10 A - 250 V, completa | CJ | 11.86 | 10.92 | 22.78 | 9
40.04.460 | Tomada 2P+T de 20 A - 250 V, completa | CJ | 15.38 | 10.92 | 26.3 | 9
40.04.470 | Conjunto 2 tomadas 2P+T de 10 A, completo | CJ | 21.55 | 10.92 | 32.47 | 9
40.04.480 | Conjunto 1 interruptor simples e 1 tomada 2P+T de 10 A, completo | CJ | 20.19 | 10.92 | 31.11 | 9
40.04.490 | Conjunto 2 interruptores simples e 1 tomada 2P+T de 10 A, completo | CJ | 25.87 | 10.92 | 36.79 | 9
40.05 | Interruptores e minuterias |  |  |  |  | 5
40.05.020 | Interruptor com 1 tecla simples e placa | CJ | 8.59 | 12.38 | 20.97 | 9
40.05.040 | Interruptor com 2 teclas simples e placa | CJ | 17.34 | 12.73 | 30.07 | 9
40.05.060 | Interruptor com 3 teclas simples e placa | CJ | 25.9 | 18.2 | 44.1 | 9
40.05.080 | Interruptor com 1 tecla paralelo e placa | CJ | 12.14 | 9.82 | 21.96 | 9
40.05.100 | Interruptor com 2 teclas paralelo e placa | CJ | 12.8 | 16.37 | 29.17 | 9
40.05.120 | Interruptor com 2 teclas, 1 simples, 1 paralelo e placa | CJ | 11.78 | 13.83 | 25.61 | 9
40.05.140 | Interruptor com 3 teclas, 2 simples, 1 paralelo e placa | CJ | 14.56 | 16.37 | 30.93 | 9
40.05.160 | Interruptor com 3 teclas, 1 simples, 2 paralelo e placa | CJ | 22.45 | 18.2 | 40.65 | 9
40.05.170 | Interruptor bipolar paralelo, 1 tecla dupla e placa | CJ | 39.34 | 12.73 | 52.07 | 9
40.05.180 | Interruptor bipolar simples, 1 tecla dupla e placa | CJ | 30.69 | 12.73 | 43.42 | 9
40.05.320 | Pulsador 2 A - 250 V, para minuteria com placa | CJ | 11.05 | 9.1 | 20.15 | 9
40.05.330 | Variador de luminosidade rotativo até 1000 W, 127/220 V, com placa | CJ | 75.66 | 13.83 | 89.49 | 9
40.05.340 | Sensor de presença para teto, com fotocélula, para lâmpada qualquer | UN | 26.17 | 10.92 | 37.09 | 9
40.05.350 | Sensor de presença infravermelho passivo e microondas, alcance de 12 m - sem fio | UN | 84.71 | 18.2 | 102.91 | 9
40.06 | Conduletes |  |  |  |  | 5
40.06.040 | Condulete metálico de 3/4´ | CJ | 11.88 | 18.2 | 30.08 | 9
40.06.060 | Condulete metálico de 1´ | CJ | 16.98 | 18.2 | 35.18 | 9
40.06.080 | Condulete metálico de 1 1/4´ | CJ | 28.04 | 18.2 | 46.24 | 9
40.06.100 | Condulete metálico de 1 1/2´ | CJ | 28.68 | 18.2 | 46.88 | 9
40.06.120 | Condulete metálico de 2´ | CJ | 72.65 | 18.2 | 90.85 | 9
40.06.140 | Condulete metálico de 2 1/2´ | CJ | 155.95 | 18.2 | 174.15 | 9
40.06.160 | Condulete metálico de 3´ | CJ | 170.06 | 18.2 | 188.26 | 9
40.06.170 | Condulete metálico de 4´ | CJ | 255.15 | 18.2 | 273.35 | 9
40.06.510 | Condulete em PVC de 1´ - com tampa | CJ | 18.94 | 18.2 | 37.14 | 9
40.07 | Caixa de passagem em PVC |  |  |  |  | 5
40.07.010 | Caixa em PVC de 4´ x 2´ | UN | 3.15 | 9.1 | 12.25 | 9
40.07.020 | Caixa em PVC de 4´ x 4´ | UN | 6.68 | 9.1 | 15.78 | 9
40.07.040 | Caixa em PVC octogonal de 4´ x 4´ | UN | 7.62 | 9.1 | 16.72 | 9
40.10 | Contator |  |  |  |  | 5
40.10.016 | Contator de potência 12 A - 1na+1nf | UN | 216.62 | 18.2 | 234.82 | 9
40.10.020 | Contator de potência 9 A - 2na+2nf | UN | 241.19 | 18.2 | 259.39 | 9
40.10.040 | Contator de potência 12 A - 2na+2nf | UN | 273.24 | 18.2 | 291.44 | 9
40.10.060 | Contator de potência 16 A - 2na+2nf | UN | 258.37 | 18.2 | 276.57 | 9
40.10.080 | Contator de potência 22 A/25 A - 2na+2nf | UN | 316.57 | 18.2 | 334.77 | 9
40.10.100 | Contator de potência 32 A - 2na+2nf | UN | 520.28 | 18.2 | 538.48 | 9
40.10.106 | Contator de potência 38 A/40 A - 2na+2nf | UN | 722.54 | 18.2 | 740.74 | 9
40.10.110 | Contator de potência 50 A - 2na+2nf | UN | 885.6 | 18.2 | 903.8 | 9
40.10.132 | Contator de potência 65 A - 2na+2nf | UN | 1085.47 | 18.2 | 1103.67 | 9
40.10.136 | Contator de potência 110 A - 2na+2nf | UN | 2439.43 | 18.2 | 2457.63 | 9
40.10.140 | Contator de potência 150 A - 2na+2nf | UN | 2702.46 | 18.2 | 2720.66 | 9
40.10.150 | Contator de potência 220 A - 2na+2nf | UN | 5532.41 | 18.2 | 5550.61 | 9
40.10.500 | Minicontator auxiliar - 4na | UN | 94.02 | 18.2 | 112.22 | 9
40.10.510 | Contator auxiliar - 2na+2nf | UN | 120.68 | 18.2 | 138.88 | 9
40.10.520 | Contator auxiliar - 4na+4nf | UN | 148.38 | 18.2 | 166.58 | 9
40.11 | Rele |  |  |  |  | 5
40.11.010 | Relé fotoelétrico 50/60 Hz, 110/220 V, 1200 VA, completo | UN | 65.61 | 16.37 | 81.98 | 9
40.11.020 | Relé bimetálico de sobrecarga para acoplamento direto, faixas de ajuste de 9/12 A | UN | 110.6 | 18.2 | 128.8 | 9
40.11.030 | Relé bimetálico de sobrecarga para acoplamento direto, faixas de ajuste de 20/32 A até 50/63 A | UN | 415.89 | 18.2 | 434.09 | 9
40.11.050 | Relé bimetálico de sobrecarga para acoplamento direto, faixas de ajuste 0,4/0,63 A até 16/25 A | UN | 297.65 | 18.2 | 315.85 | 9
40.11.060 | Relé de tempo eletrônico de 0,6 até 6 s - 220V - 50/60 Hz | UN | 85.28 | 36.39 | 121.67 | 9
40.11.070 | Relé supervisor trifásico contra falta de fase, inversão de fase e mínima tensão | UN | 2104.68 | 36.39 | 2141.07 | 9
40.11.120 | Relé de tempo eletrônico de 1,5 até 15 minutos - 110V - 50/60Hz | UN | 75.33 | 36.39 | 111.72 | 9
40.11.191 | Relé de tempo eletrônico cíclico regulável - 110/127 V - 48/63 Hz | UN | 148.46 | 36.39 | 184.85 | 9
40.11.230 | Relé de sobrecarga eletrônico para acoplamento direto, faixa de ajuste de 55 A até 250 A | UN | 2521.84 | 18.2 | 2540.04 | 9
40.11.240 | Relé de tempo eletrônico de 3 até 30s - 220V - 50/60Hz | UN | 82.16 | 36.39 | 118.55 | 9
40.11.250 | Relé de impulso bipolar, 16 A, 250 V CA | UN | 208.59 | 21.83 | 230.42 | 9
40.12 | Chave comutadora e seletora |  |  |  |  | 5
40.12.020 | Chave comutadora/seletora com 1 polo e 3 posições para 63 A | UN | 516.87 | 14.56 | 531.43 | 9
40.12.030 | Chave comutadora/seletora com 1 polo e 3 posições para 25 A | UN | 248.76 | 14.56 | 263.32 | 9
40.12.200 | Chave comutadora/seletora com 1 polo e 2 posições para 25 A | UN | 138.78 | 14.56 | 153.34 | 9
40.12.210 | Chave comutadora/seletora com 3 polos e 3 posições para 25 A | UN | 324.14 | 14.56 | 338.7 | 9
40.13 | Amperimetro |  |  |  |  | 5
40.13.010 | Chave comutadora para amperímetro | UN | 139.88 | 14.56 | 154.44 | 9
40.13.040 | Amperímetro de ferro móvel de 96 x 96 mm, para ligação em transformador de corrente, escala fixa de 0A/50 A até 0A/2 kA | UN | 370.06 | 9.1 | 379.16 | 9
40.14 | Voltimetro |  |  |  |  | 5
40.14.010 | Chave comutadora para voltímetro | UN | 98.78 | 14.56 | 113.34 | 9
40.14.030 | Voltímetro de ferro móvel de 96 x 96 mm, escalas variáveis de 0/150 V, 0/250 V, 0/300 V, 0/500 V e 0/600 V | UN | 142.43 | 18.2 | 160.63 | 9
40.20 | Reparos, conservacoes e complementos - GRUPO 40 |  |  |  |  | 5
40.20.050 | Sinalizador com lâmpada | UN | 89.11 | 29.12 | 118.23 | 9
40.20.060 | Botão de comando duplo sem sinalizador | UN | 55.35 | 29.12 | 84.47 | 9
40.20.090 | Botoeira com retenção para quadro/painel | UN | 30.43 | 10.92 | 41.35 | 9
40.20.100 | Botoeira de comando liga-desliga, sem sinalização | UN | 148.09 | 10.92 | 159.01 | 9
40.20.110 | Alarme sonoro bitonal 220 V para painel de comando | UN | 378.13 | 10.92 | 389.05 | 9
40.20.120 | Placa de 4´ x 2´ | UN | 2.76 | 1.16 | 3.92 | 9
40.20.140 | Placa de 4´ x 4´ | UN | 8.03 | 1.16 | 9.19 | 9
40.20.200 | Chave de boia normalmente fechada ou aberta | UN | 46.18 | 14.56 | 60.74 | 9
40.20.240 | Plugue com 2P+T de 10A, 250V | UN | 6.95 | 7.27 | 14.22 | 9
40.20.250 | Plugue prolongador com 2P+T de 10A, 250V | UN | 8.08 | 7.27 | 15.35 | 9
40.20.300 | Chave de nível tipo boia pendular (pera), com contato micro switch | UN | 427.03 | 36.39 | 463.42 | 9
40.20.310 | Placa/espelho em latão escovado 4´ x 4´, para 02 tomadas elétrica | UN | 25.57 | 16.27 | 41.84 | 9
40.20.320 | Placa/espelho em latão escovado 4´ x 4´, para 01 tomada elétrica | UN | 22.45 | 16.27 | 38.72 | 9
41 | ILUMINACAO |  |  |  |  | 2
41.02 | Lampadas |  |  |  |  | 5
41.02.541 | Lâmpada LED tubular T8 com base G13, de 900 até 1050 Im - 9 a 10W | UN | 20.24 | 2.9 | 23.14 | 9
41.02.551 | Lâmpada LED tubular T8 com base G13, de 1850 até 2000 Im - 18 a 20W | UN | 36.38 | 2.9 | 39.28 | 9
41.02.562 | Lâmpada LED tubular T8 com base G13, de 3400 até 4000 Im - 36 a 40W | UN | 77.19 | 2.9 | 80.09 | 9
41.02.580 | Lâmpada LED 13,5W, com base E-27, 1400 até 1510lm | UN | 29.21 | 2.9 | 32.11 | 9
41.04 | Acessorios para iluminacao |  |  |  |  | 5
41.04.020 | Receptáculo de porcelana com parafuso de fixação com rosca E-27 | UN | 4.15 | 2.92 | 7.07 | 9
41.04.050 | Trilho eletrificado de alimentação com 1 circuito, em alumínio com pintura na cor branco, inclusive acessórios | M | 113.1 | 14.56 | 127.66 | 9
41.05 | Lampada de descarga de alta potencia |  |  |  |  | 5
41.05.710 | Lâmpada de vapor metálico tubular, base G12 de 70 W | UN | 118.52 | 2.9 | 121.42 | 9
41.05.720 | Lâmpada de vapor metálico tubular, base G12 de 150 W | UN | 122.68 | 2.9 | 125.58 | 9
41.05.800 | Lâmpada de vapor metálico tubular, base RX7s bilateral de 70 W | UN | 84.8 | 2.9 | 87.7 | 9
41.06 | Lampada halogena |  |  |  |  | 5
41.06.100 | Lâmpada halógena refletora PAR20, base E27 de 50 W - 220 V | UN | 27.16 | 2.9 | 30.06 | 9
41.06.130 | Lâmpada halógena com refletor dicroico de 50 W - 12 V | UN | 19.9 | 2.9 | 22.8 | 9
41.06.410 | Lâmpada halógena tubular, base R7s bilateral de 300 W - 110 ou 220 V | UN | 14.33 | 2.9 | 17.23 | 9
41.07 | Lampada fluorescente |  |  |  |  | 5
41.07.020 | Lâmpada fluorescente tubular, base bipino bilateral de 15 W | UN | 20.19 | 2.9 | 23.09 | 9
41.07.030 | Lâmpada fluorescente tubular, base bipino bilateral de 16 W | UN | 9.98 | 2.9 | 12.88 | 9
41.07.050 | Lâmpada fluorescente tubular, base bipino bilateral de 20 W | UN | 9.66 | 2.9 | 12.56 | 9
41.07.060 | Lâmpada fluorescente tubular, base bipino bilateral de 28 W | UN | 11.62 | 2.9 | 14.52 | 9
41.07.070 | Lâmpada fluorescente tubular, base bipino bilateral de 32 W | UN | 9.58 | 2.9 | 12.48 | 9
41.07.200 | Lâmpada fluorescente tubular, base bipino bilateral de 32 W, com camada trifósforo | UN | 13.93 | 2.9 | 16.83 | 9
41.07.400 | Lâmpada fluorescente compacta eletrônica "2U", base E27 de 9 W - 110 ou 220 V | UN | 7.55 | 2.9 | 10.45 | 9
41.07.420 | Lâmpada fluorescente compacta eletrônica "3U", base E27 de 15 W - 110 ou 220 V | UN | 13.74 | 2.9 | 16.64 | 9
41.07.430 | Lâmpada fluorescente compacta eletrônica "3U", base E27 de 20 W - 110 ou 220 V | UN | 13.59 | 2.9 | 16.49 | 9
41.07.440 | Lâmpada fluorescente compacta eletrônica "3U", base E27 de 23 W - 110 ou 220 V | UN | 18.21 | 2.9 | 21.11 | 9
41.07.450 | Lâmpada fluorescente compacta eletrônica "3U", base E27 de 25 W - 110 ou 220 V | UN | 12.72 | 2.9 | 15.62 | 9
41.07.800 | Lâmpada fluorescente compacta "1U", base G-23 de 9 W | UN | 29.04 | 2.9 | 31.94 | 9
41.07.810 | Lâmpada fluorescente compacta "2U", base G-24D-2 de 18 W | UN | 14.8 | 2.9 | 17.7 | 9
41.07.820 | Lâmpada fluorescente compacta "2U", base G-24D-3 de 26 W | UN | 15.27 | 2.9 | 18.17 | 9
41.07.830 | Lâmpada fluorescente compacta longa "1U", base 2G-11 de 36 W | UN | 39.14 | 2.9 | 42.04 | 9
41.07.860 | Lâmpada fluorescente compacta "2U", base G24q-3 de 26 W | UN | 15.52 | 2.9 | 18.42 | 9
41.08 | Reator e equipamentos para lampada de descarga de alta potencia |  |  |  |  | 5
41.08.010 | Transformador eletrônico para lâmpada halógena dicroica de 50 W - 220 V | UN | 20.46 | 7.27 | 27.73 | 9
41.08.230 | Reator eletromagnético de alto fator de potência, para lâmpada vapor de sódio 150 W / 220 V | UN | 86.62 | 7.27 | 93.89 | 9
41.08.250 | Reator eletromagnético de alto fator de potência, para lâmpada vapor de sódio 250 W / 220 V | UN | 120.59 | 7.27 | 127.86 | 9
41.08.270 | Reator eletromagnético de alto fator de potência, para lâmpada vapor de sódio 400 W / 220 V | UN | 153.36 | 7.27 | 160.63 | 9
41.08.280 | Reator eletromagnético de alto fator de potência, para lâmpada vapor de sódio 1000 W / 220 V | UN | 403.08 | 7.27 | 410.35 | 9
41.08.420 | Reator eletromagnético de alto fator de potência, para lâmpada vapor metálico 70 W / 220 V | UN | 84.23 | 7.27 | 91.5 | 9
41.08.440 | Reator eletromagnético de alto fator de potência, para lâmpada vapor metálico 150 W / 220 V | UN | 88.64 | 7.27 | 95.91 | 9
41.08.450 | Reator eletromagnético de alto fator de potência, para lâmpada vapor metálico 250 W / 220 V | UN | 109.73 | 7.27 | 117 | 9
41.08.460 | Reator eletromagnético de alto fator de potência, para lâmpada vapor metálico 400 W / 220 V | UN | 114.65 | 7.27 | 121.92 | 9
41.09 | Reator e equipamentos para lampada fluorescente |  |  |  |  | 5
41.09.720 | Reator eletrônico de alto fator de potência com partida instantânea, para duas lâmpadas fluorescentes tubulares, base bipino bilateral, 16 W - 127 V / 220 V | UN | 32.17 | 14.56 | 46.73 | 9
41.09.740 | Reator eletrônico de alto fator de potência com partida instantânea, para duas lâmpadas fluorescentes tubulares, base bipino bilateral, 28 W - 127 V / 220 V | UN | 66.54 | 7.27 | 73.81 | 9
41.09.750 | Reator eletrônico de alto fator de potência com partida instantânea, para duas lâmpadas fluorescentes tubulares, base bipino bilateral, 32 W - 127 V / 220 V | UN | 33.51 | 14.56 | 48.07 | 9
41.09.830 | Reator eletrônico de alto fator de potência com partida instantânea, para duas lâmpadas fluorescentes tubulares "HO", base bipino bilateral, 110 W - 220 V | UN | 101.08 | 14.56 | 115.64 | 9
41.09.870 | Reator eletrônico de alto fator de potência com partida instantânea, para uma lâmpada fluorescente compacta "2U", base G24q-3, 26 W - 220 V | UN | 26.65 | 7.27 | 33.92 | 9
41.09.890 | Reator eletrônico de alto fator de potência com partida instantânea, para duas lâmpadas fluorescentes compactas "2U", base G24q-3, 26 W - 220 V | UN | 35.96 | 14.56 | 50.52 | 9
41.10 | Postes e acessorios |  |  |  |  | 5
41.10.060 | Braço em tubo de ferro galvanizado de 1´ x 1,00 m para fixação de uma luminária | UN | 57.86 | 50.91 | 108.77 | 9
41.10.070 | Cruzeta reforçada em ferro galvanizado para fixação de quatro luminárias | UN | 659.88 | 50.91 | 710.79 | 9
41.10.080 | Cruzeta reforçada em ferro galvanizado para fixação de duas luminárias | UN | 494.57 | 50.91 | 545.48 | 9
41.10.260 | Poste telecônico curvo em aço SAE 1010/1020 galvanizado a fogo, altura de 8,00 m | UN | 2048.93 | 218.2 | 2267.13 | 9
41.10.330 | Poste telecônico reto em aço SAE 1010/1020 galvanizado a fogo, altura de 10,00 m | UN | 2713.19 | 80.96 | 2794.15 | 9
41.10.340 | Poste telecônico reto em aço SAE 1010/1020 galvanizado a fogo, altura de 8,00 m | UN | 2090.2 | 80.96 | 2171.16 | 9
41.10.400 | Poste telecônico em aço SAE 1010/1020 galvanizado a fogo, com espera para uma luminária, altura de 3,00 m | UN | 660.98 | 52.15 | 713.13 | 9
41.10.410 | Poste telecônico em aço SAE 1010/1020 galvanizado a fogo, com espera para duas luminárias, altura de 3,00 m | UN | 798.53 | 52.15 | 850.68 | 9
41.10.430 | Poste telecônico reto em aço SAE 1010/1020 galvanizado a fogo, altura de 6,00 m | UN | 1326.49 | 80.96 | 1407.45 | 9
41.10.490 | Poste telecônico reto em aço SAE 1010/1020 galvanizado a fogo, com base, altura de 7,00 m | UN | 1245.65 | 367.4 | 1613.05 | 9
41.10.500 | Poste telecônico reto em aço SAE 1010/1020 galvanizado a fogo, altura de 4,00 m | UN | 1064.76 | 80.96 | 1145.72 | 9
41.11 | Aparelho de iluminacao publica e decorativa |  |  |  |  | 5
41.11.060 | Luminária fechada para iluminação pública tipo pétala pequena | UN | 555.18 | 25.46 | 580.64 | 9
41.11.090 | Luminária com corpo em tubo de alumínio tipo balizador para uso externo | UN | 77.84 | 10.92 | 88.76 | 9
41.11.100 | Luminária retangular fechada para iluminação externa em poste, tipo pétala grande | UN | 465.98 | 25.46 | 491.44 | 9
41.11.110 | Luminária retangular fechada para iluminação externa em poste, tipo pétala pequena | UN | 404.88 | 25.46 | 430.34 | 9
41.11.440 | Suporte tubular de fixação em poste para 1 luminária tipo pétala | UN | 79.69 | 10.92 | 90.61 | 9
41.11.450 | Suporte tubular de fixação em poste para 2 luminárias tipo pétala | UN | 99.85 | 10.92 | 110.77 | 9
41.11.702 | Luminária LED solar integrada para poste, eficiência mínima de 130,5 lm/W | UN | 6203.54 | 123.87 | 6327.41 | 9
41.11.703 | Luminária LED retangular para poste de 14.160 até 17.475 lm, eficiência mínima 118 lm/W | UN | 1250.61 | 25.46 | 1276.07 | 9
41.11.711 | Luminária LED retangular para parede/piso de 11.838 até 12.150 lm, eficiência mínima 107 lm/W | UN | 786.48 | 25.46 | 811.94 | 9
41.11.712 | Luminária LED redonda para piso/parede, potência 6W - bivolt | UN | 112.58 | 25.46 | 138.04 | 9
41.11.721 | Luminária LED retangular para poste de 6250 até 6674 lm, eficiência mínima 113 lm/W | UN | 926.68 | 25.46 | 952.14 | 9
41.12 | Aparelho de iluminacao de longo alcance e especifica |  |  |  |  | 5
41.12.050 | Projetor retangular fechado, com alojamento para reator, para lâmpada vapor metálico ou vapor de sódio de 150 W a 400 W | UN | 1184.69 | 18.2 | 1202.89 | 9
41.12.060 | Projetor retangular fechado, para lâmpada vapor de sódio de 1.000 W ou vapor metálico de 2.000 W | UN | 930.49 | 18.2 | 948.69 | 9
41.12.070 | Projetor retangular fechado, para lâmpada vapor metálico de 70 W/150 W ou halógena de 300 W/500 W | UN | 660.65 | 18.2 | 678.85 | 9
41.12.080 | Projetor retangular fechado, para lâmpada vapor metálico ou vapor de sódio de 250 W/400 W | UN | 348.15 | 18.2 | 366.35 | 9
41.12.090 | Projetor cônico fechado, para lâmpadas vapor metálico, vapor de sódio de 250 W/400 W ou mista de 250 W/500 W | UN | 815.35 | 18.2 | 833.55 | 9
41.12.210 | Projetor LED modular de 150 a 200W, eficiência mínima de 125 l/W, para uso externo | UN | 947.81 | 18.2 | 966.01 | 9
41.13 | Aparelho de iluminacao a prova de tempo, gases e vapores |  |  |  |  | 5
41.13.030 | Luminária blindada retangular de embutir, para lâmpada de 160 W | UN | 303.82 | 14.56 | 318.38 | 9
41.13.040 | Luminária blindada de sobrepor ou pendente em calha fechada, para 1 lâmpada fluorescente de 32 W/36 W/40 W | UN | 250.17 | 14.56 | 264.73 | 9
41.13.050 | Luminária blindada de sobrepor ou pendente em calha fechada, para 2 lâmpadas fluorescentes de 32 W/36 W/40 W | UN | 200.73 | 14.56 | 215.29 | 9
41.13.102 | Luminária blindada tipo arandela de 45º e 90º, para lâmpada LED | UN | 212.45 | 14.56 | 227.01 | 9
41.13.200 | Luminária blindada oval de sobrepor ou arandela, para lâmpada fluorescentes compacta | UN | 86.2 | 14.56 | 100.76 | 9
41.14 | Aparelho de iluminacao comercial e industrial |  |  |  |  | 5
41.14.020 | Luminária retangular de embutir tipo calha fechada, com difusor plano, para 2 lâmpadas fluorescentes tubulares de 28 W/32 W/36 W/54 W | UN | 148.78 | 14.56 | 163.34 | 9
41.14.070 | Luminária retangular de sobrepor tipo calha aberta, para 2 lâmpadas fluorescentes tubulares de 32 W | UN | 57.81 | 14.56 | 72.37 | 9
41.14.090 | Luminária retangular de sobrepor tipo calha fechada, com difusor translúcido, para 2 lâmpadas fluorescentes de 28 W/32 W/36 W/54 W | UN | 151.76 | 14.56 | 166.32 | 9
41.14.180 | Luminária industrial de sobrepor ou pendente com refletor, para 1 lâmpada multivapor metálico elipsoidal de 250 W/400 W | UN | 135.98 | 10.92 | 146.9 | 9
41.14.210 | Luminária quadrada de embutir tipo calha aberta com aletas planas, para 2 lâmpadas fluorescentes compactas de 18 W/26 W | UN | 58.3 | 18.2 | 76.5 | 9
41.14.310 | Luminária redonda de embutir com difusor recuado, para 1 ou 2 lâmpadas fluorescentes compactas de 15 W/18 W/20 W/23 W/26 W | UN | 89.93 | 14.56 | 104.49 | 9
41.14.390 | Luminária retangular de sobrepor tipo calha aberta, com refletor em alumínio de alto brilho, para 2 lâmpadas fluorescentes tubulares 32 W/36 W | UN | 113.74 | 14.56 | 128.3 | 9
41.14.430 | Luminária quadrada de embutir tipo calha aberta, com refletor e aleta parabólicas em alumínio de alto brilho, para 4 lâmpadas fluorescentes de 14 W/16 W/18 W | UN | 177.82 | 14.56 | 192.38 | 9
41.14.510 | Luminária industrial pendente com refletor prismático sem alojamento para reator, para lâmpadas vapor de sódio/metálico ou mista de 150/250/400W | UN | 140.18 | 10.92 | 151.1 | 9
41.14.530 | Luminária redonda de sobrepor com difusor em vidro temperado jateado para 1 ou 2 lâmpadas fluorescentes compactas de 18/26W | UN | 54.54 | 10.92 | 65.46 | 9
41.14.560 | Luminária retangular de embutir tipo calha aberta com aletas parabólicas para 2 lâmpadas fluorescentes tubulares de 28/54W | UN | 128.65 | 14.56 | 143.21 | 9
41.14.590 | Luminária industrial pendente tipo calha aberta instalação em perfilado para 1 ou 2 lâmpadas fluorescentes tubulares 14W | UN | 68.87 | 18.2 | 87.07 | 9
41.14.600 | Luminária industrial pendente tipo calha aberta instalação em perfilado para 1 ou 2 lâmpadas fluorescentes tubulares 28/54W | UN | 94.24 | 18.2 | 112.44 | 9
41.14.620 | Luminária retangular de sobrepor tipo calha aberta com refletor e aletas parabólicas para 2 lâmpadas fluorescentes tubulares 28/54W | UN | 143.35 | 18.2 | 161.55 | 9
41.14.640 | Luminária retangular de embutir tipo calha aberta com refletor em alumínio de alto brilho para 2 lâmpadas fluorescentes tubulares de 28W/54W | UN | 90.41 | 18.2 | 108.61 | 9
41.14.670 | Luminária triangular de sobrepor tipo arandela para fluorescente compacta de 15/20/23W | UN | 71.46 | 18.2 | 89.66 | 9
41.14.700 | Luminária retangular de sobrepor ou arandela tipo calha fechada com difusor para 1 lâmpada fluorescente tubular de 28 W/54 W | UN | 208.57 | 18.2 | 226.77 | 9
41.14.730 | Luminária redonda de embutir com refletor em alumínio jateado e difusor em vidro para 2 lâmpadas fluorescentes compactas duplas de 18/26W | UN | 57.07 | 14.56 | 71.63 | 9
41.14.740 | Luminária retangular de embutir assimétrica para 1 lâmpada fluorescente tubular de 14W | UN | 99.81 | 14.56 | 114.37 | 9
41.14.750 | Luminária redonda de sobrepor ou pendente com refletor em alumínio anodizado facho concentrado para 1 lâmpada vapor metálico elipsoidal de 250 ou 400W | UN | 340.59 | 14.56 | 355.15 | 9
41.14.770 | Luminária quadrada de embutir tipo calha fechada, com difusor plano, para 4 lâmpadas fluorescentes tubulares de 14/16/18 W | UN | 200.15 | 14.56 | 214.71 | 9
41.14.780 | Luminária retangular de sobrepor tipo calha fechada, com difusor plano, para 4 lâmpadas fluorescentes tubulares de 14/16/18 W | UN | 194.79 | 14.56 | 209.35 | 9
41.14.790 | Luminária retangular de embutir tipo calha aberta com refletor assimétrico em alumínio de alto brilho para 2 lâmpadas fluorescentes tubulares de 28/54W | UN | 154 | 14.56 | 168.56 | 9
41.15 | Aparelho de iluminacao interna decorativa |  |  |  |  | 5
41.15.170 | Luminária redonda de embutir, com foco orientável e acessório antiofuscante, para 1 lâmpada dicroica de 50 W | UN | 36.24 | 10.92 | 47.16 | 9
41.20 | Reparos, conservacoes e complementos - GRUPO 41 |  |  |  |  | 5
41.20.020 | Recolocação de aparelhos de iluminação ou projetores fixos em teto, piso ou parede | UN | 0.35 | 14.56 | 14.91 | 9
41.20.080 | Plafon plástico e/ou PVC para acabamento de ponto de luz, com soquete E-27 para lâmpada fluorescente compacta | UN | 6.13 | 2.9 | 9.03 | 9
41.20.120 | Recolocação de reator | UN |  | 14.56 | 14.56 | 9
41.20.130 | Recolocação de lâmpada | UN |  | 2.9 | 2.9 | 9
41.31 | Iluminacao Led |  |  |  |  | 5
41.31.040 | Luminária LED retangular de sobrepor com difusor translúcido, 4000 K, fluxo luminoso de 3690 a 4800 lm, potência de 38 a 41 W | UN | 308.31 | 14.56 | 322.87 | 9
41.31.070 | Luminária LED quadrada de sobrepor com difusor prismático translúcido, 4000 K, fluxo luminoso de 1363 a 1800 lm, potência de 15 a 24 W | UN | 241.53 | 10.92 | 252.45 | 9
41.31.080 | Luminária LED redonda de embutir com difusor translúcido, 4000 K, fluxo luminoso de 800 a 1060 lm, potência de 9 a 12 W | UN | 145.28 | 14.56 | 159.84 | 9
41.31.087 | Luminária LED redonda de sobrepor com difusor recuado translucido, 4000 K, fluxo luminoso de 1900 a 2000 lm, potência de 17 a 19 W | UN | 245.97 | 10.92 | 256.89 | 9
41.31.100 | Projetor LED verde retangular, foco orientável, para fixação no piso ou parede, potência de 7,5 W | UN | 39.32 | 10.92 | 50.24 | 9
42 | PARA-RAIOS PARA EDIFICACAO |  |  |  |  | 2
42.01 | Complementos para para-raios |  |  |  |  | 5
42.01.020 | Captor tipo Franklin, h= 300 mm, 4 pontos, 1 descida, acabamento cromado | UN | 73.26 | 9.1 | 82.36 | 9
42.01.040 | Captor tipo Franklin, h= 300 mm, 4 pontos, 2 descidas, acabamento cromado | UN | 76.69 | 9.1 | 85.79 | 9
42.01.060 | Luva de redução galvanizada de 2´ x 3/4´ | UN | 69.87 | 9.1 | 78.97 | 9
42.01.080 | Niple duplo galvanizado de 2´ | UN | 49.79 | 9.1 | 58.89 | 9
42.01.086 | Captor tipo terminal aéreo, h= 300 mm em alumínio | UN | 4.76 | 9.1 | 13.86 | 9
42.01.090 | Captor tipo terminal aéreo, h= 300 mm, diâmetro de 1/4´ em cobre | UN | 9.27 | 9.1 | 18.37 | 9
42.01.096 | Captor tipo terminal aéreo, h= 250 mm, diâmetro de 3/8´ galvanizado a fogo | UN | 10.98 | 9.1 | 20.08 | 9
42.01.098 | Captor tipo terminal aéreo, h= 600 mm, diâmetro de 3/8´ galvanizado a fogo | UN | 13.25 | 9.1 | 22.35 | 9
42.02 | Isolador galvanizado uso geral |  |  |  |  | 5
42.02.010 | Isolador galvanizado uso geral, simples com rosca mecânica | UN | 5.16 | 9.1 | 14.26 | 9
42.02.020 | Isolador galvanizado uso geral, reforçado para fixação a 90° | UN | 13.85 | 9.1 | 22.95 | 9
42.02.040 | Isolador galvanizado uso geral, simples com chapa de encosto | UN | 4.85 | 9.1 | 13.95 | 9
42.02.060 | Isolador galvanizado uso geral, reforçado com chapa de encosto | UN | 7.13 | 9.1 | 16.23 | 9
42.02.080 | Isolador galvanizado uso geral, simples com calha para telha ondulada | UN | 12.09 | 9.1 | 21.19 | 9
42.02.100 | Isolador galvanizado uso geral, reforçado com calha para telha ondulada | UN | 14.87 | 9.1 | 23.97 | 9
42.03 | Isolador galvanizado para mastro |  |  |  |  | 5
42.03.020 | Isolador galvanizado para mastro de diâmetro 2´, simples com 1 descida | UN | 8.24 | 9.1 | 17.34 | 9
42.03.040 | Isolador galvanizado para mastro de diâmetro 2´, simples com 2 descidas | UN | 13.82 | 9.1 | 22.92 | 9
42.03.060 | Isolador galvanizado para mastro de diâmetro 2´, reforçado com 1 descida | UN | 12.42 | 9.1 | 21.52 | 9
42.03.080 | Isolador galvanizado para mastro de diâmetro 2´, reforçado com 2 descidas | UN | 13.54 | 9.1 | 22.64 | 9
42.04 | Componentes de sustentacao para mastro galvanizado |  |  |  |  | 5
42.04.020 | Braçadeira de contraventagem para mastro de diâmetro 2´ | UN | 12.22 | 9.1 | 21.32 | 9
42.04.040 | Apoio para mastro de diâmetro 2´ | UN | 11.31 | 9.1 | 20.41 | 9
42.04.060 | Base para mastro de diâmetro 2´ | UN | 52.95 | 9.1 | 62.05 | 9
42.04.080 | Contraventagem com cabo para mastro de diâmetro 2´ | UN | 178.08 | 10.92 | 189 | 9
42.04.120 | Mastro simples galvanizado de diâmetro 2´ | M | 84.31 | 10.92 | 95.23 | 9
42.04.140 | Suporte porta bandeira simples para mastro de diâmetro 2´ | UN | 17.46 | 9.1 | 26.56 | 9
42.04.160 | Suporte porta bandeira reforçado para mastro de diâmetro 2´ | UN | 27.49 | 9.1 | 36.59 | 9
42.05 | Componentes para cabo de descida |  |  |  |  | 5
42.05.010 | Sinalizador de obstáculo simples, sem célula fotoelétrica | UN | 37.99 | 9.1 | 47.09 | 9
42.05.020 | Braçadeira para fixação do aparelho sinalizador para mastro de diâmetro 2´ | UN | 15.26 | 9.1 | 24.36 | 9
42.05.030 | Sinalizador de obstáculo duplo, sem célula fotoelétrica | UN | 71.17 | 9.1 | 80.27 | 9
42.05.050 | Sinalizador de obstáculo simples, com célula fotoelétrica | UN | 57.22 | 9.1 | 66.32 | 9
42.05.070 | Sinalizador de obstáculo duplo, com célula fotoelétrica | UN | 118.95 | 9.1 | 128.05 | 9
42.05.100 | Caixa de inspeção suspensa | UN | 18.92 | 36.39 | 55.31 | 9
42.05.110 | Conector cabo/haste de 3/4´ | UN | 18.78 | 3.64 | 22.42 | 9
42.05.120 | Conector de emenda em latão para cabo de até 50 mm² com 4 parafusos | UN | 23.93 | 3.64 | 27.57 | 9
42.05.140 | Conector olhal cabo/haste de 3/4´ | UN | 13.29 | 3.64 | 16.93 | 9
42.05.160 | Conector olhal cabo/haste de 5/8´ | UN | 5.02 | 3.64 | 8.66 | 9
42.05.170 | Vergalhão liso de aço galvanizado, diâmetro de 3/8´ | M | 13.36 | 14.56 | 27.92 | 9
42.05.180 | Esticador em latão para cabo de cobre | UN | 17.93 | 9.1 | 27.03 | 9
42.05.190 | Haste de aterramento de 3/4'' x 3 m | UN | 187.63 | 18.2 | 205.83 | 9
42.05.200 | Haste de aterramento de 5/8'' x 2,4 m | UN | 107.68 | 18.2 | 125.88 | 9
42.05.210 | Haste de aterramento de 5/8'' x 3 m | UN | 135.37 | 18.2 | 153.57 | 9
42.05.220 | Mastro para sinalizador de obstáculo, de 1,5 m x 3/4'' | UN | 48.35 | 9.1 | 57.45 | 9
42.05.230 | Clips de fixação para vergalhão em aço galvanizado de 3/8´ | UN | 3.7 | 7.27 | 10.97 | 9
42.05.240 | Suporte para tubo de proteção com chapa de encosto, diâmetro 2´ | UN | 9.79 | 9.1 | 18.89 | 9
42.05.250 | Barra condutora chata em alumínio de 3/4´ x 1/4´, inclusive acessórios de fixação | M | 15.69 | 18.2 | 33.89 | 9
42.05.260 | Suporte para tubo de proteção com grapa para chumbar, diâmetro 2´ | UN | 11.18 | 9.1 | 20.28 | 9
42.05.270 | Conector em latão estanhado para cabos de 16 a 50 mm² e vergalhões até 3/8" | UN | 33.78 | 7.27 | 41.05 | 9
42.05.290 | Suporte para fixação de terminal aéreo e/ou de cabo de cobre nu, com base plana | UN | 4.48 | 9.1 | 13.58 | 9
42.05.300 | Tampa para caixa de inspeção cilíndrica, aço galvanizado | UN | 44.4 | 1.82 | 46.22 | 9
42.05.310 | Caixa de inspeção do terra cilíndrica em PVC rígido, diâmetro de 300 mm - h= 250 mm | UN | 22.83 | 9.1 | 31.93 | 9
42.05.320 | Caixa de inspeção do terra cilíndrica em PVC rígido, diâmetro de 300 mm - h= 400 mm | UN | 36.81 | 9.1 | 45.91 | 9
42.05.330 | Caixa de inspeção do terra cilíndrica em PVC rígido, diâmetro de 300 mm - h= 600 mm | UN | 50.23 | 9.1 | 59.33 | 9
42.05.340 | Barra condutora chata em cobre de 3/4´ x 3/16´, inclusive acessórios de fixação | M | 157.33 | 18.2 | 175.53 | 9
42.05.370 | Caixa de equalização, de embutir, em aço com barramento, de 400 x 400 mm e tampa | UN | 550.65 | 36.39 | 587.04 | 9
42.05.380 | Caixa de equalização, de embutir, em aço com barramento, de 200 x 200 mm e tampa | UN | 370.8 | 36.39 | 407.19 | 9
42.05.390 | Presilha em latão para cabos de 16 até 50 mm² | UN | 1.38 | 1.45 | 2.83 | 9
42.05.410 | Suporte para fixação de terminal aéreo e/ou de cabo de cobre nu, com base ondulada | UN | 5.55 | 9.1 | 14.65 | 9
42.05.440 | Barra condutora chata em alumínio de 7/8´ x 1/8´, inclusive acessórios de fixação | M | 6.94 | 18.2 | 25.14 | 9
42.05.450 | Conector com rabicho e porca em latão para cabo de 16 a 35 mm² | UN | 15.14 | 3.64 | 18.78 | 9
42.05.510 | Suporte para fixação de fita de alumínio 7/8" x 1/8" e/ou cabo de cobre nu, com base ondulada | UN | 5.55 | 9.1 | 14.65 | 9
42.05.520 | Suporte para fixação de fita de alumínio 7/8" x 1/8", com base plana | UN | 4.34 | 9.1 | 13.44 | 9
42.05.542 | Tela equipotencial em aço inoxidável, largura de 200 mm, espessura de 1,4 mm | M | 67.8 | 9.1 | 76.9 | 9
42.05.550 | Cordoalha flexível "Jumpers" de 25 x 235 mm, com 4 furos de 11 mm | UN | 59.1 | 9.1 | 68.2 | 9
42.05.560 | Cordoalha flexível "Jumpers" de 25 x 300 mm, com 4 furos de 11 mm | UN | 68.21 | 9.1 | 77.31 | 9
42.05.570 | Terminal estanhado com 1 furo e 1 compressão - 16 mm² | UN | 5.74 | 9.1 | 14.84 | 9
42.05.580 | Terminal estanhado com 1 furo e 1 compressão - 35 mm² | UN | 7.98 | 9.1 | 17.08 | 9
42.05.590 | Terminal estanhado com 1 furo e 1 compressão - 50 mm² | UN | 11.12 | 9.1 | 20.22 | 9
42.05.620 | Terminal estanhado com 2 furos e 1 compressão - 50 mm² | UN | 20.07 | 9.1 | 29.17 | 9
42.05.630 | Conector tipo ´X´ para aterramento de telas, acabamento estanhado, para cabo de 16 - 50 mm² | UN | 76.82 | 9.1 | 85.92 | 9
42.05.650 | Malha fechada pré-fabricada em fio de cobre de 16mm e mesch 30 x 30cm para aterramento | M2 | 165.78 | 3.63 | 169.41 | 9
42.20 | Reparos, conservacoes e complementos - GRUPO 42 |  |  |  |  | 5
42.20.080 | Solda exotérmica conexão cabo-cabo horizontal em X, bitola do cabo de 16-16mm² a 35-35mm² | UN | 7.25 | 18.2 | 25.45 | 9
42.20.090 | Solda exotérmica conexão cabo-cabo horizontal em X, bitola do cabo de 50-25mm² a 95-50mm² | UN | 14.29 | 18.2 | 32.49 | 9
42.20.120 | Solda exotérmica conexão cabo-cabo horizontal em X sobreposto, bitola do cabo de 35-35mm² a 50-35mm² | UN | 14.26 | 18.2 | 32.46 | 9
42.20.130 | Solda exotérmica conexão cabo-cabo horizontal em X sobreposto, bitola do cabo de 50-50mm² a 95-50mm² | UN | 25.34 | 18.2 | 43.54 | 9
42.20.150 | Solda exotérmica conexão cabo-cabo horizontal em T, bitola do cabo de 16-16mm² a 50-35mm², 70-35mm² e 95-35mm² | UN | 7.42 | 18.2 | 25.62 | 9
42.20.160 | Solda exotérmica conexão cabo-cabo horizontal em T, bitola do cabo de 50-50mm² a 95-50mm² | UN | 14.22 | 18.2 | 32.42 | 9
42.20.170 | Solda exotérmica conexão cabo-cabo horizontal reto, bitola do cabo de 16mm² a 70mm² | UN | 7.25 | 18.2 | 25.45 | 9
42.20.190 | Solda exotérmica conexão cabo-haste em X sobreposto, bitola do cabo de 35mm² a 50mm² para haste de 5/8" e 3/4" | UN | 25.59 | 18.2 | 43.79 | 9
42.20.210 | Solda exotérmica conexão cabo-haste em T, bitola do cabo de 35mm² para haste de 5/8" e 3/4" | UN | 14.49 | 18.2 | 32.69 | 9
42.20.220 | Solda exotérmica conexão cabo-haste em T, bitola do cabo de 50mm² a 95mm² para haste de 5/8" e 3/4" | UN | 25.5 | 18.2 | 43.7 | 9
42.20.230 | Solda exotérmica conexão cabo-haste na lateral, bitola do cabo de 25mm² a 70mm² para haste de 5/8" e 3/4" | UN | 14.77 | 18.2 | 32.97 | 9
42.20.240 | Solda exotérmica conexão cabo-haste no topo, bitola do cabo de 25mm² a 35mm² para haste de 5/8" | UN | 13.72 | 18.2 | 31.92 | 9
42.20.250 | Solda exotérmica conexão cabo-haste no topo, bitola do cabo de 50mm² a 95mm² para haste de 5/8" e 3/4" | UN | 14.3 | 18.2 | 32.5 | 9
42.20.260 | Solda exotérmica conexão cabo-ferro de construção com cabo paralelo, bitola do cabo de 35mm² para haste de 5/8" e 3/4" | UN | 7.5 | 18.2 | 25.7 | 9
42.20.270 | Solda exotérmica conexão cabo-ferro de construção com cabo paralelo, bitola do cabo de 50mm² a 70mm² para haste de 5/8" e 3/4" | UN | 15.65 | 18.2 | 33.85 | 9
42.20.280 | Solda exotérmica conexão cabo-ferro de construção com cabo em X sobreposto, bitola do cabo de 35mm² a 70mm² para haste de 5/8" | UN | 14.37 | 18.2 | 32.57 | 9
42.20.290 | Solda exotérmica conexão cabo-ferro de construção com cabo em X sobreposto, bitola do cabo de 35mm² a 70mm² para haste de 3/8" | UN | 14.38 | 18.2 | 32.58 | 9
42.20.300 | Solda exotérmica conexão cabo-terminal com duas fixações, bitola do cabo de 25mm² a 50mm² para terminal 3x25 | UN | 7.17 | 18.2 | 25.37 | 9
42.20.310 | Solda exotérmica conexão cabo-superfície de aço, bitola do cabo de 16mm² a 35mm² | UN | 7.62 | 18.2 | 25.82 | 9
42.20.320 | Solda exotérmica conexão cabo-superfície de aço, bitola do cabo de 50mm² a 95mm² | UN | 14.45 | 18.2 | 32.65 | 9
43 | APARELHOS ELETRICOS, HIDRAULICOS E A GAS. |  |  |  |  | 2
43.01 | Bebedouros |  |  |  |  | 5
43.01.012 | Purificador de pressão elétrico em chapa eletrozincado pré-pintada e tampo em aço inoxidável, tipo coluna, capacidade de refrigeração de 2 l/h - simples | UN | 1213.15 | 50.91 | 1264.06 | 9
43.01.032 | Purificador de pressão elétrico em chapa eletrozincado pré-pintada e tampo em aço inoxidável, tipo coluna, capacidade de refrigeração de 2 l/h - conjugado | UN | 1371.97 | 50.91 | 1422.88 | 9
43.02 | Chuveiros |  |  |  |  | 5
43.02.010 | Chuveiro frio em PVC, diâmetro de 10 cm | UN | 9.54 | 18.2 | 27.74 | 9
43.02.070 | Chuveiro com válvula de acionamento antivandalismo, DN= 3/4´ | UN | 607.44 | 34.57 | 642.01 | 9
43.02.080 | Chuveiro elétrico de 6.500W / 220V com resistência blindada | UN | 399.66 | 29.14 | 428.8 | 9
43.02.100 | Chuveiro com jato regulável em metal com acabamento cromado | UN | 152.78 | 18.2 | 170.98 | 9
43.02.122 | Chuveiro frio em PVC, com registro e tubo de ligação acoplados | UN | 14.55 | 21.83 | 36.38 | 9
43.02.140 | Chuveiro elétrico de 5.500 W / 220 V em PVC | UN | 74.13 | 29.14 | 103.27 | 9
43.02.160 | Chuveiro lava-olhos, acionamento manual, tubulação em ferro galvanizado com pintura epóxi cor verde | UN | 3024.48 | 72.78 | 3097.26 | 9
43.02.170 | Chuveiro elétrico de 7.500W / 220 V, com resistência blindada | UN | 440.35 | 29.14 | 469.49 | 9
43.02.180 | Ducha eletrônica de 6.800W até 7.900 W / 220 V | UN | 144.64 | 29.14 | 173.78 | 9
43.03 | Aquecedores |  |  |  |  | 5
43.03.050 | Aquecedor a gás de acumulação, capacidade 300 l | UN | 14520.16 | 145.56 | 14665.72 | 9
43.03.130 | Aquecedor a gás de acumulação, capacidade 500 l | UN | 12700.34 | 163.76 | 12864.1 | 9
43.03.212 | Aquecedor de passagem elétrico individual, baixa pressão - 5.000 W / 6.400 W | UN | 529.3 | 181.95 | 711.25 | 9
43.03.220 | Sistema de aquecimento de passagem a gás com sistema misturador para abastecimento de até 08 duchas | CJ | 11149.81 | 3840.48 | 14990.29 | 9
43.03.230 | Sistema de aquecimento de passagem a gás com sistema misturador para abastecimento de até 16 duchas | CJ | 20091.47 | 4320.54 | 24412.01 | 9
43.03.240 | Sistema de aquecimento de passagem a gás com sistema misturador para abastecimento de até 24 duchas | CJ | 25086.65 | 5080.73 | 30167.38 | 9
43.03.500 | Coletor em alumínio para sistema de aquecimento solar com área coletora até 1,60 m² | UN | 1050.35 | 37.87 | 1088.22 | 9
43.03.510 | Coletor em alumínio para sistema de aquecimento solar com área coletora até 2,00 m² | UN | 1330.22 | 47.33 | 1377.55 | 9
43.03.550 | Reservatório térmico horizontal em aço inoxidável AISI 304, capacidade de 500 litros | UN | 2677.52 | 50.91 | 2728.43 | 9
43.04 | Torneiras eletricas |  |  |  |  | 5
43.04.020 | Torneira elétrica | UN | 176 | 29.14 | 205.14 | 9
43.05 | Exaustor, ventilador e circulador de ar |  |  |  |  | 5
43.05.030 | Exaustor elétrico em plástico, vazão de 150 a 190m³/h | UN | 381.03 | 36.39 | 417.42 | 9
43.05.100 | Insuflador de ar compacto, para renovação de ar em ambientes, vazão máxima 93 m³/h | UN | 289.48 | 36.39 | 325.87 | 9
43.06 | Emissores de som |  |  |  |  | 5
43.06.010 | Cigarra de embutir 50/60HZ até 127V, com placa | UN | 33.18 | 18.2 | 51.38 | 9
43.07 | Aparelho condicionador de ar |  |  |  |  | 5
43.07.070 | Ar condicionado a frio, tipo split piso teto com capacidade de 48.000 BTU/h | CJ | 7222.21 | 297.69 | 7519.9 | 9
43.07.300 | Ar condicionado a frio, tipo split cassete com capacidade de 18.000 BTU/h | CJ | 6410.82 | 288.41 | 6699.23 | 9
43.07.310 | Ar condicionado a frio, tipo split cassete com capacidade de 24.000 BTU/h | CJ | 7766.26 | 297.69 | 8063.95 | 9
43.07.320 | Ar condicionado a frio, tipo split cassete com capacidade de 36.000 BTU/h | CJ | 11307.54 | 297.69 | 11605.23 | 9
43.07.330 | Ar condicionado a frio, tipo split parede com capacidade de 12.000 BTU/h | CJ | 2775.19 | 288.41 | 3063.6 | 9
43.07.340 | Ar condicionado a frio, tipo split parede com capacidade de 18.000 BTU/h | CJ | 3755.95 | 288.41 | 4044.36 | 9
43.07.350 | Ar condicionado a frio, tipo split parede com capacidade de 24.000 BTU/h | CJ | 5673.03 | 297.69 | 5970.72 | 9
43.07.360 | Ar condicionado a frio, tipo split parede com capacidade de 30.000 BTU/h | CJ | 6177.44 | 297.69 | 6475.13 | 9
43.07.380 | Ar condicionado a frio, tipo split piso teto com capacidade de 24.000 BTU/h | CJ | 6221.08 | 297.69 | 6518.77 | 9
43.07.390 | Ar condicionado a frio, tipo split piso teto com capacidade de 36.000 BTU/h | CJ | 9321.46 | 297.69 | 9619.15 | 9
43.08 | Equipamentos para sistema VRF ar condicionado |  |  |  |  | 5
43.08.001 | Condensador para sistema VRF de ar condicionado, capacidade até 6 TR | UN | 36238.23 | 675.44 | 36913.67 | 9
43.08.002 | Condensador para sistema VRF de ar condicionado, capacidade de 8 TR a 10 TR | UN | 41889.77 | 675.44 | 42565.21 | 9
43.08.003 | Condensador para sistema VRF de ar condicionado, capacidade de 11 TR a 13 TR | UN | 48400.55 | 675.44 | 49075.99 | 9
43.08.004 | Condensador para sistema VRF de ar condicionado, capacidade de 14 TR a 16 TR | UN | 53936.94 | 675.44 | 54612.38 | 9
43.08.020 | Evaporador para sistema VRF de ar condicionado, tipo parede, capacidade de 1 TR | UN | 3484.32 | 591.01 | 4075.33 | 9
43.08.021 | Evaporador para sistema VRF de ar condicionado, tipo parede, capacidade de 2 TR | UN | 4504.61 | 591.01 | 5095.62 | 9
43.08.022 | Evaporador para sistema VRF de ar condicionado, tipo parede, capacidade de 3 TR | UN | 6056.92 | 591.01 | 6647.93 | 9
43.08.030 | Evaporador para sistema VRF de ar condicionado, tipo piso teto, capacidade de 1 TR | UN | 3878.83 | 591.01 | 4469.84 | 9
43.08.031 | Evaporador para sistema VRF de ar condicionado, tipo piso teto, capacidade de 2 TR | UN | 4466.35 | 591.01 | 5057.36 | 9
43.08.032 | Evaporador para sistema VRF de ar condicionado, tipo piso teto, capacidade de 3 TR | UN | 5302.67 | 591.01 | 5893.68 | 9
43.08.033 | Evaporador para sistema VRF de ar condicionado, tipo piso teto, capacidade de 4 TR | UN | 6141.67 | 591.01 | 6732.68 | 9
43.08.040 | Evaporador para sistema VRF de ar condicionado, tipo cassete, capacidade de 1 TR | UN | 3579.83 | 591.01 | 4170.84 | 9
43.08.041 | Evaporador para sistema VRF de ar condicionado, tipo cassete, capacidade de 2 TR | UN | 4067.14 | 591.01 | 4658.15 | 9
43.08.042 | Evaporador para sistema VRF de ar condicionado, tipo cassete, capacidade de 3 TR | UN | 4414.43 | 591.01 | 5005.44 | 9
43.08.043 | Evaporador para sistema VRF de ar condicionado, tipo cassete, capacidade de 4 TR | UN | 4559.24 | 591.01 | 5150.25 | 9
43.10 | Bombas centrifugas, uso geral |  |  |  |  | 5
43.10.050 | Conjunto motor-bomba (centrífuga) 10 cv, monoestágio, Hman= 24 a 36 mca, Q= 53 a 45 m³/h | UN | 7451.83 | 203.64 | 7655.47 | 9
43.10.090 | Conjunto motor-bomba (centrífuga) 20 cv, monoestágio, Hman= 40 a 70 mca, Q= 76 a 28 m³/h | UN | 13123.81 | 203.64 | 13327.45 | 9
43.10.110 | Conjunto motor-bomba (centrífuga) 5 cv, monoestágio, Hmam= 14 a 26 mca, Q= 56 a 30 m³/h | UN | 3600.62 | 203.64 | 3804.26 | 9
43.10.130 | Conjunto motor-bomba (centrífuga) 3/4 cv, monoestágio, Hman= 10 a 16 mca, Q= 12,7 a 8 m³/h | UN | 1924.37 | 203.64 | 2128.01 | 9
43.10.210 | Conjunto motor-bomba (centrífuga) 60 cv, monoestágio, Hman= 90 a 125 mca, Q= 115 a 50 m³/h | UN | 34874.95 | 203.64 | 35078.59 | 9
43.10.230 | Conjunto motor-bomba (centrífuga) 2 cv, monoestágio, Hman= 12 a 27 mca, Q= 25 a 8 m³/h | UN | 2380.16 | 203.64 | 2583.8 | 9
43.10.250 | Conjunto motor-bomba (centrífuga) 15 cv, monoestágio, Hman= 30 a 60 mca, Q= 82 a 20 m³/h | UN | 7656.78 | 203.64 | 7860.42 | 9
43.10.290 | Conjunto motor-bomba (centrífuga) 5 cv, monoestágio, Hman= 24 a 33 mca, Q= 41,6 a 35,2 m³/h | UN | 3669.46 | 203.64 | 3873.1 | 9
43.10.450 | Conjunto motor-bomba (centrífuga) 30 cv, monoestágio, Hman= 20 a 50 mca, Q= 197 a 112 m³/h | UN | 13958.95 | 203.64 | 14162.59 | 9
43.10.452 | Conjunto motor-bomba (centrífuga) 1,5 cv, multiestágio, Hman= 20 a 35 mca, Q= 7,1 a 4,5 m³/h | UN | 2953.74 | 203.64 | 3157.38 | 9
43.10.454 | Conjunto motor-bomba (centrífuga) 3 cv, multiestágio, Hman= 30 a 45 mca, Q= 12,4 a 8,4 m³/h | UN | 4070.81 | 203.64 | 4274.45 | 9
43.10.456 | Conjunto motor-bomba (centrífuga) 3 cv, multiestágio, Hman= 35 a 60 mca, Q= 7,8 a 5,8 m³/h | UN | 4510.05 | 203.64 | 4713.69 | 9
43.10.480 | Conjunto motor-bomba (centrífuga) 7,5 cv, multiestágio, Hman= 30 a 80 mca, Q= 21,6 a 12,0 m³/h | UN | 6210.39 | 203.64 | 6414.03 | 9
43.10.490 | Conjunto motor-bomba (centrífuga) 5 cv, multiestágio, Hman= 25 a 50 mca, Q= 21,0 a 13,3 m³/h | UN | 4733.93 | 203.64 | 4937.57 | 9
43.10.620 | Conjunto motor-bomba (centrífuga), 0,5 cv, monoestágio, Hman= 10 a 20 mca, Q= 7,5 a 1,5 m³/h | UN | 1194.72 | 203.64 | 1398.36 | 9
43.10.670 | Conjunto motor-bomba (centrífuga) 0,5 cv, monoestágio, trifásico, Hman= 9 a 21 mca, Q= 8,3 a 2,0 m³/h | UN | 976.61 | 203.64 | 1180.25 | 9
43.10.730 | Conjunto motor-bomba (centrífuga) 30 cv, monoestágio trifásico, Hman= 70 a 94 mca, Q= 34,80 a 61,7 m³/h | UN | 13217.39 | 203.64 | 13421.03 | 9
43.10.740 | Conjunto motor-bomba (centrífuga) 20 cv, monoestágio trifásico, Hman= 62 a 90 mca, Q= 21,1 a 43,8 m³/h | UN | 9600.03 | 203.64 | 9803.67 | 9
43.10.750 | Conjunto motor-bomba (centrífuga) 1 cv, monoestágio trifásico, Hman= 8 a 25 mca e Q= 11 a 1,50 m³/h | UN | 1210.62 | 203.64 | 1414.26 | 9
43.10.770 | Conjunto motor-bomba (centrífuga) 40 cv, monoestágio trifásico, Hman= 45 a 75 mca e Q= 120 a 75 m³/h | UN | 24621.32 | 203.64 | 24824.96 | 9
43.10.780 | Conjunto motor-bomba (centrífuga) 50 cv, monoestágio trifásico, Hman= 61 a 81 mca e Q= 170 a 80 m³/h | UN | 27760.82 | 203.64 | 27964.46 | 9
43.10.790 | Conjunto motor-bomba (centrífuga) 1 cv, multiestágio trifásico, Hman= 15 a 30 mca, Q= 6,5 a 4,2 m³/h | UN | 1692.76 | 203.64 | 1896.4 | 9
43.10.794 | Conjunto motor-bomba (centrífuga) 1 cv, multiestágio trifásico, Hman= 70 a 115 mca e Q= 1,0 a 1,6 m³/h | UN | 2522.86 | 203.64 | 2726.5 | 9
43.11 | Bombas submersiveis |  |  |  |  | 5
43.11.050 | Conjunto motor-bomba submersível para poço profundo de 6´, Q= 10 a 20m³/h, Hman= 80 a 48 mca, até 6 HP | UN | 6589.24 | 436.68 | 7025.92 | 9
43.11.060 | Conjunto motor-bomba submersível para poço profundo de 6´, Q= 10 a 20m³/h, Hman= 108 a 64,5 mca, 8 HP | UN | 7420.76 | 436.68 | 7857.44 | 9
43.11.100 | Conjunto motor-bomba submersível para poço profundo de 6´, Q= 10 a 20m³/h, Hman= 274 a 170 mca, 20 HP | UN | 16370.61 | 436.68 | 16807.29 | 9
43.11.110 | Conjunto motor-bomba submersível para poço profundo de 6´, Q= 20 a 34m³/h, Hman= 56,5 a 32 mca, até 8 HP | UN | 6985.16 | 436.68 | 7421.84 | 9
43.11.130 | Conjunto motor-bomba submersível para poço profundo de 6´, Q= 20 a 34m³/h, Hman= 92,5 a 53 mca, 12,5 HP | UN | 8243.17 | 436.68 | 8679.85 | 9
43.11.150 | Conjunto motor-bomba submersível para poço profundo de 6´, Q= 20 a 34m³/h, Hman= 152 a 88 mca, 20 HP | UN | 14656.6 | 436.68 | 15093.28 | 9
43.11.320 | Conjunto motor-bomba submersível vertical para esgoto, Q= 4,8 a 25,8 m³/h, Hmam= 19 a 5 mca, potência 1 cv, diâmetro de sólidos até 20mm | UN | 5079.14 | 291.12 | 5370.26 | 9
43.11.330 | Conjunto motor-bomba submersível vertical para esgoto, Q= 4,6 a 57,2 m³/h, Hman= 13 a 4 mca, potência 2 a 3,5 cv, diâmetro de sólidos até 50mm | UN | 6801.57 | 291.12 | 7092.69 | 9
43.11.360 | Conjunto motor-bomba submersível vertical para águas residuais, Q= 2 a16 m³/h, Hman= 12 a 2 mca, potência de 0,5 cv | UN | 2025.31 | 291.12 | 2316.43 | 9
43.11.370 | Conjunto motor-bomba submersível vertical para águas residuais, Q= 3 a 20 m³/h, Hman= 13 a 5 mca, potência de 1 cv | UN | 2458.1 | 291.12 | 2749.22 | 9
43.11.380 | Conjunto motor-bomba submersível vertical para águas residuais, Q= 10 a 50 m³/h, Hman= 22 a 4 mca, potência 4 cv | UN | 5243.17 | 291.12 | 5534.29 | 9
43.11.390 | Conjunto motor-bomba submersível vertical para águas residuais, Q= 8 a 45 m³/h, Hman= 10,5 a 3,5 mca, potência 1,5 cv | UN | 3418.2 | 291.12 | 3709.32 | 9
43.11.400 | Conjunto motor-bomba submersível vertical para esgoto, Q= 3,4 a 86,3 m³/h, Hman= 14 a 5 mca, potência 5 cv | UN | 12599.53 | 291.12 | 12890.65 | 9
43.11.410 | Conjunto motor-bomba submersível vertical para esgoto, Q= 9,1 a 113,6m³/h, Hman= 20 a 15 mca, potência 10 cv | UN | 19878.96 | 291.12 | 20170.08 | 9
43.11.420 | Conjunto motor-bomba submersível vertical para esgoto, Q=9,3 a 69,0 m³/h, Hman=15 a 7 mca, potência 3cv, diâmetro de sólidos 50/65mm | UN | 6195.44 | 291.12 | 6486.56 | 9
43.11.460 | Conjunto motor-bomba submersível vertical para esgoto, Q= 40 m³/h, Hman= 40 mca, diâmetro de sólidos até 50 mm | UN | 22108.59 | 291.12 | 22399.71 | 9
43.12 | Bombas especiais, uso industrial |  |  |  |  | 5
43.12.500 | Filtro de areia com carga de areia filtrante, vazão de 16,9 m³/h | UN | 3052.41 | 101.82 | 3154.23 | 9
43.20 | Reparos, conservacoes e complementos - GRUPO 43 |  |  |  |  | 5
43.20.130 | Caixa de passagem para condicionamento de ar tipo Split, com saída de dreno único na vertical - 39 x 22 x 6 cm | UN | 26.82 | 9.65 | 36.47 | 9
43.20.140 | Bomba de remoção de condensados para condicionadores de ar | UN | 649.45 | 36.39 | 685.84 | 9
43.20.200 | Controlador de temperatura analógico | UN | 280.49 | 18.2 | 298.69 | 9
43.20.210 | Bomba de circulação para água quente | UN | 633.54 | 18.2 | 651.74 | 9
43.20.250 | Poço termométrico em alumínio, com haste de 30mm e rosca 1/2" npt | UN | 55.99 | 7.27 | 63.26 | 9
44 | APARELHOS E METAIS HIDRAULICOS |  |  |  |  | 2
44.01 | Aparelhos e loucas |  |  |  |  | 5
44.01.030 | Bacia turca de louça - 6 litros | UN | 495.47 | 43.65 | 539.12 | 9
44.01.040 | Bacia sifonada com caixa de descarga acoplada e tampa - infantil | UN | 730.73 | 50.91 | 781.64 | 9
44.01.050 | Bacia sifonada de louça sem tampa - 6 litros | UN | 202.33 | 43.65 | 245.98 | 9
44.01.070 | Bacia sifonada de louça sem tampa com saída horizontal - 6 litros | UN | 385.07 | 43.65 | 428.72 | 9
44.01.100 | Lavatório de louça sem coluna | UN | 70.01 | 50.91 | 120.92 | 9
44.01.110 | Lavatório de louça com coluna | UN | 187.8 | 50.91 | 238.71 | 9
44.01.160 | Lavatório de louça pequeno com coluna suspensa - linha especial | UN | 551.88 | 50.91 | 602.79 | 9
44.01.170 | Lavatório em polipropileno | UN | 35.95 | 18.2 | 54.15 | 9
44.01.200 | Mictório de louça sifonado auto aspirante | UN | 336.77 | 50.91 | 387.68 | 9
44.01.240 | Lavatório em louça com coluna suspensa | UN | 411.98 | 50.91 | 462.89 | 9
44.01.270 | Cuba de louça de embutir oval | UN | 82.86 | 18.2 | 101.06 | 9
44.01.310 | Tanque de louça com coluna de 30 litros | UN | 576.38 | 109.17 | 685.55 | 9
44.01.360 | Tanque de louça com coluna de 18 a 20 litros | UN | 468.14 | 109.17 | 577.31 | 9
44.01.370 | Tanque em granito sintético, linha comercial - sem pertences | UN | 199.76 | 36.39 | 236.15 | 9
44.01.610 | Lavatório de louça para canto, sem coluna - sem pertences | UN | 161.7 | 18.2 | 179.9 | 9
44.01.680 | Caixa de descarga em plástico, de sobrepor, capacidade 9 litros com engate flexível | UN | 76.68 | 12.01 | 88.69 | 9
44.01.690 | Tanque de louça sem coluna de 30 litros | UN | 451.18 | 109.17 | 560.35 | 9
44.01.800 | Bacia sifonada com caixa de descarga acoplada sem tampa - 6 litros | CJ | 545.58 | 43.65 | 589.23 | 9
44.01.850 | Cuba de louça de embutir redonda | UN | 90.25 | 18.2 | 108.45 | 9
44.02 | Bancadas e tampos |  |  |  |  | 5
44.02.062 | Tampo/bancada em granito, com frontão, espessura de 2 cm, acabamento polido | M2 | 477.25 | 60.29 | 537.54 | 9
44.02.100 | Tampo/bancada em mármore nacional espessura de 3 cm | M2 | 986.06 | 64.32 | 1050.38 | 9
44.02.200 | Tampo/bancada em concreto armado, revestido em aço inoxidável fosco polido | M2 | 1104.77 | 130.29 | 1235.06 | 9
44.02.300 | Superfície sólido mineral para bancadas, saias, frontões e/ou cubas | M2 | 2274.74 |  | 2274.74 | 9
44.03 | Acessorios e metais |  |  |  |  | 5
44.03.010 | Dispenser toalheiro em ABS e policarbonato para bobina de 20 cm x 200 m, com alavanca | UN | 235 | 4.41 | 239.41 | 9
44.03.020 | Meia saboneteira de louça de embutir | UN | 35.86 | 10.61 | 46.47 | 9
44.03.030 | Dispenser toalheiro metálico esmaltado para bobina de 25cm x 50m, sem alavanca | UN | 51.48 | 4.41 | 55.89 | 9
44.03.040 | Saboneteira de louça de embutir | UN | 43.46 | 10.61 | 54.07 | 9
44.03.050 | Dispenser papel higiênico em ABS para rolão 300 / 600 m, com visor | UN | 76.09 | 4.41 | 80.5 | 9
44.03.080 | Porta-papel de louça de embutir | UN | 43.3 | 10.61 | 53.91 | 9
44.03.090 | Cabide cromado para banheiro | UN | 40.88 | 4.41 | 45.29 | 9
44.03.130 | Saboneteira tipo dispenser, para refil de 800 ml | UN | 37.88 | 4.41 | 42.29 | 9
44.03.180 | Dispenser toalheiro em ABS, para folhas | UN | 54.49 | 4.41 | 58.9 | 9
44.03.210 | Ducha cromada simples | UN | 57.72 | 18.2 | 75.92 | 9
44.03.260 | Armário de plástico de embutir, para lavatório | UN | 111.71 | 32.16 | 143.87 | 9
44.03.300 | Torneira volante tipo alavanca | UN | 177.64 | 13.82 | 191.46 | 9
44.03.310 | Torneira de mesa para lavatório, acionamento hidromecânico, com registro integrado regulador de vazão, em latão cromado, DN= 1/2´ | UN | 843.96 | 13.82 | 857.78 | 9
44.03.315 | Torneira de mesa com bica móvel e alavanca | UN | 142.13 | 13.82 | 155.95 | 9
44.03.316 | Torneira misturador clínica de mesa com arejador articulado, acionamento cotovelo | UN | 405.1 | 50.95 | 456.05 | 9
44.03.360 | Ducha higiênica cromada | UN | 435.94 | 18.2 | 454.14 | 9
44.03.370 | Torneira curta com rosca para uso geral, em latão fundido sem acabamento, DN= 1/2´ | UN | 27.97 | 12.73 | 40.7 | 9
44.03.380 | Torneira curta com rosca para uso geral, em latão fundido sem acabamento, DN= 3/4´ | UN | 27.69 | 12.73 | 40.42 | 9
44.03.400 | Torneira curta com rosca para uso geral, em latão fundido cromado, DN= 3/4´ | UN | 35.4 | 12.73 | 48.13 | 9
44.03.420 | Torneira curta sem rosca para uso geral, em latão fundido sem acabamento, DN= 3/4´ | UN | 20.45 | 12.73 | 33.18 | 9
44.03.430 | Torneira curta sem rosca para uso geral, em latão fundido cromado, DN= 1/2´ | UN | 24.81 | 12.73 | 37.54 | 9
44.03.440 | Torneira curta sem rosca para uso geral, em latão fundido cromado, DN= 3/4´ | UN | 26.42 | 12.73 | 39.15 | 9
44.03.450 | Torneira longa sem rosca para uso geral, em latão fundido cromado | UN | 47.8 | 12.73 | 60.53 | 9
44.03.470 | Torneira de parede para pia com bica móvel e arejador, em latão fundido cromado | UN | 74.86 | 12.73 | 87.59 | 9
44.03.480 | Torneira de mesa para lavatório compacta, acionamento hidromecânico, em latão cromado, DN= 1/2´ | UN | 180.73 | 13.82 | 194.55 | 9
44.03.500 | Aparelho misturador de parede, para pia, com bica móvel, acabamento cromado | UN | 495.34 | 50.95 | 546.29 | 9
44.03.510 | Torneira de parede antivandalismo, DN= 3/4´ | UN | 371.51 | 29.1 | 400.61 | 9
44.03.590 | Torneira de mesa para pia com bica móvel e arejador em latão fundido cromado | UN | 169.68 | 13.82 | 183.5 | 9
44.03.630 | Torneira de acionamento restrito em latão cromado, DN= 1/2´ com adaptador para 3/4´ | UN | 51.3 | 12.73 | 64.03 | 9
44.03.640 | Torneira de parede acionamento hidromecânico, em latão cromado, DN= 1/2´ ou 3/4´ | UN | 360.33 | 12.73 | 373.06 | 9
44.03.670 | Caixa de descarga de embutir, acionamento frontal, completa | CJ | 808.87 | 50.36 | 859.23 | 9
44.03.690 | Torneira de parede em ABS, DN 1/2´ ou 3/4´, 10cm | UN | 3.68 | 12.73 | 16.41 | 9
44.03.700 | Torneira de parede em ABS, DN 1/2´ ou 3/4´, 15cm | UN | 4.08 | 12.73 | 16.81 | 9
44.03.720 | Torneira de mesa para lavatório, acionamento hidromecânico com alavanca, registro integrado regulador de vazão, em latão cromado, DN= 1/2´ | UN | 604.6 | 13.82 | 618.42 | 9
44.03.810 | Aparelho misturador de mesa para pia com bica móvel, acabamento cromado | UN | 590.11 | 50.95 | 641.06 | 9
44.03.825 | Misturador termostato para chuveiro ou ducha, acabamento cromado | UN | 1380.22 | 50.95 | 1431.17 | 9
44.03.900 | Secador de mãos em ABS | UN | 1131.82 | 4.41 | 1136.23 | 9
44.03.920 | Ducha higiênica com registro | UN | 352.02 | 18.2 | 370.22 | 9
44.03.931 | Desviador para duchas e chuveiros | UN | 44.4 | 21.87 | 66.27 | 9
44.03.940 | Válvula dupla para bancada de laboratório, uso em GLP, com bico para mangueira - diâmetro de 1/4´ a 1/2´ | UN | 266.35 | 18.2 | 284.55 | 9
44.03.950 | Válvula para cuba de laboratório, com nuca giratória e bico escalonado para mangueira | UN | 428.67 | 18.2 | 446.87 | 9
44.04 | Prateleiras |  |  |  |  | 5
44.04.030 | Prateleira em granito com espessura de 2 cm | M2 | 375.35 | 20.91 | 396.26 | 9
44.04.040 | Prateleira em granilite | M2 | 199.59 | 64.32 | 263.91 | 9
44.04.050 | Prateleira em granito com espessura de 3 cm | M2 | 723.7 | 20.91 | 744.61 | 9
44.06 | Aparelhos de aco inoxidavel |  |  |  |  | 5
44.06.010 | Lavatório coletivo em aço inoxidável | M | 1154.31 | 50.91 | 1205.22 | 9
44.06.100 | Mictório coletivo em aço inoxidável | M | 708.87 | 50.91 | 759.78 | 9
44.06.200 | Tanque em aço inoxidável | UN | 891.14 | 109.17 | 1000.31 | 9
44.06.250 | Cuba em aço inoxidável simples de 300 x 140mm | UN | 145.57 | 18.2 | 163.77 | 9
44.06.300 | Cuba em aço inoxidável simples de 400x340x140mm | UN | 194.13 | 18.2 | 212.33 | 9
44.06.310 | Cuba em aço inoxidável simples de 465x300x140mm | UN | 219.7 | 18.2 | 237.9 | 9
44.06.320 | Cuba em aço inoxidável simples de 560x330x140mm | UN | 274.45 | 18.2 | 292.65 | 9
44.06.330 | Cuba em aço inoxidável simples de 500x400x400mm | UN | 639.01 | 18.2 | 657.21 | 9
44.06.360 | Cuba em aço inoxidável simples de 500x400x200mm | UN | 336.27 | 18.2 | 354.47 | 9
44.06.370 | Cuba em aço inoxidável simples de 500x400x250mm | UN | 469.38 | 18.2 | 487.58 | 9
44.06.400 | Cuba em aço inoxidável simples de 500x400x300mm | UN | 562.23 | 18.2 | 580.43 | 9
44.06.410 | Cuba em aço inoxidável simples de 600x500x300mm | UN | 715.92 | 18.2 | 734.12 | 9
44.06.470 | Cuba em aço inoxidável simples de 600x500x350mm | UN | 874.59 | 18.2 | 892.79 | 9
44.06.520 | Cuba em aço inoxidável simples de 600x500x400mm | UN | 939.21 | 18.2 | 957.41 | 9
44.06.570 | Cuba em aço inoxidável simples de 700x600x450mm | UN | 1409.48 | 18.2 | 1427.68 | 9
44.06.600 | Cuba em aço inoxidável simples de 1400x900x500mm | UN | 3838.28 | 18.2 | 3856.48 | 9
44.06.610 | Cuba em aço inoxidável simples de 1100x600x400mm | UN | 1622.87 | 18.2 | 1641.07 | 9
44.06.700 | Cuba em aço inoxidável dupla de 715x400x140mm | UN | 598.54 | 18.2 | 616.74 | 9
44.06.710 | Cuba em aço inoxidável dupla de 835x340x140mm | UN | 561.25 | 18.2 | 579.45 | 9
44.06.750 | Cuba em aço inoxidável dupla de 1020x400x250mm | UN | 1011.31 | 18.2 | 1029.51 | 9
44.20 | Reparos, conservacoes e complementos - GRUPO 44 |  |  |  |  | 5
44.20.010 | Sifão plástico sanfonado universal de 1´ | UN | 15.18 | 14.56 | 29.74 | 9
44.20.020 | Recolocação de torneiras | UN | 0.05 | 18.2 | 18.25 | 9
44.20.040 | Recolocação de sifões | UN | 0.06 | 18.2 | 18.26 | 9
44.20.060 | Recolocação de aparelhos sanitários, incluindo acessórios | UN | 0.75 | 50.91 | 51.66 | 9
44.20.080 | Recolocação de caixas de descarga de sobrepor | UN |  | 90.98 | 90.98 | 9
44.20.100 | Engate flexível metálico DN= 1/2´ | UN | 35.17 | 4.36 | 39.53 | 9
44.20.110 | Engate flexível de PVC DN= 1/2´ | UN | 7.84 | 4.36 | 12.2 | 9
44.20.120 | Canopla para válvula de descarga | UN | 113.38 | 2.47 | 115.85 | 9
44.20.121 | Arejador com articulador em ABS cromado para torneira padrão, completo | UN | 32.58 | 1.45 | 34.03 | 9
44.20.130 | Tubo de ligação para mictório, DN= 1/2´ | UN | 60.36 | 4.36 | 64.72 | 9
44.20.150 | Acabamento cromado para registro | UN | 47.66 | 2.47 | 50.13 | 9
44.20.160 | Botão para válvula de descarga | UN | 53.79 | 2.47 | 56.26 | 9
44.20.180 | Reparo para válvula de descarga | UN | 59.31 | 32.75 | 92.06 | 9
44.20.200 | Sifão de metal cromado de 1 1/2´ x 2´ | UN | 148.87 | 18.2 | 167.07 | 9
44.20.220 | Sifão de metal cromado de 1´ x 1 1/2´ | UN | 146.06 | 18.2 | 164.26 | 9
44.20.230 | Tubo de ligação para sanitário | UN | 42.38 | 4.36 | 46.74 | 9
44.20.240 | Sifão plástico com copo, rígido, de 1´ x 1 1/2´ | UN | 25.74 | 14.56 | 40.3 | 9
44.20.260 | Sifão plástico com copo, rígido, de 1 1/4´ x 2´ | UN | 15.12 | 14.56 | 29.68 | 9
44.20.280 | Tampa de plástico para bacia sanitária | UN | 36.42 | 2.18 | 38.6 | 9
44.20.300 | Bolsa para bacia sanitária | UN | 6.55 | 6.19 | 12.74 | 9
44.20.310 | Filtro de pressão em ABS, para 360 l/h | UN | 295.13 | 25.46 | 320.59 | 9
44.20.390 | Válvula de PVC para lavatório | UN | 4.71 | 1.45 | 6.16 | 9
44.20.620 | Válvula americana | UN | 50.02 | 1.45 | 51.47 | 9
44.20.640 | Válvula de metal cromado de 1 1/2´ | UN | 101.49 | 7.27 | 108.76 | 9
44.20.650 | Válvula de metal cromado de 1´ | UN | 35.47 | 7.27 | 42.74 | 9
45 | ENTRADA DE AGUA, INCÊNDIO E GAS |  |  |  |  | 2
45.01 | Entrada de agua |  |  |  |  | 5
45.01.020 | Entrada completa de água com abrigo e registro de gaveta, DN= 3/4´ | UN | 845.46 | 441.73 | 1287.19 | 9
45.01.040 | Entrada completa de água com abrigo e registro de gaveta, DN= 1´ | UN | 907.28 | 441.73 | 1349.01 | 9
45.01.060 | Entrada completa de água com abrigo e registro de gaveta, DN= 1 1/2´ | UN | 2510.15 | 776.76 | 3286.91 | 9
45.01.066 | Entrada completa de água com abrigo e registro de gaveta, DN= 2´ | UN | 2783.08 | 776.76 | 3559.84 | 9
45.01.080 | Entrada completa de água com abrigo e registro de gaveta, DN= 2 1/2´ | UN | 3077.7 | 776.76 | 3854.46 | 9
45.01.082 | Entrada completa de água com abrigo e registro de gaveta, DN= 3´ | UN | 3363.26 | 776.76 | 4140.02 | 9
45.02 | Entrada de gas |  |  |  |  | 5
45.02.020 | Entrada completa de gás GLP domiciliar com 2 bujões de 13 kg | UN | 1923.63 | 559.37 | 2483 | 9
45.02.040 | Entrada completa de gás GLP com 2 cilindros de 45 kg | UN | 4189.01 | 1196.87 | 5385.88 | 9
45.02.060 | Entrada completa de gás GLP com 4 cilindros de 45 kg | UN | 6967.93 | 1577.67 | 8545.6 | 9
45.02.080 | Entrada completa de gás GLP com 6 cilindros de 45 kg | UN | 9724.41 | 1912.88 | 11637.29 | 9
45.02.200 | Abrigo padronizado de gás GLP encanado | UN | 657.89 | 382.09 | 1039.98 | 9
45.03 | Hidrômetro |  |  |  |  | 5
45.03.010 | Hidrômetro em ferro fundido, diâmetro 50 mm (2´) | UN | 2438.34 | 27.29 | 2465.63 | 9
45.03.030 | Hidrômetro em ferro fundido, diâmetro 100 mm (4´) | UN | 3393.99 | 27.29 | 3421.28 | 9
45.03.100 | Hidrômetro em bronze, diâmetro de 25 mm (1´) | UN | 553.27 | 43.66 | 596.93 | 9
45.03.110 | Hidrômetro em bronze, diâmetro de 40 mm (1 1/2´) | UN | 855.5 | 43.66 | 899.16 | 9
45.03.200 | Filtro tipo cesto para hidrômetro de 50 mm (2´) | UN | 2230.31 | 27.29 | 2257.6 | 9
45.20 | Reparos, conservacoes e complementos - GRUPO 45 |  |  |  |  | 5
45.20.020 | Cilindro de gás (GLP) de 45 kg, com carga | UN | 827.38 |  | 827.38 | 9
46 | TUBULACAO E CONDUTORES PARA LIQUIDOS E GASES. |  |  |  |  | 2
46.01 | Tubulacao em PVC rigido marrom para sistemas prediais de agua fria |  |  |  |  | 5
46.01.010 | Tubo de PVC rígido soldável marrom, DN= 20 mm, (1/2´), inclusive conexões | M | 6.22 | 18.2 | 24.42 | 9
46.01.020 | Tubo de PVC rígido soldável marrom, DN= 25 mm, (3/4´), inclusive conexões | M | 7.25 | 18.2 | 25.45 | 9
46.01.030 | Tubo de PVC rígido soldável marrom, DN= 32 mm, (1´), inclusive conexões | M | 15.71 | 18.2 | 33.91 | 9
46.01.040 | Tubo de PVC rígido soldável marrom, DN= 40 mm, (1 1/4´), inclusive conexões | M | 23.36 | 18.2 | 41.56 | 9
46.01.050 | Tubo de PVC rígido soldável marrom, DN= 50 mm, (1 1/2´), inclusive conexões | M | 23.92 | 21.83 | 45.75 | 9
46.01.060 | Tubo de PVC rígido soldável marrom, DN= 60 mm, (2´), inclusive conexões | M | 42.45 | 25.47 | 67.92 | 9
46.01.070 | Tubo de PVC rígido soldável marrom, DN= 75 mm, (2 1/2´), inclusive conexões | M | 65.02 | 32.75 | 97.77 | 9
46.01.080 | Tubo de PVC rígido soldável marrom, DN= 85 mm, (3´), inclusive conexões | M | 79.01 | 36.39 | 115.4 | 9
46.01.090 | Tubo de PVC rígido soldável marrom, DN= 110 mm, (4´), inclusive conexões | M | 143.95 | 40.03 | 183.98 | 9
46.02 | Tubulacao em PVC rigido branco para esgoto domiciliar |  |  |  |  | 5
46.02.010 | Tubo de PVC rígido branco, pontas lisas, soldável, linha esgoto série normal, DN= 40 mm, inclusive conexões | M | 11.77 | 18.2 | 29.97 | 9
46.02.050 | Tubo de PVC rígido branco PxB com virola e anel de borracha, linha esgoto série normal, DN= 50 mm, inclusive conexões | M | 16.98 | 21.83 | 38.81 | 9
46.02.060 | Tubo de PVC rígido branco PxB com virola e anel de borracha, linha esgoto série normal, DN= 75 mm, inclusive conexões | M | 28.29 | 32.75 | 61.04 | 9
46.02.070 | Tubo de PVC rígido branco PxB com virola e anel de borracha, linha esgoto série normal, DN= 100 mm, inclusive conexões | M | 24.97 | 40.03 | 65 | 9
46.03 | Tubulacao em PVC rigido branco serie R - A.P e esgoto domiciliar |  |  |  |  | 5
46.03.038 | Tubo de PVC rígido PxB com virola e anel de borracha, linha esgoto série reforçada ´R´, DN= 50 mm, inclusive conexões | M | 23.14 | 21.83 | 44.97 | 9
46.03.040 | Tubo de PVC rígido PxB com virola e anel de borracha, linha esgoto série reforçada ´R´, DN= 75 mm, inclusive conexões | M | 35.08 | 32.75 | 67.83 | 9
46.03.050 | Tubo de PVC rígido PxB com virola e anel de borracha, linha esgoto série reforçada ´R´, DN= 100 mm, inclusive conexões | M | 50.52 | 40.03 | 90.55 | 9
46.03.060 | Tubo de PVC rígido PxB com virola e anel de borracha, linha esgoto série reforçada ´R´. DN= 150 mm, inclusive conexões | M | 94.75 | 40.03 | 134.78 | 9
46.03.080 | Tubo de PVC rígido, pontas lisas, soldável, linha esgoto série reforçada ´R´, DN= 40 mm, inclusive conexões | M | 19.58 | 18.2 | 37.78 | 9
46.04 | Tubulacao em PVC rigido com junta elastica - aducao e distribuicao de agua |  |  |  |  | 5
46.04.010 | Tubo de PVC rígido tipo PBA classe 15, DN= 50mm, (DE= 60mm), inclusive conexões | M | 24.85 | 12.73 | 37.58 | 9
46.04.020 | Tubo de PVC rígido tipo PBA classe 15, DN= 75mm, (DE= 85mm), inclusive conexões | M | 45.33 | 12.73 | 58.06 | 9
46.04.030 | Tubo de PVC rígido tipo PBA classe 15, DN= 100mm, (DE= 110mm), inclusive conexões | M | 86.48 | 12.73 | 99.21 | 9
46.04.040 | Tubo de PVC rígido DEFoFo, DN= 100mm (DE= 118mm), inclusive conexões | M | 73.71 | 12.73 | 86.44 | 9
46.04.050 | Tubo de PVC rígido DEFoFo, DN= 150mm (DE= 170mm), inclusive conexões | M | 188.36 | 12.73 | 201.09 | 9
46.04.070 | Tubo de PVC rígido DEFoFo, DN= 200mm (DE= 222mm), inclusive conexões | M | 252.02 | 25.46 | 277.48 | 9
46.04.080 | Tubo de PVC rígido DEFoFo, DN= 250mm (DE= 274mm), inclusive conexões | M | 382.79 | 25.46 | 408.25 | 9
46.04.090 | Tubo de PVC rígido DEFoFo, DN= 300mm (DE= 326mm), inclusive conexões | M | 578.21 | 25.46 | 603.67 | 9
46.05 | Tubulacao em PVC rigido com junta elastica - rede de esgoto |  |  |  |  | 5
46.05.020 | Tubo PVC rígido, tipo Coletor Esgoto, junta elástica, DN= 100 mm, inclusive conexões | M | 30.93 | 12.73 | 43.66 | 9
46.05.040 | Tubo PVC rígido, tipo Coletor Esgoto, junta elástica, DN= 150 mm, inclusive conexões | M | 64.83 | 12.73 | 77.56 | 9
46.05.050 | Tubo PVC rígido, tipo Coletor Esgoto, junta elástica, DN= 200 mm, inclusive conexões | M | 101.31 | 25.46 | 126.77 | 9
46.05.060 | Tubo PVC rígido, tipo Coletor Esgoto, junta elástica, DN= 250 mm, inclusive conexões | M | 170.01 | 25.46 | 195.47 | 9
46.05.070 | Tubo PVC rígido, tipo Coletor Esgoto, junta elástica, DN= 300 mm, inclusive conexões | M | 284.69 | 25.46 | 310.15 | 9
46.05.090 | Tubo PVC rígido, tipo Coletor Esgoto, junta elástica, DN= 400 mm, inclusive conexões | M | 448.23 | 25.46 | 473.69 | 9
46.07 | Tubulacao galvanizado |  |  |  |  | 5
46.07.010 | Tubo galvanizado DN= 1/2´, inclusive conexões | M | 35.98 | 36.39 | 72.37 | 9
46.07.020 | Tubo galvanizado DN= 3/4´, inclusive conexões | M | 60.57 | 40.03 | 100.6 | 9
46.07.030 | Tubo galvanizado DN= 1´, inclusive conexões | M | 87.47 | 47.31 | 134.78 | 9
46.07.040 | Tubo galvanizado DN= 1 1/4´, inclusive conexões | M | 110.64 | 50.95 | 161.59 | 9
46.07.050 | Tubo galvanizado DN= 1 1/2´, inclusive conexões | M | 85.36 | 58.22 | 143.58 | 9
46.07.060 | Tubo galvanizado DN= 2´, inclusive conexões | M | 165.14 | 65.51 | 230.65 | 9
46.07.070 | Tubo galvanizado DN= 2 1/2´, inclusive conexões | M | 213.71 | 72.78 | 286.49 | 9
46.07.080 | Tubo galvanizado DN= 3´, inclusive conexões | M | 244.72 | 81.88 | 326.6 | 9
46.07.090 | Tubo galvanizado DN= 4´, inclusive conexões | M | 356.03 | 90.98 | 447.01 | 9
46.07.100 | Tubo galvanizado DN= 6´, inclusive conexões | M | 414.43 | 100.07 | 514.5 | 9
46.08 | Tubulacao em aco carbono galvanizado classe schedule |  |  |  |  | 5
46.08.006 | Tubo galvanizado sem costura schedule 40, DN= 1/2´, inclusive conexões | M | 66.51 | 36.39 | 102.9 | 9
46.08.010 | Tubo galvanizado sem costura schedule 40, DN= 3/4´, inclusive conexões | M | 84.88 | 40.03 | 124.91 | 9
46.08.020 | Tubo galvanizado sem costura schedule 40, DN= 1´, inclusive conexões | M | 93.44 | 47.31 | 140.75 | 9
46.08.030 | Tubo galvanizado sem costura schedule 40, DN= 1 1/4´, inclusive conexões | M | 125.46 | 50.95 | 176.41 | 9
46.08.040 | Tubo galvanizado sem costura schedule 40, DN= 1 1/2´, inclusive conexões | M | 150.65 | 58.22 | 208.87 | 9
46.08.050 | Tubo galvanizado sem costura schedule 40, DN= 2´, inclusive conexões | M | 166.17 | 65.51 | 231.68 | 9
46.08.070 | Tubo galvanizado sem costura schedule 40, DN= 2 1/2´, inclusive conexões | M | 258.4 | 72.78 | 331.18 | 9
46.08.080 | Tubo galvanizado sem costura schedule 40, DN= 3´, inclusive conexões | M | 325.78 | 81.88 | 407.66 | 9
46.08.100 | Tubo galvanizado sem costura schedule 40, DN= 4´, inclusive conexões | M | 446.29 | 90.98 | 537.27 | 9
46.08.110 | Tubo galvanizado sem costura schedule 40, DN= 6´, inclusive conexões | M | 772.27 | 100.07 | 872.34 | 9
46.09 | Conexoes e acessorios em ferro fundido, predial e tradicional, esgoto e pluvial |  |  |  |  | 5
46.09.050 | Joelho 45° em ferro fundido, linha predial tradicional, DN= 50 mm | UN | 71.75 | 10.92 | 82.67 | 9
46.09.060 | Joelho 45° em ferro fundido, linha predial tradicional, DN= 75 mm | UN | 94.47 | 10.92 | 105.39 | 9
46.09.070 | Joelho 45° em ferro fundido, linha predial tradicional, DN= 100 mm | UN | 108.73 | 14.56 | 123.29 | 9
46.09.080 | Joelho 45° em ferro fundido, linha predial tradicional, DN= 150 mm | UN | 180.25 | 14.56 | 194.81 | 9
46.09.100 | Joelho 87° 30´ em ferro fundido, linha predial tradicional, DN= 50 mm | UN | 95.36 | 10.92 | 106.28 | 9
46.09.110 | Joelho 87° 30´ em ferro fundido, linha predial tradicional, DN= 75 mm | UN | 123.45 | 10.92 | 134.37 | 9
46.09.120 | Joelho 87° 30´ em ferro fundido, linha predial tradicional, DN= 100 mm | UN | 166.85 | 14.56 | 181.41 | 9
46.09.130 | Joelho 87° 30´ em ferro fundido, linha predial tradicional, DN= 150 mm | UN | 299.25 | 14.56 | 313.81 | 9
46.09.150 | Luva bolsa e bolsa em ferro fundido, linha predial tradicional, DN= 50 mm | UN | 60.03 | 10.92 | 70.95 | 9
46.09.160 | Luva bolsa e bolsa em ferro fundido, linha predial tradicional, DN= 75 mm | UN | 79.31 | 10.92 | 90.23 | 9
46.09.170 | Luva bolsa e bolsa em ferro fundido, linha predial tradicional, DN= 100 mm | UN | 86.87 | 14.56 | 101.43 | 9
46.09.180 | Luva bolsa e bolsa em ferro fundido, linha predial tradicional, DN= 150 mm | UN | 126.35 | 14.56 | 140.91 | 9
46.09.200 | Placa cega em ferro fundido, linha predial tradicional, DN= 75 mm | UN | 54.13 | 10.92 | 65.05 | 9
46.09.210 | Placa cega em ferro fundido, linha predial tradicional, DN= 100 mm | UN | 65.85 | 14.56 | 80.41 | 9
46.09.230 | Junção 45° em ferro fundido, linha predial tradicional, DN= 50 x 50 mm | UN | 114.21 | 10.92 | 125.13 | 9
46.09.240 | Junção 45° em ferro fundido, linha predial tradicional, DN= 75 x 50 mm | UN | 144.52 | 14.56 | 159.08 | 9
46.09.250 | Junção 45° em ferro fundido, linha predial tradicional, DN= 75 x 75 mm | UN | 180.69 | 14.56 | 195.25 | 9
46.09.260 | Junção 45° em ferro fundido, linha predial tradicional, DN= 100 x 50 mm | UN | 151.66 | 14.56 | 166.22 | 9
46.09.270 | Junção 45° em ferro fundido, linha predial tradicional, DN= 100 x 75 mm | UN | 183.48 | 14.56 | 198.04 | 9
46.09.280 | Junção 45° em ferro fundido, linha predial tradicional, DN= 100 x 100 mm | UN | 211.13 | 14.56 | 225.69 | 9
46.09.290 | Junção 45° em ferro fundido, linha predial tradicional, DN= 150 x 100 mm | UN | 236.3 | 18.2 | 254.5 | 9
46.09.300 | Junção dupla 45° em ferro fundido, linha predial tradicional, DN= 100 mm | UN | 296.97 | 14.56 | 311.53 | 9
46.09.320 | Te sanitário 87° 30´ em ferro fundido, linha predial tradicional, DN= 50 x 50 mm | UN | 107.85 | 10.92 | 118.77 | 9
46.09.330 | Te sanitário 87° 30´ em ferro fundido, linha predial tradicional, DN= 75 x 50 mm | UN | 125.97 | 14.56 | 140.53 | 9
46.09.340 | Te sanitário 87° 30´ em ferro fundido, linha predial tradicional, DN= 75 x 75 mm | UN | 141.59 | 14.56 | 156.15 | 9
46.09.350 | Te sanitário 87° 30´ em ferro fundido, linha predial tradicional, DN= 100 x 50 mm | UN | 137.77 | 14.56 | 152.33 | 9
46.09.360 | Te sanitário 87° 30´ em ferro fundido, linha predial tradicional, DN= 100 x 75 mm | UN | 148.87 | 14.56 | 163.43 | 9
46.09.370 | Te sanitário 87° 30´ em ferro fundido, linha predial tradicional, DN= 100 x 100 mm | UN | 192.79 | 14.56 | 207.35 | 9
46.09.400 | Bucha de redução em ferro fundido, linha predial tradicional, DN= 75 x 50 mm | UN | 41.79 | 14.56 | 56.35 | 9
46.09.410 | Bucha de redução em ferro fundido, linha predial tradicional, DN= 100 x 75 mm | UN | 52.51 | 14.56 | 67.07 | 9
46.09.420 | Bucha de redução em ferro fundido, linha predial tradicional, DN= 150 x 100 mm | UN | 118.5 | 18.2 | 136.7 | 9
46.10 | Tubulacao em cobre para agua quente, gas e vapor |  |  |  |  | 5
46.10.010 | Tubo de cobre classe A, DN= 15mm (1/2´), inclusive conexões | M | 64.25 | 12.01 | 76.26 | 9
46.10.020 | Tubo de cobre classe A, DN= 22mm (3/4´), inclusive conexões | M | 93.12 | 13.1 | 106.22 | 9
46.10.030 | Tubo de cobre classe A, DN= 28mm (1´), inclusive conexões | M | 114.48 | 16.37 | 130.85 | 9
46.10.040 | Tubo de cobre classe A, DN= 35mm (1 1/4´), inclusive conexões | M | 193.55 | 18.56 | 212.11 | 9
46.10.050 | Tubo de cobre classe A, DN= 42mm (1 1/2´), inclusive conexões | M | 226.29 | 18.56 | 244.85 | 9
46.10.060 | Tubo de cobre classe A, DN= 54mm (2´), inclusive conexões | M | 299.42 | 25.11 | 324.53 | 9
46.10.070 | Tubo de cobre classe A, DN= 66mm (2 1/2´), inclusive conexões | M | 388.93 | 29.47 | 418.4 | 9
46.10.080 | Tubo de cobre classe A, DN= 79mm (3´), inclusive conexões | M | 498.87 | 31.66 | 530.53 | 9
46.10.090 | Tubo de cobre classe A, DN= 104mm (4´), inclusive conexões | M | 642.92 | 36.02 | 678.94 | 9
46.10.200 | Tubo de cobre classe E, DN= 22mm (3/4´), inclusive conexões | M | 66.84 | 13.1 | 79.94 | 9
46.10.210 | Tubo de cobre classe E, DN= 28mm (1´), inclusive conexões | M | 80.32 | 16.37 | 96.69 | 9
46.10.220 | Tubo de cobre classe E, DN= 35mm (1 1/4´), inclusive conexões | M | 137.81 | 18.56 | 156.37 | 9
46.10.230 | Tubo de cobre classe E, DN= 42mm (1 1/2´), inclusive conexões | M | 160.5 | 18.56 | 179.06 | 9
46.10.240 | Tubo de cobre classe E, DN= 54mm (2´), inclusive conexões | M | 231.77 | 25.11 | 256.88 | 9
46.10.250 | Tubo de cobre classe E, DN= 66mm (2 1/2´), inclusive conexões | M | 315 | 29.47 | 344.47 | 9
46.12 | Tubulacao em concreto para rede de aguas pluviais |  |  |  |  | 5
46.12.010 | Tubo de concreto (PS-1), DN= 300mm | M | 44.99 | 23.59 | 68.58 | 9
46.12.020 | Tubo de concreto (PS-1), DN= 400mm | M | 56.01 | 27.39 | 83.4 | 9
46.12.050 | Tubo de concreto (PS-2), DN= 300mm | M | 51.85 | 23.59 | 75.44 | 9
46.12.060 | Tubo de concreto (PS-2), DN= 400mm | M | 64.56 | 27.39 | 91.95 | 9
46.12.070 | Tubo de concreto (PS-2), DN= 500mm | M | 90.88 | 33.81 | 124.69 | 9
46.12.080 | Tubo de concreto (PA-1), DN= 600mm | M | 126.31 | 38.49 | 164.8 | 9
46.12.100 | Tubo de concreto (PA-1), DN= 800mm | M | 239.89 | 49.58 | 289.47 | 9
46.12.120 | Tubo de concreto (PA-1), DN= 1000mm | M | 327.19 | 62.45 | 389.64 | 9
46.12.140 | Tubo de concreto (PA-1), DN= 1200mm | M | 495.54 | 93.36 | 588.9 | 9
46.12.150 | Tubo de concreto (PA-2), DN= 600mm | M | 124.64 | 38.49 | 163.13 | 9
46.12.160 | Tubo de concreto (PA-2), DN= 800mm | M | 261.12 | 49.58 | 310.7 | 9
46.12.170 | Tubo de concreto (PA-2), DN= 1000mm | M | 366.58 | 62.45 | 429.03 | 9
46.12.180 | Tubo de concreto (PA-3), DN= 600mm | M | 191.53 | 38.49 | 230.02 | 9
46.12.190 | Tubo de concreto (PA-3), DN= 800mm | M | 297.77 | 49.58 | 347.35 | 9
46.12.200 | Tubo de concreto (PA-3), DN= 1000mm | M | 432.77 | 62.45 | 495.22 | 9
46.12.210 | Meio tubo de concreto, DN= 300mm | M | 29.14 | 22.86 | 52 | 9
46.12.220 | Meio tubo de concreto, DN= 400mm | M | 30.65 | 29.13 | 59.78 | 9
46.12.240 | Meio tubo de concreto, DN= 600mm | M | 55.76 | 49.23 | 104.99 | 9
46.12.250 | Tubo de concreto (PA-2), DN= 1500mm | M | 829.75 | 140.04 | 969.79 | 9
46.12.260 | Tubo de concreto (PA-1), DN= 400mm | M | 84.95 | 27.39 | 112.34 | 9
46.12.270 | Tubo de concreto (PA-2), DN= 400mm | M | 73.06 | 27.39 | 100.45 | 9
46.12.280 | Tubo de concreto (PA-3), DN= 400mm | M | 103.26 | 27.39 | 130.65 | 9
46.12.290 | Tubo de concreto (PA-2), DN= 700mm | M | 187.26 | 43.15 | 230.41 | 9
46.12.300 | Tubo de concreto (PA-2), DN= 500mm | M | 101.24 | 33.81 | 135.05 | 9
46.12.310 | Tubo de concreto (PA-2), DN= 900mm | M | 314.55 | 56.02 | 370.57 | 9
46.12.320 | Tubo de concreto (PA-1), DN= 300mm | M | 76.32 | 23.59 | 99.91 | 9
46.12.330 | Tubo de concreto (PA-2), DN= 300mm | M | 75.04 | 23.59 | 98.63 | 9
46.12.340 | Meio tubo de concreto, DN= 200mm | M | 17.63 | 8.32 | 25.95 | 9
46.13 | Tubulacao em PEAD corrugado perfurado para rede drenagem |  |  |  |  | 5
46.13.006 | Tubo em polietileno de alta densidade corrugado perfurado, DN= 2 1/2´, inclusive conexões | M | 11.62 | 1.21 | 12.83 | 9
46.13.010 | Tubo em polietileno de alta densidade corrugado perfurado, DN= 3´, inclusive conexões | M | 15.99 | 1.21 | 17.2 | 9
46.13.020 | Tubo em polietileno de alta densidade corrugado perfurado, DN= 4´, inclusive conexões | M | 20.02 | 1.21 | 21.23 | 9
46.13.026 | Tubo em polietileno de alta densidade corrugado perfurado, DN= 6´, inclusive conexões | M | 54.88 | 1.21 | 56.09 | 9
46.13.030 | Tubo em polietileno de alta densidade corrugado perfurado, DN= 8´, inclusive conexões | M | 62.11 | 1.21 | 63.32 | 9
46.13.100 | Tubo em polietileno de alta densidade corrugado, DN/DI= 250 mm | M | 102.84 | 1.82 | 104.66 | 9
46.13.101 | Tubo em polietileno de alta densidade corrugado, DN/DI= 300 mm | M | 144.28 | 1.82 | 146.1 | 9
46.13.102 | Tubo em polietileno de alta densidade corrugado, DN/DI= 400 mm | M | 221.01 | 1.82 | 222.83 | 9
46.13.103 | Tubo em polietileno de alta densidade corrugado, DN/DI= 500 mm | M | 347.04 | 1.82 | 348.86 | 9
46.13.104 | Tubo em polietileno de alta densidade corrugado, DN/DI= 600 mm | M | 500.48 | 1.82 | 502.3 | 9
46.13.105 | Tubo em polietileno de alta densidade corrugado, DN/DI= 800 mm | M | 803.03 | 1.82 | 804.85 | 9
46.13.106 | Tubo em polietileno de alta densidade corrugado, DN/DI= 1000 mm | M | 1194.86 | 1.82 | 1196.68 | 9
46.13.107 | Tubo em polietileno de alta densidade corrugado, DN/DI= 1200 mm | M | 1683.04 | 1.82 | 1684.86 | 9
46.14 | Tubulacao em ferro ductil para redes de saneamento |  |  |  |  | 5
46.14.020 | Tubo de ferro fundido classe K-7 com junta elástica, DN= 150mm, inclusive conexões | M | 580.31 | 25.46 | 605.77 | 9
46.14.030 | Tubo de ferro fundido classe K-7 com junta elástica, DN= 200mm, inclusive conexões | M | 691.1 | 25.46 | 716.56 | 9
46.14.040 | Tubo de ferro fundido classe K-7 com junta elástica, DN= 250mm, inclusive conexões | M | 859.42 | 25.46 | 884.88 | 9
46.14.050 | Tubo de ferro fundido classe K-7 com junta elástica, DN= 350mm, inclusive conexões | M | 1354.91 | 25.46 | 1380.37 | 9
46.14.060 | Tubo de ferro fundido classe K-7 com junta elástica, DN= 300mm, inclusive conexões | M | 988.85 | 25.46 | 1014.31 | 9
46.14.490 | Tubo de ferro fundido classe k-9 com junta elástica, DN= 80mm, inclusive conexões | M | 481.42 | 25.46 | 506.88 | 9
46.14.510 | Tubo de ferro fundido classe K-9 com junta elástica, DN= 100mm, inclusive conexões | M | 484.07 | 25.46 | 509.53 | 9
46.14.520 | Tubo de ferro fundido classe K-9 com junta elástica, DN= 150mm, inclusive conexões | M | 603.4 | 25.46 | 628.86 | 9
46.14.530 | Tubo de ferro fundido classe K-9 com junta elástica, DN= 200mm, inclusive conexões | M | 734.75 | 25.46 | 760.21 | 9
46.14.540 | Tubo de ferro fundido classe k-9 com junta elástica, DN= 250mm, inclusive conexões | M | 865.59 | 25.46 | 891.05 | 9
46.14.550 | Tubo de ferro fundido classe K-9 com junta elástica, DN= 300mm, inclusive conexões | M | 1020.4 | 25.46 | 1045.86 | 9
46.14.560 | Tubo de ferro fundido classe k-9 com junta elástica, DN= 350mm, inclusive conexões | M | 1348.33 | 25.46 | 1373.79 | 9
46.15 | Tubulacao em PEAD - recalque de tratamento de esgoto |  |  |  |  | 5
46.15.111 | Tubo em polietileno de alta densidade DE=160 mm - PN-10, inclusive conexões | M | 161.82 | 15.27 | 177.09 | 9
46.15.112 | Tubo em polietileno de alta densidade DE=200 mm - PN-10, inclusive conexões | M | 261.99 | 20.37 | 282.36 | 9
46.15.113 | Tubo em polietileno de alta densidade DE=225 mm - PN-10, inclusive conexões | M | 289.93 | 20.37 | 310.3 | 9
46.18 | Tubulacao flangeada em ferro ductil para redes de saneamento |  |  |  |  | 5
46.18.010 | Tubo em ferro fundido com ponta e ponta TCLA - DN= 80mm, sem juntas e conexões | M | 541.22 | 29.09 | 570.31 | 9
46.18.020 | Tubo em ferro fundido com ponta e ponta TCLA - DN= 100mm, sem juntas e conexões | M | 607.32 | 29.09 | 636.41 | 9
46.18.030 | Tubo em ferro fundido com ponta e ponta TCLA - DN= 150mm, sem juntas e conexões | M | 750.1 | 29.09 | 779.19 | 9
46.18.040 | Tubo em ferro fundido com ponta e ponta TCLA - DN= 200mm, sem juntas e conexões | M | 883.82 | 29.09 | 912.91 | 9
46.18.050 | Tubo em ferro fundido com ponta e ponta TCLA - DN= 250mm, sem juntas e conexões | M | 1005.84 | 31.27 | 1037.11 | 9
46.18.060 | Tubo em ferro fundido com ponta e ponta TCLA - DN= 300mm, sem juntas e conexões | M | 1288.78 | 31.27 | 1320.05 | 9
46.18.089 | Flange avulso em ferro fundido, classe PN-10, DN= 50mm | UN | 115.04 | 16.01 | 131.05 | 9
46.18.090 | Flange avulso em ferro fundido, classe PN-10, DN= 80mm | UN | 159.04 | 16.01 | 175.05 | 9
46.18.100 | Flange avulso em ferro fundido, classe PN-10, DN= 100mm | UN | 212.06 | 17.47 | 229.53 | 9
46.18.110 | Flange avulso em ferro fundido, classe PN-10, DN= 150mm | UN | 330 | 18.92 | 348.92 | 9
46.18.120 | Flange avulso em ferro fundido, classe PN-10, DN= 200mm | UN | 388.7 | 20.38 | 409.08 | 9
46.18.130 | Flange avulso em ferro fundido, classe PN-10, DN= 250mm | UN | 491.44 | 21.83 | 513.27 | 9
46.18.140 | Flange avulso em ferro fundido, classe PN-10, DN= 300mm | UN | 624.25 | 23.29 | 647.54 | 9
46.18.168 | Curva de 90° em ferro fundido com flanges, classe PN-10, DN= 50mm | UN | 278.15 | 20.38 | 298.53 | 9
46.18.170 | Curva de 90° em ferro fundido, com flanges, classe PN-10, DN= 80mm | UN | 386.51 | 16.01 | 402.52 | 9
46.18.180 | Curva de 90° em ferro fundido, com flanges, classe PN-10, DN= 100mm | UN | 407.43 | 20.38 | 427.81 | 9
46.18.190 | Curva de 90° em ferro fundido, com flanges, classe PN-10, DN= 150mm | UN | 704.87 | 23.29 | 728.16 | 9
46.18.410 | Te em ferro fundido, com flanges, classe PN-10, DN= 80mm, com derivação de 80mm | UN | 545.03 | 17.47 | 562.5 | 9
46.18.420 | Te em ferro fundido, com flanges, classe PN-10, DN= 100mm, com derivações de 80 até 100mm | UN | 581.75 | 20.38 | 602.13 | 9
46.18.430 | Te em ferro fundido, com flanges, classe PN-10, DN= 150mm, com derivações de 80 até 150mm | UN | 1052.95 | 23.29 | 1076.24 | 9
46.18.560 | Junta Gibault em ferro fundido, DN= 80mm, completa | UN | 182.69 | 16.01 | 198.7 | 9
46.18.570 | Junta Gibault em ferro fundido, DN= 100 mm, completa | UN | 209.58 | 17.47 | 227.05 | 9
46.19 | Tubulacao flangeada em ferro ductil para redes de saneamento. |  |  |  |  | 5
46.19.500 | Redução excêntrica em ferro fundido, com flanges, classe PN-10, DN= 100mm x 80mm | UN | 447.63 | 20.38 | 468.01 | 9
46.19.510 | Redução excêntrica em ferro fundido, com flanges, classe PN-10, DN= 150mm x 80/100mm | UN | 624.61 | 23.29 | 647.9 | 9
46.19.520 | Redução excêntrica em ferro fundido, com flanges, classe PN-10, DN= 200mm x 100/150mm | UN | 816.09 | 26.2 | 842.29 | 9
46.19.530 | Redução excêntrica em ferro fundido, com flanges, classe PN-10, DN= 250mm x 150/200mm | UN | 1358.22 | 29.12 | 1387.34 | 9
46.19.590 | Redução concêntrica em ferro fundido, com flanges, classe PN-10, DN= 80 x 50mm | UN | 348.68 | 20.38 | 369.06 | 9
46.19.600 | Redução concêntrica em ferro fundido, com flanges, classe PN-10, DN= 100mm x 80mm | UN | 366.11 | 20.38 | 386.49 | 9
46.19.610 | Redução concêntrica em ferro fundido, com flanges, classe PN-10, DN= 150mm x 80/100mm | UN | 693.97 | 23.29 | 717.26 | 9
46.19.620 | Redução concêntrica em ferro fundido, com flanges, classe PN-10, DN= 200mm x 100/150mm | UN | 861.35 | 26.2 | 887.55 | 9
46.19.630 | Redução concêntrica em ferro fundido, com flanges, classe PN-10, DN= 250mm x 150/200mm | UN | 1281.58 | 29.12 | 1310.7 | 9
46.20 | Reparos, conservacoes e complementos - GRUPO 46 |  |  |  |  | 5
46.20.010 | Assentamento de tubo de concreto com diâmetro até 600 mm | M | 1.54 | 49.23 | 50.77 | 9
46.20.020 | Assentamento de tubo de concreto com diâmetro de 700 até 1500 mm | M | 46.59 | 28.63 | 75.22 | 9
46.21 | Tubulacao em aco preto schedule |  |  |  |  | 5
46.21.012 | Tubo de aço carbono preto sem costura Schedule 40, DN= 1´ - inclusive conexões | M | 63.64 | 50.95 | 114.59 | 9
46.21.036 | Tubo de aço carbono preto sem costura Schedule 40, DN= 1 1/4´ - inclusive conexões | M | 71.74 | 58.22 | 129.96 | 9
46.21.040 | Tubo de aço carbono preto sem costura Schedule 40, DN= 1 1/2´ - inclusive conexões | M | 77.97 | 58.22 | 136.19 | 9
46.21.046 | Tubo de aço carbono preto sem costura Schedule 40, DN= 2´ - inclusive conexões | M | 99.17 | 65.51 | 164.68 | 9
46.21.056 | Tubo de aço carbono preto sem costura Schedule 40, DN= 2 1/2´ - inclusive conexões | M | 170.89 | 72.78 | 243.67 | 9
46.21.060 | Tubo de aço carbono preto sem costura Schedule 40, DN= 3´ - inclusive conexões | M | 193.05 | 81.88 | 274.93 | 9
46.21.066 | Tubo de aço carbono preto sem costura Schedule 40, DN= 3 1/2´ - inclusive conexões | M | 272.87 | 87.34 | 360.21 | 9
46.21.080 | Tubo de aço carbono preto sem costura Schedule 40, DN= 4´ - inclusive conexões | M | 265.46 | 90.98 | 356.44 | 9
46.21.090 | Tubo de aço carbono preto sem costura Schedule 40, DN= 5´ - inclusive conexões | M | 368.57 | 96.44 | 465.01 | 9
46.21.100 | Tubo de aço carbono preto sem costura Schedule 40, DN= 6´ - inclusive conexões | M | 526.4 | 100.07 | 626.47 | 9
46.21.110 | Tubo de aço carbono preto sem costura Schedule 40, DN= 8´ - inclusive conexões | M | 776.31 | 109.17 | 885.48 | 9
46.21.140 | Tubo de aço carbono preto com costura Schedule 40, DN= 10´ - inclusive conexões | M | 790.53 | 120.09 | 910.62 | 9
46.21.150 | Tubo de aço carbono preto com costura Schedule 40, DN= 12´ - inclusive conexões | M | 1064.74 | 127.37 | 1192.11 | 9
46.23 | Tubulacao em concreto para rede de esgoto sanitario |  |  |  |  | 5
46.23.110 | Tubo de concreto classe EA-3, DN= 400 mm | M | 118.27 | 11.62 | 129.89 | 9
46.23.120 | Tubo de concreto classe EA-3, DN= 500 mm | M | 151.26 | 17.42 | 168.68 | 9
46.23.130 | Tubo de concreto classe EA-3, DN= 600 mm | M | 192.75 | 20.33 | 213.08 | 9
46.23.140 | Tubo de concreto classe EA-3, DN= 700 mm | M | 278.44 | 23.23 | 301.67 | 9
46.23.150 | Tubo de concreto classe EA-3, DN= 800 mm | M | 352.4 | 29.04 | 381.44 | 9
46.23.160 | Tubo de concreto classe EA-3, DN= 900 mm | M | 444.11 | 34.85 | 478.96 | 9
46.23.170 | Tubo de concreto classe EA-3, DN= 1000 mm | M | 484.52 | 43.56 | 528.08 | 9
46.23.180 | Tubo de concreto classe EA-3, DN= 1200 mm | M | 690.95 | 87.12 | 778.07 | 9
46.26 | Tubulacao em ferro fundido predial SMU - esgoto e pluvial |  |  |  |  | 5
46.26.010 | Tubo em ferro fundido com ponta e ponta, predial SMU, DN= 50 mm | M | 154.2 | 18.2 | 172.4 | 9
46.26.020 | Tubo em ferro fundido com ponta e ponta, predial SMU, DN= 75 mm | M | 159.95 | 18.2 | 178.15 | 9
46.26.030 | Tubo em ferro fundido com ponta e ponta, predial SMU, DN= 100 mm | M | 182.44 | 25.46 | 207.9 | 9
46.26.040 | Tubo em ferro fundido com ponta e ponta, predial SMU, DN= 150 mm | M | 253.72 | 25.46 | 279.18 | 9
46.26.050 | Tubo em ferro fundido com ponta e ponta, predial SMU, DN= 200 mm | M | 610.82 | 25.46 | 636.28 | 9
46.26.060 | Junta de união em aço inoxidável para tubo em ferro fundido predial SMU, DN= 50 mm | UN | 98.06 | 14.56 | 112.62 | 9
46.26.070 | Junta de união em aço inoxidável para tubo em ferro fundido predial SMU, DN= 75 mm | UN | 117.25 | 14.56 | 131.81 | 9
46.26.080 | Junta de união em aço inoxidável para tubo em ferro fundido predial SMU, DN= 100 mm | UN | 137.74 | 18.2 | 155.94 | 9
46.26.090 | Junta de união em aço inoxidável para tubo em ferro fundido predial SMU, DN= 150 mm | UN | 254.39 | 18.2 | 272.59 | 9
46.26.100 | Junta de união em aço inoxidável para tubo em ferro fundido predial SMU, DN= 200 mm | UN | 417.78 | 18.2 | 435.98 | 9
46.26.110 | Conjunto de ancoragem para tubo em ferro fundido predial SMU, DN= 50 mm | CJ | 1160.55 | 14.56 | 1175.11 | 9
46.26.120 | Conjunto de ancoragem para tubo em ferro fundido predial SMU, DN= 75 mm | CJ | 1178.7 | 14.56 | 1193.26 | 9
46.26.130 | Conjunto de ancoragem para tubo em ferro fundido predial SMU, DN= 100 mm | CJ | 1318.95 | 18.2 | 1337.15 | 9
46.26.136 | Conjunto de ancoragem para tubo em ferro fundido predial SMU, DN= 125 mm | CJ | 1380.45 | 18.2 | 1398.65 | 9
46.26.140 | Conjunto de ancoragem para tubo em ferro fundido predial SMU, DN= 150 mm | CJ | 1830.24 | 18.2 | 1848.44 | 9
46.26.150 | Conjunto de ancoragem para tubo em ferro fundido predial SMU, DN= 200 mm | CJ | 2925.41 | 18.2 | 2943.61 | 9
46.26.200 | Tubo em ferro fundido com ponta e ponta, predial SMU, DN= 125 mm | M | 322.46 | 25.46 | 347.92 | 9
46.26.210 | Tubo em ferro fundido com ponta e ponta, predial SMU, DN= 250 mm | M | 803.5 | 25.46 | 828.96 | 9
46.26.400 | Joelho 45° em ferro fundido, predial SMU, DN= 50 mm | UN | 152.89 | 14.56 | 167.45 | 9
46.26.410 | Joelho 45° em ferro fundido, predial SMU, DN= 75 mm | UN | 186.8 | 14.56 | 201.36 | 9
46.26.420 | Joelho 45° em ferro fundido, predial SMU, DN= 100 mm | UN | 213.97 | 18.2 | 232.17 | 9
46.26.426 | Joelho 45° em ferro fundido, predial SMU, DN= 125 mm | UN | 354.47 | 18.2 | 372.67 | 9
46.26.430 | Joelho 45° em ferro fundido, predial SMU, DN= 150 mm | UN | 358.72 | 18.2 | 376.92 | 9
46.26.440 | Joelho 45° em ferro fundido, predial SMU, DN= 200 mm | UN | 767.56 | 18.2 | 785.76 | 9
46.26.460 | Joelho 88° em ferro fundido, predial SMU, DN= 50 mm | UN | 179.49 | 14.56 | 194.05 | 9
46.26.470 | Joelho 88° em ferro fundido, predial SMU, DN= 75 mm | UN | 176.41 | 14.56 | 190.97 | 9
46.26.480 | Joelho 88° em ferro fundido, predial SMU, DN= 100 mm | UN | 198.46 | 18.2 | 216.66 | 9
46.26.490 | Joelho 88° em ferro fundido, predial SMU, DN= 150 mm | UN | 489.7 | 18.2 | 507.9 | 9
46.26.500 | Joelho 88° em ferro fundido, predial SMU, DN= 200 mm | UN | 785.28 | 18.2 | 803.48 | 9
46.26.510 | Junção 45° em ferro fundido, predial SMU, DN= 50 x 50 mm | UN | 253.42 | 14.56 | 267.98 | 9
46.26.516 | Junção 45° em ferro fundido, predial SMU, DN= 75 x 50 mm | UN | 282.6 | 14.56 | 297.16 | 9
46.26.520 | Junção 45° em ferro fundido, predial SMU, DN= 75 x 75 mm | UN | 307.85 | 14.56 | 322.41 | 9
46.26.540 | Junção 45° em ferro fundido, predial SMU, DN= 100 x 75 mm | UN | 369.06 | 18.2 | 387.26 | 9
46.26.550 | Junção 45° em ferro fundido, predial SMU, DN= 100 x 100 mm | UN | 371.28 | 18.2 | 389.48 | 9
46.26.560 | Junção 45° em ferro fundido, predial SMU, DN= 150 x 150 mm | UN | 879.26 | 18.2 | 897.46 | 9
46.26.580 | Junta de união em aço inoxidável para tubo em ferro fundido predial SMU, DN= 125 mm | UN | 237.76 | 18.2 | 255.96 | 9
46.26.590 | Junta de união em aço inoxidável para tubo em ferro fundido predial SMU, DN= 250 mm | UN | 610.56 | 18.2 | 628.76 | 9
46.26.600 | Redução excêntrica em ferro fundido, predial SMU, DN= 75 x 50 mm | UN | 185.76 | 14.56 | 200.32 | 9
46.26.610 | Redução excêntrica em ferro fundido, predial SMU, DN= 100 x 75 mm | UN | 224.29 | 18.2 | 242.49 | 9
46.26.612 | Redução excêntrica em ferro fundido, predial SMU, DN= 125 x 75 mm | UN | 244.25 | 18.2 | 262.45 | 9
46.26.614 | Redução excêntrica em ferro fundido, predial SMU, DN= 125 x 100 mm | UN | 265.9 | 18.2 | 284.1 | 9
46.26.616 | Redução excêntrica em ferro fundido, predial SMU, DN= 150 x 75 mm | UN | 623.78 | 18.2 | 641.98 | 9
46.26.632 | Redução excêntrica em ferro fundido, predial SMU, DN= 150 x 100 mm | UN | 615.36 | 18.2 | 633.56 | 9
46.26.636 | Redução excêntrica em ferro fundido, predial SMU, DN= 200 x 125 mm | UN | 631.12 | 18.2 | 649.32 | 9
46.26.640 | Redução excêntrica em ferro fundido, predial SMU, DN= 200 x 150 mm | UN | 655.87 | 18.2 | 674.07 | 9
46.26.690 | Redução excêntrica em ferro fundido, predial SMU, DN= 250 x 200 mm | UN | 1220.01 | 18.2 | 1238.21 | 9
46.26.700 | Te de visita em ferro fundido, predial SMU, DN= 75 mm | UN | 633.19 | 14.56 | 647.75 | 9
46.26.710 | Te de visita em ferro fundido, predial SMU, DN= 100 mm | UN | 779.96 | 18.2 | 798.16 | 9
46.26.720 | Te de visita em ferro fundido, predial SMU, DN= 125 mm | UN | 1051.84 | 18.2 | 1070.04 | 9
46.26.730 | Te de visita em ferro fundido, predial SMU, DN= 150 mm | UN | 1484.73 | 18.2 | 1502.93 | 9
46.26.740 | Te de visita em ferro fundido, predial SMU, DN= 200 mm | UN | 2704.59 | 18.2 | 2722.79 | 9
46.26.800 | Abraçadeira dentada para travamento em aço inoxidável, com parafuso de aço zincado, para tubo em ferro fundido predial SMU, DN= 50 mm | UN | 488.32 | 14.56 | 502.88 | 9
46.26.810 | Abraçadeira dentada para travamento em aço inoxidável, com parafuso de aço zincado, para tubo em ferro fundido predial SMU, DN= 75 mm | UN | 447.29 | 14.56 | 461.85 | 9
46.26.820 | Abraçadeira dentada para travamento em aço inoxidável, com parafuso de aço zincado, para tubo em ferro fundido predial SMU, DN= 100 mm | UN | 554.67 | 18.2 | 572.87 | 9
46.26.830 | Abraçadeira dentada para travamento em aço inoxidável, com parafuso de aço zincado, para tubo em ferro fundido predial SMU, DN= 150 mm | UN | 784.59 | 18.2 | 802.79 | 9
46.26.840 | Tampão simples em ferro fundido, predial SMU, DN= 150 mm | UN | 331.1 | 18.2 | 349.3 | 9
46.26.843 | Tampão simples em ferro fundido, predial SMU, DN= 200 mm | UN | 766.16 | 18.2 | 784.36 | 9
46.26.900 | Junção 45° em ferro fundido, predial SMU, DN= 125 x 100 mm | UN | 678.13 | 18.2 | 696.33 | 9
46.26.910 | Junção 45° em ferro fundido, predial SMU, DN= 150 x 100 mm | UN | 998.39 | 18.2 | 1016.59 | 9
46.26.920 | Junção 45° em ferro fundido, predial SMU, DN= 200 x 100 mm | UN | 2090.03 | 18.2 | 2108.23 | 9
46.26.930 | Junção 45° em ferro fundido, predial SMU, DN= 200 x 200 mm | UN | 3810.76 | 18.2 | 3828.96 | 9
46.27 | Tubulacao em cobre, para sistema de ar condicionado |  |  |  |  | 5
46.27.050 | Tubo de cobre flexível, espessura 1/32" - diâmetro 3/16", inclusive conexões | M | 8.81 | 6.01 | 14.82 | 9
46.27.060 | Tubo de cobre flexível, espessura 1/32" - diâmetro 1/4", inclusive conexões | M | 11.98 | 6.01 | 17.99 | 9
46.27.070 | Tubo de cobre flexível, espessura 1/32" - diâmetro 5/16", inclusive conexões | M | 14.19 | 6.01 | 20.2 | 9
46.27.080 | Tubo de cobre flexível, espessura 1/32" - diâmetro 3/8", inclusive conexões | M | 18.9 | 9.1 | 28 | 9
46.27.090 | Tubo de cobre flexível, espessura 1/32" - diâmetro 1/2", inclusive conexões | M | 25.94 | 9.1 | 35.04 | 9
46.27.100 | Tubo de cobre flexível, espessura 1/32" - diâmetro 5/8", inclusive conexões | M | 33.48 | 9.1 | 42.58 | 9
46.27.110 | Tubo de cobre flexível, espessura 1/32" - diâmetro 3/4", inclusive conexões | M | 38.42 | 9.1 | 47.52 | 9
46.32 | Tubulacao em cobre rigido, para sistema VRF de ar condicionado |  |  |  |  | 5
46.32.001 | Tubo de cobre sem costura, rígido, espessura 1/16" - diâmetro 3/8", inclusive conexões | M | 45.69 | 13.1 | 58.79 | 9
46.32.002 | Tubo de cobre sem costura, rígido, espessura 1/16" - diâmetro 1/2", inclusive conexões | M | 64.87 | 13.1 | 77.97 | 9
46.32.003 | Tubo de cobre sem costura, rígido, espessura 1/16" - diâmetro 5/8", inclusive conexões | M | 78.91 | 13.1 | 92.01 | 9
46.32.004 | Tubo de cobre sem costura, rígido, espessura 1/16" - diâmetro 3/4", inclusive conexões | M | 99.07 | 13.1 | 112.17 | 9
46.32.005 | Tubo de cobre sem costura, rígido, espessura 1/16" - diâmetro 7/8", inclusive conexões | M | 116.18 | 13.1 | 129.28 | 9
46.32.006 | Tubo de cobre sem costura, rígido, espessura 1/16" - diâmetro 1", inclusive conexões | M | 132.38 | 13.1 | 145.48 | 9
46.32.007 | Tubo de cobre sem costura, rígido, espessura 1/16" - diâmetro 1.1/8", inclusive conexões | M | 151.34 | 13.1 | 164.44 | 9
46.32.008 | Tubo de cobre sem costura, rígido, espessura 1/16" - diâmetro 1.1/4", inclusive conexões | M | 170.82 | 13.1 | 183.92 | 9
46.32.009 | Tubo de cobre sem costura, rígido, espessura 1/16" - diâmetro 1.3/8", inclusive conexões | M | 187.3 | 13.1 | 200.4 | 9
46.32.010 | Tubo de cobre sem costura, rígido, espessura 1/16" - diâmetro 1.1/2", inclusive conexões | M | 203.14 | 13.1 | 216.24 | 9
46.32.011 | Tubo de cobre sem costura, rígido, espessura 1/16" - diâmetro 1.5/8", inclusive conexões | M | 223.8 | 13.1 | 236.9 | 9
46.33 | Tubulacao em PP - aguas pluviais / esgoto |  |  |  |  | 5
46.33.001 | Tubo de esgoto em polipropileno de alta resistência - PP, DN= 40mm, preto, com união deslizante e guarnição elastomérica de duplo lábio | M | 50.54 | 12.73 | 63.27 | 9
46.33.002 | Tubo de esgoto em polipropileno de alta resistência - PP, DN= 50mm, preto, com união deslizante e guarnição elastomérica de duplo lábio | M | 60.74 | 12.73 | 73.47 | 9
46.33.003 | Tubo de esgoto em polipropileno de alta resistência - PP, DN= 63mm, preto, com união deslizante e guarnição elastomérica de duplo lábio | M | 65.21 | 12.73 | 77.94 | 9
46.33.004 | Tubo de esgoto em polipropileno de alta resistência - PP, DN= 110mm, preto, com união deslizante e guarnição elastomérica de duplo lábio | M | 130.21 | 19.09 | 149.3 | 9
46.33.020 | Joelho 45° em polipropileno de alta resistência, preto, tipo PB, DN= 40mm | UN | 15.2 | 8.37 | 23.57 | 9
46.33.021 | Joelho 45° em polipropileno de alta resistência - PP, preto, tipo PB, DN= 50mm | UN | 20.37 | 8.37 | 28.74 | 9
46.33.022 | Joelho 45° em polipropileno de alta resistência - PP, preto, tipo PB, DN= 63mm | UN | 22.02 | 12.73 | 34.75 | 9
46.33.023 | Joelho 45° em polipropileno de alta resistência - PP, preto, tipo PB, DN= 110mm | UN | 36.02 | 14.56 | 50.58 | 9
46.33.047 | Joelho 87°30' em polipropileno de alta resistência - PP, preto, tipo PB, DN= 40mm | UN | 13.97 | 8.37 | 22.34 | 9
46.33.048 | Joelho 87°30' em polipropileno de alta resistência - PP, preto, tipo PB, DN= 50mm | UN | 18.26 | 8.37 | 26.63 | 9
46.33.049 | Joelho 87°30' em polipropileno de alta resistência - PP, preto, tipo PB, DN= 63mm | UN | 22.34 | 12.73 | 35.07 | 9
46.33.074 | Joelho 87°30' em polipropileno de alta resistência - PP, preto, tipo PB, DN= 110mm, com base de apoio | UN | 59.6 | 14.56 | 74.16 | 9
46.33.102 | Luva dupla em polipropileno de alta resistência - PP, preto, DN= 40mm | UN | 16.87 | 8.37 | 25.24 | 9
46.33.103 | Luva dupla em polipropileno de alta resistência - PP, preto, DN= 50mm | UN | 18.71 | 8.37 | 27.08 | 9
46.33.104 | Luva dupla em polipropileno de alta resistência - PP, preto, DN= 63mm | UN | 26.44 | 12.73 | 39.17 | 9
46.33.105 | Luva dupla em polipropileno de alta resistência - PP, preto, DN= 110mm | UN | 38.54 | 14.56 | 53.1 | 9
46.33.116 | Luva de Redução em polipropileno de alta resistência - PP, preto, tipo PB, DN= 50x40mm | UN | 11.92 | 8.37 | 20.29 | 9
46.33.117 | Luva de Redução em polipropileno de alta resistência - PP, preto, tipo PB, DN= 63x50mm | UN | 19.03 | 12.73 | 31.76 | 9
46.33.118 | Luva de Redução em polipropileno de alta resistência - PP, preto, tipo PB, DN= 110x63mm | UN | 30.53 | 14.56 | 45.09 | 9
46.33.130 | Tê 87°30' simples em polipropileno de alta resistência - PP, preto, tipo PB, DN= 50x50mm | UN | 43.37 | 8.37 | 51.74 | 9
46.33.131 | Tê 87°30' simples em polipropileno de alta resistência - PP, preto, tipo PB, DN= 63x63mm | UN | 55.64 | 12.73 | 68.37 | 9
46.33.132 | Tê 87°30' simples em polipropileno de alta resistência - PP, preto, tipo PB, DN= 110x110mm | UN | 91.99 | 14.56 | 106.55 | 9
46.33.137 | Tê 87°30' simples de redução em polipropileno de alta resistência - PP, preto, tipo PB, DN= 110x63mm | UN | 72.35 | 14.56 | 86.91 | 9
46.33.140 | Tê 87°30' de inspeção em polipropileno de alta resistência - PP, preto (PxB), DN 110mm | UN | 230.07 | 12.73 | 242.8 | 9
46.33.149 | Junção 45° simples em polipropileno de alta resistência - PP, preto, tipo PB, DN= 50x50mm | UN | 34.78 | 8.37 | 43.15 | 9
46.33.150 | Junção 45° simples em polipropileno de alta resistência - PP, preto, tipo PB, DN= 63x63mm | UN | 37.51 | 12.73 | 50.24 | 9
46.33.151 | Junção 45° simples em polipropileno de alta resistência - PP, preto, tipo PB, DN= 110x110mm | UN | 75.52 | 14.56 | 90.08 | 9
46.33.159 | Junção 45° simples de redução em polipropileno de alta resistência - PP, preto, tipo PB, DN= 63x50mm | UN | 40.08 | 12.73 | 52.81 | 9
46.33.160 | Junção 45° simples de redução em polipropileno de alta resistência - PP, preto, tipo PB, DN= 110x50mm | UN | 62.31 | 14.56 | 76.87 | 9
46.33.161 | Junção 45° simples de redução em polipropileno de alta resistência - PP, preto, tipo PB, DN= 110x63mm | UN | 63.16 | 14.56 | 77.72 | 9
46.33.170 | Curva 87°30' em polipropileno de alta resistência - PP, preto, tipo PB, DN= 110mm | UN | 70.57 | 14.56 | 85.13 | 9
46.33.186 | Caixa sifonada de piso, em polipropileno de alta resistência PP, preto, DN=125mm, uma saída de 63mm | UN | 149.13 | 12.73 | 161.86 | 9
46.33.197 | Prolongamento para caixa sifonada em prolipropileno de alta resistência PP, preto, DN= 125mm | UN | 74.31 | 14.56 | 88.87 | 9
46.33.201 | Tampa tê de inspeção oval, em polipropileno de alta resistência preto (PxB), DN=110mm | UN | 60.23 | 8.37 | 68.6 | 9
46.33.206 | Tampão em polipropileno de alta resistência PP, preto (PxB), DN=63mm | UN | 14.59 | 8.37 | 22.96 | 9
46.33.207 | Tampão em polipropileno de alta resistência PP, preto (PxB), DN=110mm | UN | 37.28 | 8.37 | 45.65 | 9
46.33.210 | Porta marco para grelha de 12x12 cm, em prolipropileno de alta resistência PP, preto | UN | 32.62 | 12.73 | 45.35 | 9
46.33.211 | Marco de bronze com grelha em aço inoxidável de 12x12cm | CJ | 87.81 | 3.64 | 91.45 | 9
47 | VALVULAS E APARELHOS DE MEDICAO E CONTROLE PARA LIQUIDOS E GASES |  |  |  |  | 2
47.01 | Registro e / ou valvula em latao fundido sem acabamento |  |  |  |  | 5
47.01.010 | Registro de gaveta em latão fundido sem acabamento, DN= 1/2´ | UN | 30.52 | 16.37 | 46.89 | 9
47.01.020 | Registro de gaveta em latão fundido sem acabamento, DN= 3/4´ | UN | 39.25 | 21.83 | 61.08 | 9
47.01.030 | Registro de gaveta em latão fundido sem acabamento, DN= 1´ | UN | 54.46 | 27.29 | 81.75 | 9
47.01.040 | Registro de gaveta em latão fundido sem acabamento, DN= 1 1/4´ | UN | 71.17 | 32.75 | 103.92 | 9
47.01.050 | Registro de gaveta em latão fundido sem acabamento, DN= 1 1/2´ | UN | 80.54 | 36.39 | 116.93 | 9
47.01.060 | Registro de gaveta em latão fundido sem acabamento, DN= 2´ | UN | 125.79 | 45.49 | 171.28 | 9
47.01.070 | Registro de gaveta em latão fundido sem acabamento, DN= 2 1/2´ | UN | 281.9 | 54.59 | 336.49 | 9
47.01.080 | Registro de gaveta em latão fundido sem acabamento, DN= 3´ | UN | 425.42 | 72.78 | 498.2 | 9
47.01.090 | Registro de gaveta em latão fundido sem acabamento, DN= 4´ | UN | 743.38 | 109.17 | 852.55 | 9
47.01.130 | Registro de pressão em latão fundido sem acabamento, DN= 3/4´ | UN | 57.96 | 21.83 | 79.79 | 9
47.01.170 | Válvula de esfera monobloco em latão, passagem plena, acionamento com alavanca, DN= 1/2´ | UN | 18.01 | 16.37 | 34.38 | 9
47.01.180 | Válvula de esfera monobloco em latão, passagem plena, acionamento com alavanca, DN= 3/4´ | UN | 44.6 | 16.37 | 60.97 | 9
47.01.190 | Válvula de esfera monobloco em latão, passagem plena, acionamento com alavanca, DN= 1´ | UN | 40.79 | 16.37 | 57.16 | 9
47.01.191 | Válvula de esfera monobloco em latão, passagem plena, acionamento com alavanca, DN= 1.1/4´ | UN | 84.43 | 18.2 | 102.63 | 9
47.01.210 | Válvula de esfera monobloco em latão, passagem plena, acionamento com alavanca, DN= 2´ | UN | 143.41 | 16.37 | 159.78 | 9
47.01.220 | Válvula de esfera monobloco em latão, passagem plena, acionamento com alavanca, DN= 4´ | UN | 890.27 | 36.39 | 926.66 | 9
47.02 | Registro e / ou valvula em latao fundido com acabamento cromado |  |  |  |  | 5
47.02.010 | Registro de gaveta em latão fundido cromado com canopla, DN= 1/2´ - linha especial | UN | 77.33 | 16.37 | 93.7 | 9
47.02.020 | Registro de gaveta em latão fundido cromado com canopla, DN= 3/4´ - linha especial | UN | 78.09 | 16.37 | 94.46 | 9
47.02.030 | Registro de gaveta em latão fundido cromado com canopla, DN= 1´ - linha especial | UN | 91.81 | 16.37 | 108.18 | 9
47.02.040 | Registro de gaveta em latão fundido cromado com canopla, DN= 1 1/4´ - linha especial | UN | 128.04 | 16.37 | 144.41 | 9
47.02.050 | Registro de gaveta em latão fundido cromado com canopla, DN= 1 1/2´ - linha especial | UN | 129.81 | 16.37 | 146.18 | 9
47.02.100 | Registro de pressão em latão fundido cromado com canopla, DN= 1/2´ - linha especial | UN | 75.01 | 16.37 | 91.38 | 9
47.02.110 | Registro de pressão em latão fundido cromado com canopla, DN= 3/4´ - linha especial | UN | 73.84 | 16.37 | 90.21 | 9
47.02.200 | Registro regulador de vazão para chuveiro e ducha em latão cromado com canopla, DN= 1/2´ | UN | 60.34 | 16.37 | 76.71 | 9
47.02.210 | Registro regulador de vazão para torneira, misturador e bidê, em latão cromado com canopla, DN= 1/2´ | UN | 57.84 | 16.37 | 74.21 | 9
47.04 | Valvula de descarga ou para acionamento de metais sanitarios |  |  |  |  | 5
47.04.020 | Válvula de descarga com registro próprio, duplo acionamento limitador de fluxo, DN= 1 1/4´ | UN | 304.08 | 54.59 | 358.67 | 9
47.04.030 | Válvula de descarga com registro próprio, DN= 1 1/4´ | UN | 256.13 | 54.59 | 310.72 | 9
47.04.040 | Válvula de descarga com registro próprio, DN= 1 1/2´ | UN | 271.16 | 54.59 | 325.75 | 9
47.04.050 | Válvula de descarga antivandalismo, DN= 1 1/2´ | UN | 409.47 | 54.59 | 464.06 | 9
47.04.080 | Válvula de descarga externa, tipo alavanca com registro próprio, DN= 1 1/4´ e DN= 1 1/2´ | UN | 957.92 | 54.59 | 1012.51 | 9
47.04.090 | Válvula de mictório antivandalismo, DN= 3/4´ | UN | 394.68 | 21.83 | 416.51 | 9
47.04.100 | Válvula de mictório padrão, vazão automática, DN= 3/4´ | UN | 283.88 | 21.83 | 305.71 | 9
47.04.110 | Válvula de acionamento hidromecânico para piso | UN | 667.51 | 54.59 | 722.1 | 9
47.04.120 | Válvula de acionamento hidromecânico para ducha, em latão cromado, DN= 3/4´ | UN | 369.11 | 16.37 | 385.48 | 9
47.04.180 | Válvula de descarga com registro próprio, duplo acionamento limitador de fluxo, DN = 1 1/2´ | UN | 299.85 | 54.59 | 354.44 | 9
47.05 | Registro e / ou valvula em bronze |  |  |  |  | 5
47.05.010 | Válvula de retenção horizontal em bronze, DN= 3/4´ | UN | 83.73 | 16.37 | 100.1 | 9
47.05.020 | Válvula de retenção horizontal em bronze, DN= 1´ | UN | 99.84 | 16.37 | 116.21 | 9
47.05.030 | Válvula de retenção horizontal em bronze, DN= 1 1/4´ | UN | 142.33 | 16.37 | 158.7 | 9
47.05.040 | Válvula de retenção horizontal em bronze, DN= 1 1/2´ | UN | 164.09 | 16.37 | 180.46 | 9
47.05.050 | Válvula de retenção horizontal em bronze, DN= 2´ | UN | 222.41 | 16.37 | 238.78 | 9
47.05.060 | Válvula de retenção horizontal em bronze, DN= 2 1/2´ | UN | 382.7 | 16.37 | 399.07 | 9
47.05.070 | Válvula de retenção horizontal em bronze, DN= 3´ | UN | 464.7 | 16.37 | 481.07 | 9
47.05.080 | Válvula de retenção horizontal em bronze, DN= 4´ | UN | 800.48 | 21.83 | 822.31 | 9
47.05.100 | Válvula de retenção vertical em bronze, DN= 1´ | UN | 65.18 | 16.37 | 81.55 | 9
47.05.110 | Válvula de retenção vertical em bronze, DN= 1 1/4´ | UN | 91.27 | 16.37 | 107.64 | 9
47.05.120 | Válvula de retenção vertical em bronze, DN= 1 1/2´ | UN | 113.35 | 16.37 | 129.72 | 9
47.05.130 | Válvula de retenção vertical em bronze, DN= 2´ | UN | 161.97 | 16.37 | 178.34 | 9
47.05.140 | Válvula de retenção vertical em bronze, DN= 2 1/2´ | UN | 265.46 | 16.37 | 281.83 | 9
47.05.150 | Válvula de retenção vertical em bronze, DN= 3´ | UN | 391.89 | 16.37 | 408.26 | 9
47.05.160 | Válvula de retenção vertical em bronze, DN= 4´ | UN | 666.04 | 21.83 | 687.87 | 9
47.05.170 | Válvula de retenção de pé com crivo em bronze, DN= 1´ | UN | 64.62 | 16.37 | 80.99 | 9
47.05.180 | Válvula de retenção de pé com crivo em bronze, DN= 1 1/4´ | UN | 89.22 | 16.37 | 105.59 | 9
47.05.190 | Válvula de retenção de pé com crivo em bronze, DN= 1 1/2´ | UN | 109.98 | 16.37 | 126.35 | 9
47.05.200 | Válvula de retenção de pé com crivo em bronze, DN= 2´ | UN | 151 | 16.37 | 167.37 | 9
47.05.210 | Válvula de retenção de pé com crivo em bronze, DN= 2 1/2´ | UN | 243.31 | 16.37 | 259.68 | 9
47.05.220 | Válvula de gaveta em bronze, com haste não ascendente, classe 125 libras para vapor e classe 200 libras para água, óleo e gás, DN= 6´ | UN | 4813.1 | 27.29 | 4840.39 | 9
47.05.230 | Válvula de gaveta em bronze, com haste não ascendente, classe 125 libras para vapor e classe 200 libras para água, óleo e gás, DN= 2´ | UN | 137.24 | 16.37 | 153.61 | 9
47.05.240 | Válvula globo em bronze, classe 125 libras para vapor e classe 200 libras para água, óleo e gás, DN= 2´ | UN | 358.36 | 16.37 | 374.73 | 9
47.05.260 | Válvula de retenção de pé com crivo em bronze, DN= 3´ | UN | 362.01 | 16.37 | 378.38 | 9
47.05.270 | Válvula de retenção de pé com crivo em bronze, DN= 4´ | UN | 702.93 | 21.83 | 724.76 | 9
47.05.280 | Válvula globo angular de 45° em bronze, DN= 2 1/2´ | UN | 295.01 | 16.37 | 311.38 | 9
47.05.290 | Válvula de gaveta em bronze, haste ascendente, classe 150 libras para vapor saturado e 300 libras para água, óleo e gás, DN= 1/2´ | UN | 106.72 | 9.1 | 115.82 | 9
47.05.296 | Válvula de gaveta em bronze, haste ascendente, classe 150 libras para vapor saturado e 300 libras para água, óleo e gás, DN= 4´ | UN | 4241.74 | 21.83 | 4263.57 | 9
47.05.300 | Válvula de gaveta em bronze, haste não ascendente, classe 150 libras para vapor saturado e 300 libras para água, óleo e gás, DN= 4´ | UN | 1538.98 | 21.83 | 1560.81 | 9
47.05.310 | Válvula de gaveta em bronze, haste não ascendente, classe 150 libras para vapor saturado e 300 libras para água, óleo e gás, DN= 2´ | UN | 298.7 | 16.37 | 315.07 | 9
47.05.340 | Válvula globo em bronze, classe 150 libras para vapor saturado e 300 libras para água, óleo e gás, DN= 3/4´ | UN | 148.76 | 16.37 | 165.13 | 9
47.05.350 | Válvula globo em bronze, classe 150 libras para vapor saturado e 300 libras para água, óleo e gás, DN= 1´ | UN | 199.63 | 16.37 | 216 | 9
47.05.360 | Válvula globo em bronze, classe 150 libras para vapor saturado e 300 libras para água, óleo e gás, DN= 1 1/2´ | UN | 403.63 | 16.37 | 420 | 9
47.05.370 | Válvula globo em bronze, classe 150 libras para vapor saturado e 300 libras para água, óleo e gás, DN= 2´ | UN | 529.5 | 16.37 | 545.87 | 9
47.05.390 | Válvula globo em bronze, classe 150 libras para vapor saturado e 300 libras para água, óleo e gás, DN= 2 1/2´ | UN | 808.95 | 16.37 | 825.32 | 9
47.05.392 | Válvula globo em bronze, classe 150 libras para vapor saturado e 300 libras para água, óleo e gás, DN= 3´ | UN | 1738.41 | 21.83 | 1760.24 | 9
47.05.394 | Válvula globo em bronze, classe 150 libras para vapor saturado e 300 libras para água, óleo e gás, DN= 4´ | UN | 4535.83 | 21.83 | 4557.66 | 9
47.05.398 | Válvula de gaveta em bronze, haste não ascendente, classe 125 libras para vapor e classe 200 libras para água, óleo e gás, DN= 3/4´ | UN | 57 | 10.92 | 67.92 | 9
47.05.400 | Válvula de gaveta em bronze, haste não ascendente, classe 125 libras para vapor e classe 200 libras para água, óleo e gás, DN= 1´ | UN | 63.64 | 16.37 | 80.01 | 9
47.05.406 | Válvula de gaveta em bronze, haste não ascendente, classe 125 libras para vapor e classe 200 libras para água, óleo e gás, DN= 1.1/4´ | UN | 83.1 | 14.56 | 97.66 | 9
47.05.410 | Válvula de gaveta em bronze, haste não ascendente, classe 125 libras para vapor e classe 200 libras para água, óleo e gás, DN= 1 1/2´ | UN | 87.8 | 16.37 | 104.17 | 9
47.05.420 | Válvula de gaveta em bronze, haste não ascendente, classe 125 libras para vapor e classe 200 libras para água, óleo e gás, DN= 2 1/2´ | UN | 361.91 | 16.37 | 378.28 | 9
47.05.430 | Válvula de gaveta em bronze, haste não ascendente, classe 125 libras para vapor e classe 200 libras para água, óleo e gás, DN= 3´ | UN | 495.1 | 16.37 | 511.47 | 9
47.05.450 | Válvula redutora de pressão de ação direta em bronze, extremidade roscada, para água, ar, óleo e gás, PE= 200 psi e PS= 20 à 90 psi, DN= 1 1/4´ | UN | 3592.53 | 72.78 | 3665.31 | 9
47.05.460 | Válvula redutora de pressão de ação direta em bronze, extremidade roscada, para água, ar, óleo e gás, PE= 200 psi e PS= 20 à 90 psi, DN= 2´ | UN | 5220.67 | 72.78 | 5293.45 | 9
47.05.580 | Válvula de gaveta em bronze com fecho rápido, DN= 1 1/2´ | UN | 391.86 | 36.39 | 428.25 | 9
47.06 | Registro e / ou valvula em ferro fundido |  |  |  |  | 5
47.06.030 | Válvula de gaveta em ferro fundido, haste ascendente com flange, classe 125 libras, DN= 2´ | UN | 1194.2 | 45.49 | 1239.69 | 9
47.06.040 | Válvula de retenção de pé com crivo em ferro fundido, flangeada, DN= 6´ | UN | 1666.85 | 127.37 | 1794.22 | 9
47.06.041 | Válvula de retenção de pé com crivo em ferro fundido, flangeada, DN= 8´ | UN | 2471.24 | 127.37 | 2598.61 | 9
47.06.050 | Válvula de retenção tipo portinhola dupla em ferro fundido, DN= 6´ | UN | 1305.87 | 127.37 | 1433.24 | 9
47.06.051 | Válvula de retenção tipo portinhola simples em ferro fundido, flangeada, DN= 6´ | UN | 2579.71 | 127.37 | 2707.08 | 9
47.06.060 | Válvula de gaveta em ferro fundido com bolsa, DN= 150 mm | UN | 1847.28 | 72.78 | 1920.06 | 9
47.06.070 | Válvula de gaveta em ferro fundido com bolsa, DN= 200 mm | UN | 3091.09 | 72.78 | 3163.87 | 9
47.06.080 | Válvula de retenção tipo portinhola simples em ferro fundido, DN= 4´ | UN | 1093.86 | 72.78 | 1166.64 | 9
47.06.090 | Válvula de retenção tipo portinhola dupla em ferro fundido, DN= 4´ | UN | 734.76 | 72.78 | 807.54 | 9
47.06.100 | Válvula de segurança em ferro fundido rosqueada com pressão de ajuste 0,4 até 0,75kgf/cm², DN= 2´ | UN | 7259.38 | 45.49 | 7304.87 | 9
47.06.110 | Válvula de segurança em ferro fundido rosqueada com pressão de ajuste 6,1 até 10,0kgf/cm², DN= 3/4´ | UN | 3481.68 | 21.83 | 3503.51 | 9
47.06.180 | Válvula de gaveta em ferro fundido com bolsa, DN= 100mm | UN | 944.68 | 72.78 | 1017.46 | 9
47.06.310 | Visor de fluxo com janela simples, corpo em ferro fundido ou aço carbono, DN = 1´ | UN | 1039.94 | 27.29 | 1067.23 | 9
47.06.320 | Válvula de governo (retenção e alarme) completa, corpo em ferro fundido, classe 125 libras, DN= 4´ | UN | 8806.08 | 109.17 | 8915.25 | 9
47.06.330 | Válvula de gaveta em ferro fundido, haste ascendente com flange, classe 125 libras, DN= 4´ | UN | 1921.93 | 72.78 | 1994.71 | 9
47.06.340 | Válvula de gaveta em ferro fundido, haste ascendente com flange, classe 125 libras, DN= 6´ | UN | 2857.82 | 72.78 | 2930.6 | 9
47.06.350 | Válvula de retenção vertical em ferro fundido com flange, classe 125 libras, DN= 4´ | UN | 1787.65 | 72.78 | 1860.43 | 9
47.07 | Registro e / ou valvula em aco carbono fundido |  |  |  |  | 5
47.07.010 | Válvula de esfera em aço carbono fundido, passagem plena, classe 150 libras para vapor e classe 600 libras para água, óleo e gás, DN= 1/2´ | UN | 82.76 | 16.37 | 99.13 | 9
47.07.020 | Válvula de esfera em aço carbono fundido, passagem plena, classe 150 libras para vapor e classe 600 libras para água, óleo e gás, DN= 3/4´ | UN | 113.34 | 21.83 | 135.17 | 9
47.07.030 | Válvula de esfera em aço carbono fundido, passagem plena, classe 150 libras para vapor e classe 600 libras para água, óleo e gás, DN= 1´ | UN | 147 | 27.29 | 174.29 | 9
47.07.031 | Válvula de esfera em aço carbono fundido, passagem plena, classe 150 libras para vapor e classe 600 libras para água, óleo e gás, DN= 1.1/4´ | UN | 147.54 | 29.12 | 176.66 | 9
47.07.090 | Válvula de esfera em aço carbono fundido, passagem plena, extremidades rosqueáveis, classe 300 libras para vapor saturado, DN= 2´ | UN | 490.82 | 45.49 | 536.31 | 9
47.09 | Registro e / ou valvula em aco carbono forjado |  |  |  |  | 5
47.09.010 | Válvula globo em aço carbono forjado, classe 800 libras para vapor e classe 2000 libras para água, óleo e gás, DN= 3/4´ | UN | 355.08 | 21.83 | 376.91 | 9
47.09.020 | Válvula globo em aço carbono forjado, classe 800 libras para vapor e classe 2000 libras para água, óleo e gás, DN= 1´ | UN | 461.38 | 27.29 | 488.67 | 9
47.09.030 | Válvula globo em aço carbono forjado, classe 800 libras para vapor e classe 2000 libras para água, óleo e gás, DN= 1 1/2´ | UN | 865.03 | 36.39 | 901.42 | 9
47.09.040 | Válvula globo em aço carbono forjado, classe 800 libras para vapor e classe 2000 libras para água, óleo e gás, DN= 2´ | UN | 1196.64 | 45.49 | 1242.13 | 9
47.10 | Registro e / ou valvula em aco inoxidavel forjado |  |  |  |  | 5
47.10.010 | Purgador termodinâmico com filtro incorporado, em aço inoxidável forjado, pressão de 0,25 a 42 kg/cm², temperatura até 425°C, DN= 1/2´ | UN | 641.07 | 16.37 | 657.44 | 9
47.11 | Aparelho de medicao e controle |  |  |  |  | 5
47.11.021 | Pressostato diferencial ajustável mecânico, montagem inferior com diâmetro de 1/2" e/ou 1/4", faixa de operação até 16 bar | UN | 421.72 | 76.46 | 498.18 | 9
47.11.080 | Termômetro bimetálico, mostrador com 4´, saída angular, escala 0-100°C | UN | 151.42 | 7.27 | 158.69 | 9
47.11.100 | Manômetro com mostrador de 4´, escalas: 0-4 / 0-7 / 0-10 / 0-17 / 0-21 / 0-28 kg/cm² | UN | 163.18 | 18.2 | 181.38 | 9
47.11.111 | Pressostato diferencial ajustável, caixa à prova de água, unidade sensora em aço inoxidável 316, faixa de operação entre 1,4 a 14 bar, para fluídos corrosivos, DN=1/2´ | UN | 8939.66 | 76.46 | 9016.12 | 9
47.12 | Registro e / ou valvula em ferro ductil |  |  |  |  | 5
47.12.040 | Válvula de gaveta em ferro dúctil com flanges, classe PN-10, DN= 200mm | UN | 2851.66 | 125.48 | 2977.14 | 9
47.12.270 | Válvula de gaveta em ferro dúctil com flanges, classe PN-10, DN= 80mm | UN | 1079.46 | 125.48 | 1204.94 | 9
47.12.280 | Válvula globo auto-operada hidraulicamente, em ferro dúctil, classe PN-10/16, DN= 50mm | UN | 1449.91 | 45.49 | 1495.4 | 9
47.12.290 | Válvula globo auto-operada hidraulicamente, comandada por solenóide, em ferro dúctil, classe PN-10, DN= 50mm | UN | 1921.68 | 81.88 | 2003.56 | 9
47.12.300 | Válvula globo auto-operada hidraulicamente, comandada por solenóide, em ferro dúctil, classe PN-10, DN= 100mm | UN | 2850.4 | 81.88 | 2932.28 | 9
47.12.310 | Válvula de gaveta em ferro dúctil com flanges, classe PN-10, DN= 300mm | UN | 6074.23 | 125.48 | 6199.71 | 9
47.12.320 | Válvula de gaveta em ferro dúctil com flanges, classe PN-10, DN= 100mm | UN | 1139.84 | 125.48 | 1265.32 | 9
47.12.330 | Válvula de gaveta em ferro dúctil com flanges, classe PN-10, DN= 150mm | UN | 1729.46 | 125.48 | 1854.94 | 9
47.12.340 | Ventosa simples rosqueada em ferro dúctil, classe PN-25, DN= 3/4´ | UN | 959.01 | 10.92 | 969.93 | 9
47.12.350 | Ventosa de tríplice função em ferro dúctil flangeada, classe PN-10/16/25, DN= 50mm | UN | 2334.72 | 16.01 | 2350.73 | 9
47.14 | Registro e / ou valvula em PVC rigido ou ABS |  |  |  |  | 5
47.14.020 | Registro de pressão em PVC rígido, soldável, DN= 25mm (3/4´) | UN | 8.91 | 16.37 | 25.28 | 9
47.14.200 | Registro regulador de vazão para torneira, misturador e bidê, em ABS com canopla, DN= 1/2´ | UN | 37.92 | 16.37 | 54.29 | 9
47.20 | Reparos, conservacoes e complementos - GRUPO 47 |  |  |  |  | 5
47.20.010 | Pigtail em latão para manômetro, DN= 1/2´ | UN | 94.5 | 5.46 | 99.96 | 9
47.20.020 | Filtro ´Y´ em bronze para gás combustível, DN= 2´ | UN | 323.93 | 45.49 | 369.42 | 9
47.20.030 | Filtro ´Y´ em ferro fundido, classe 125 libras para vapor saturado, com extremidades rosqueáveis, DN= 2´ | UN | 621.44 | 45.49 | 666.93 | 9
47.20.070 | Pigtail flexível, revestido com borracha sintética resistente, DN= 7/16´ comprimento até 1,00 m | UN | 33.42 | 7.64 | 41.06 | 9
47.20.080 | Regulador de primeiro estágio de alta pressão até 2 kgf/cm², vazão de 90 kg GLP/hora | UN | 691.56 | 25.46 | 717.02 | 9
47.20.100 | Regulador de primeiro estágio de alta pressão até 1,3 kgf/cm², vazão de 50 kg GLP/hora | UN | 309.97 | 25.46 | 335.43 | 9
47.20.120 | Regulador de segundo estágio para gás, uso industrial, vazão até 12 kg GLP/hora | UN | 79.75 | 18.2 | 97.95 | 9
47.20.181 | Filtro Y em aço carbono, classe 150 libras, conexões flangeadas, DN= 4'' | UN | 4615.44 | 109.17 | 4724.61 | 9
47.20.190 | Chave de fluxo tipo palheta para tubulação de líquidos | UN | 235.7 | 14.56 | 250.26 | 9
47.20.300 | Chave de fluxo de água com retardo para tubulações com diâmetro nominal de 1" a 6" - conexão BSP | UN | 418.59 | 43.74 | 462.33 | 9
47.20.320 | Filtro ´Y´ corpo em bronze, pressão de serviço até 20,7 bar (PN 20), DN= 1 1/2´ | UN | 213.94 | 45.49 | 259.43 | 9
47.20.330 | Filtro ´Y´ corpo em bronze, pressão de serviço até 20,7 bar (PN 20), DN= 2´ | UN | 272.29 | 45.49 | 317.78 | 9
48 | RESERVATORIO E TANQUE PARA LIQUIDOS E GASES |  |  |  |  | 2
48.02 | Reservatorio em material sintetico |  |  |  |  | 5
48.02.008 | Reservatório de fibra de vidro - capacidade de 15.000 litros | UN | 5613.35 | 79.95 | 5693.3 | 9
48.02.009 | Reservatório de fibra de vidro - capacidade de 20.000 litros | UN | 10422.35 | 108.99 | 10531.34 | 9
48.02.204 | Reservatório em polietileno com tampa de encaixar - capacidade de 2.000 litros | UN | 1146.54 | 43.65 | 1190.19 | 9
48.02.205 | Reservatório em polietileno com tampa de encaixar - capacidade de 3.000 litros | UN | 1793.27 | 43.65 | 1836.92 | 9
48.02.206 | Reservatório em polietileno com tampa de encaixar - capacidade de 5.000 litros | UN | 2900.14 | 50.91 | 2951.05 | 9
48.02.207 | Reservatório em polietileno com tampa de encaixar - capacidade de 10.000 litros | UN | 5026.33 | 65.43 | 5091.76 | 9
48.02.300 | Reservatório em polietileno de alta densidade (cisterna) com antioxidante e proteção contra raios ultravioleta (UV) - capacidade de 5.000 litros | UN | 7781.45 | 58.17 | 7839.62 | 9
48.02.310 | Reservatório em polietileno de alta densidade (cisterna) com antioxidante e proteção contra raios ultravioleta (UV) - capacidade de 10.000 litros | UN | 13738.66 | 79.95 | 13818.61 | 9
48.02.400 | Reservatório em polietileno com tampa de rosca - capacidade de 1.000 litros | UN | 952.42 | 50.91 | 1003.33 | 9
48.02.401 | Reservatório em polietileno com tampa de rosca - capacidade de 500 litros | UN | 544.78 | 50.91 | 595.69 | 9
48.03 | Reservatorio metalico |  |  |  |  | 5
48.03.010 | Reservatório metálico cilíndrico horizontal - capacidade de 1.000 litros | CJ | 2964.63 | 50.91 | 3015.54 | 9
48.03.112 | Reservatório metálico cilíndrico horizontal - capacidade de 3.000 litros | CJ | 5223.96 | 50.91 | 5274.87 | 9
48.03.130 | Reservatório metálico cilíndrico horizontal - capacidade de 5.000 litros | CJ | 7563.49 | 50.91 | 7614.4 | 9
48.03.138 | Reservatório metálico cilíndrico horizontal - capacidade de 10.000 litros | CJ | 13254.28 | 50.91 | 13305.19 | 9
48.04 | Reservatorio em concreto |  |  |  |  | 5
48.04.381 | Reservatório em concreto armado cilíndrico, vertical, bipartido, método construtivo em formas deslizantes, diâmetro interno de 3,50m a 4,00m, altura de 15,00m a 25,00m | M | 15692.54 | 2699.08 | 18391.62 | 9
48.04.391 | Reservatório em concreto armado cilíndrico, vertical, bipartido, método construtivo em formas deslizantes, diâmetro interno de 5,5m a 6,00m, altura de 25,00m a 30,00m | M | 32026.85 | 5753.32 | 37780.17 | 9
48.05 | Torneira de boia |  |  |  |  | 5
48.05.010 | Torneira de boia, DN= 3/4´ | UN | 76.32 | 10.92 | 87.24 | 9
48.05.020 | Torneira de boia, DN= 1´ | UN | 96.79 | 14.56 | 111.35 | 9
48.05.030 | Torneira de boia, DN= 1 1/4´ | UN | 201.09 | 16.37 | 217.46 | 9
48.05.040 | Torneira de boia, DN= 1 1/2´ | UN | 204.06 | 16.37 | 220.43 | 9
48.05.050 | Torneira de boia, DN= 2´ | UN | 259.07 | 21.83 | 280.9 | 9
48.05.052 | Torneira de boia, DN= 2 1/2´ | UN | 1054.97 | 16.37 | 1071.34 | 9
48.05.070 | Torneira de boia, tipo registro automático de entrada, DN= 3´ | UN | 1851.16 | 72.78 | 1923.94 | 9
48.20 | Reparos, conservacoes e complementos - GRUPO 48 |  |  |  |  | 5
48.20.020 | Limpeza de caixa d´água até 1.000 litros | UN |  | 43.56 | 43.56 | 9
48.20.040 | Limpeza de caixa d´água de 1.001 até 10.000 litros | UN |  | 116.16 | 116.16 | 9
48.20.060 | Limpeza de caixa d´água acima de 10.000 litros | UN |  | 261.36 | 261.36 | 9
49 | CAIXA, RALO, GRELHA E ACESSORIO HIDRAULICO |  |  |  |  | 2
49.01 | Caixas sifonadas de PVC rigido |  |  |  |  | 5
49.01.016 | Caixa sifonada de PVC rígido de 100 x 100 x 50 mm, com grelha | UN | 32.9 | 36.39 | 69.29 | 9
49.01.020 | Caixa sifonada de PVC rígido de 100 x 150 x 50 mm, com grelha | UN | 45.04 | 36.39 | 81.43 | 9
49.01.030 | Caixa sifonada de PVC rígido de 150 x 150 x 50 mm, com grelha | UN | 55.95 | 36.39 | 92.34 | 9
49.01.040 | Caixa sifonada de PVC rígido de 150 x 185 x 75 mm, com grelha | UN | 64.3 | 36.39 | 100.69 | 9
49.01.050 | Caixa sifonada de PVC rígido de 250 x 172 x 50 mm, com tampa cega | UN | 78.31 | 36.39 | 114.7 | 9
49.01.070 | Caixa sifonada de PVC rígido de 250 x 230 x 75 mm, com tampa cega | UN | 103.06 | 36.39 | 139.45 | 9
49.03 | Caixa de gordura |  |  |  |  | 5
49.03.020 | Caixa de gordura em alvenaria, 600 x 600 x 600 mm | UN | 88.79 | 161.32 | 250.11 | 9
49.03.022 | Caixa de gordura premoldada premoldada com tampa em concreto, 40 x 40 x 35 cm | UN | 57.97 | 39.91 | 97.88 | 9
49.03.036 | Caixa de gordura em PVC com tampa reforçada - capacidade 19 litros | UN | 483.83 | 36.39 | 520.22 | 9
49.04 | Ralo em PVC rigido |  |  |  |  | 5
49.04.010 | Ralo seco em PVC rígido de 100 x 40 mm, com grelha | UN | 29.49 | 36.39 | 65.88 | 9
49.05 | Ralo em ferro fundido |  |  |  |  | 5
49.05.020 | Ralo seco em ferro fundido, 100 x 165 x 50 mm, com grelha metálica saída vertical | UN | 124.12 | 43.66 | 167.78 | 9
49.05.040 | Ralo sifonado em ferro fundido de 150 x 240 x 75 mm, com grelha | UN | 354.77 | 54.59 | 409.36 | 9
49.06 | Grelhas e tampas |  |  |  |  | 5
49.06.010 | Grelha hemisférica em ferro fundido de 4" | UN | 12.83 | 2.18 | 15.01 | 9
49.06.020 | Grelha em ferro fundido para caixas e canaletas | M2 | 1230.64 | 23.34 | 1253.98 | 9
49.06.030 | Grelha hemisférica em ferro fundido de 3" | UN | 8.44 | 2.18 | 10.62 | 9
49.06.072 | Grelha articulada em ferro fundido tipo boca de leão | UN | 287.33 | 18.68 | 306.01 | 9
49.06.080 | Grelha hemisférica em ferro fundido de 6" | UN | 33.53 | 2.18 | 35.71 | 9
49.06.110 | Grelha hemisférica em ferro fundido de 2" | UN | 8.14 | 2.18 | 10.32 | 9
49.06.160 | Grelha quadriculada em ferro fundido para caixas e canaletas | M2 | 1241.06 | 23.34 | 1264.4 | 9
49.06.170 | Grelha em alumínio fundido para caixas e canaletas - linha comercial | M2 | 1107.65 | 23.34 | 1130.99 | 9
49.06.190 | Grelha pré-moldada em concreto, com furos redondos, 79,5 x 24,5 x 8 cm | UN | 66.84 | 11.67 | 78.51 | 9
49.06.200 | Captador pluvial em aço inoxidável e grelha em alumínio, com mecanismo anti-vórtice, DN= 50 mm | UN | 4006.37 | 43.66 | 4050.03 | 9
49.06.210 | Captador pluvial em aço inoxidável e grelha em alumínio, com mecanismo anti-vórtice, DN= 75 mm | UN | 5181.25 | 43.66 | 5224.91 | 9
49.06.400 | Tampão em ferro fundido, diâmetro de 600 mm, classe B 125 (ruptura > 125 kN) | UN | 385.46 | 48.24 | 433.7 | 9
49.06.410 | Tampão em ferro fundido, diâmetro de 600 mm, classe C 250 (ruptura > 250 kN) | UN | 416.1 | 48.24 | 464.34 | 9
49.06.420 | Tampão em ferro fundido, diâmetro de 600 mm, classe D 400 (ruptura> 400 kN) | UN | 403.35 | 48.24 | 451.59 | 9
49.06.430 | Tampão em ferro fundido de 300 x 300 mm, classe B 125 (ruptura > 125 kN) | UN | 166.52 | 48.24 | 214.76 | 9
49.06.440 | Tampão em ferro fundido de 400 x 400 mm, classe B 125 (ruptura > 125 kN) | UN | 212.28 | 48.24 | 260.52 | 9
49.06.450 | Tampão em ferro fundido de 500 x 500 mm, classe B 125 (ruptura > 125 kN) | UN | 300.49 | 48.24 | 348.73 | 9
49.06.460 | Tampão em ferro fundido de 600 x 600 mm, classe B 125 (ruptura > 125 kN) | UN | 401.99 | 48.24 | 450.23 | 9
49.06.480 | Tampão em ferro fundido com tampa articulada, de 400 x 600 mm, classe 15 (ruptura > 1500 kg) | UN | 299.76 | 48.24 | 348 | 9
49.06.550 | Grelha com calha e cesto coletor para piso em aço inoxidável, largura de 15 cm | M | 902.85 | 15.11 | 917.96 | 9
49.06.560 | Grelha com calha e cesto coletor para piso em aço inoxidável, largura de 20 cm | M | 1205.44 | 19.94 | 1225.38 | 9
49.08 | Caixa de passagem e inspecao |  |  |  |  | 5
49.08.250 | Caixa de areia em PVC, diâmetro nominal de 100 mm | UN | 418.24 | 36.39 | 454.63 | 9
49.11 | Canaletas e afins |  |  |  |  | 5
49.11.130 | Canaleta com grelha em alumínio, largura de 80 mm | M | 339.62 | 8.04 | 347.66 | 9
49.11.140 | Canaleta com grelha em alumínio, saída central / vertical, largura de 46 mm | M | 226.26 | 8.04 | 234.3 | 9
49.11.141 | Canaleta com grelha abre-fecha, em alumínio, saída central ou vertical, largura 46mm | M | 247.95 | 8.04 | 255.99 | 9
49.12 | Poco de visita, boca de lobo, caixa de passagem e afins |  |  |  |  | 5
49.12.010 | Boca de lobo simples tipo PMSP com tampa de concreto | UN | 1684.46 | 1152.33 | 2836.79 | 9
49.12.030 | Boca de lobo dupla tipo PMSP com tampa de concreto | UN | 2847.36 | 1790.94 | 4638.3 | 9
49.12.050 | Boca de lobo tripla tipo PMSP com tampa de concreto | UN | 3970 | 2424.92 | 6394.92 | 9
49.12.058 | Boca de leão simples tipo PMSP com grelha | UN | 1035.85 | 1136.77 | 2172.62 | 9
49.12.110 | Poço de visita de 1,60 x 1,60 x 1,60 m - tipo PMSP | UN | 3293.31 | 1948.94 | 5242.25 | 9
49.12.120 | Chaminé para poço de visita tipo PMSP em alvenaria, diâmetro interno 70 cm - pescoço | M | 228.57 | 283.13 | 511.7 | 9
49.12.140 | Poço de visita em alvenaria tipo PMSP - balão | UN | 1706.52 | 1805.47 | 3511.99 | 9
49.13 | Filtro anaerobio |  |  |  |  | 5
49.13.010 | Filtro biológico anaeróbio com anéis pré-moldados de concreto diâmetro de 1,40 m - h= 2,00 m | UN | 3327.53 | 2281.05 | 5608.58 | 9
49.13.020 | Filtro biológico anaeróbio com anéis pré-moldados de concreto diâmetro de 2,00 m - h= 2,00 m | UN | 5485.6 | 3705.5 | 9191.1 | 9
49.13.030 | Filtro biológico anaeróbio com anéis pré-moldados de concreto diâmetro de 2,40 m - h= 2,00 m | UN | 7667.56 | 4892.42 | 12559.98 | 9
49.13.040 | Filtro biológico anaeróbio com anéis pré-moldados de concreto diâmetro de 2,84 m - h= 2,50 m | UN | 11662.65 | 6099.63 | 17762.28 | 9
49.14 | Fossa septica |  |  |  |  | 5
49.14.010 | Fossa séptica câmara única com anéis pré-moldados em concreto, diâmetro externo de 1,50 m, altura útil de 1,50 m | UN | 2265.37 | 1143.45 | 3408.82 | 9
49.14.020 | Fossa séptica câmara única com anéis pré-moldados em concreto, diâmetro externo de 2,50 m, altura útil de 2,50 m | UN | 5818.26 | 1707.09 | 7525.35 | 9
49.14.030 | Fossa séptica câmara única com anéis pré-moldados em concreto, diâmetro externo de 2,50 m, altura útil de 4,00 m | UN | 8651.47 | 3414.17 | 12065.64 | 9
49.14.061 | SM01 Sumidouro - poço absorvente | M | 1074.89 | 573.78 | 1648.67 | 9
49.14.071 | Tampão pré-moldado de concreto armado para sumidouro com diâmetro externo de 2,00 m | UN | 579.62 | 32.16 | 611.78 | 9
49.15 | Anel e aduela pre-moldados |  |  |  |  | 5
49.15.010 | Anel pré-moldado de concreto com diâmetro de 0,60 m | M | 281.47 | 23.34 | 304.81 | 9
49.15.030 | Anel pré-moldado de concreto com diâmetro de 0,80 m | M | 383.93 | 35.01 | 418.94 | 9
49.15.040 | Anel pré-moldado de concreto com diâmetro de 1,20 m | M | 470.58 | 46.68 | 517.26 | 9
49.15.050 | Anel pré-moldado de concreto com diâmetro de 1,50 m | M | 706.01 | 58.35 | 764.36 | 9
49.15.060 | Anel pré-moldado de concreto com diâmetro de 1,80 m | M | 1044.78 | 70.02 | 1114.8 | 9
49.15.100 | Anel pré-moldado de concreto com diâmetro de 3,00 m | M | 2102.27 | 116.7 | 2218.97 | 9
49.16 | Acessorios hidraulicos para agua de reuso |  |  |  |  | 5
49.16.050 | Realimentador automático, DN= 1' | UN | 693.53 | 14.56 | 708.09 | 9
49.16.051 | Sifão ladrão em polietileno para extravasão, diâmetro de 100mm | UN | 293.94 | 18.2 | 312.14 | 9
50 | DETECCAO, COMBATE E PREVENCAO A INCÊNDIO |  |  |  |  | 2
50.01 | Hidrantes e acessorios |  |  |  |  | 5
50.01.030 | Abrigo duplo para hidrante/mangueira, com visor e suporte (embutir e externo) | UN | 942.61 | 127.37 | 1069.98 | 9
50.01.060 | Abrigo para hidrante/mangueira (embutir e externo) | UN | 311.21 | 127.37 | 438.58 | 9
50.01.080 | Mangueira com união de engate rápido, DN= 1 1/2´ (38 mm) | M | 18.91 | 3.64 | 22.55 | 9
50.01.090 | Botoeira para acionamento de bomba de incêndio tipo quebra-vidro | UN | 83.51 | 10.92 | 94.43 | 9
50.01.100 | Mangueira com união de engate rápido, DN= 2 1/2´ (63 mm) | M | 28.64 | 3.64 | 32.28 | 9
50.01.110 | Esguicho em latão com engate rápido, DN= 2 1/2´, jato regulável | UN | 177.72 | 3.64 | 181.36 | 9
50.01.130 | Abrigo simples com suporte, em aço inoxidável escovado, para mangueira de 1 1/2´, porta em vidro temperado jateado - inclusive mangueira de 30 m (2 x 15 m) | UN | 3695.32 | 199.92 | 3895.24 | 9
50.01.160 | Adaptador de engate rápido em latão de 2 1/2´ x 1 1/2´ | UN | 59.51 | 3.64 | 63.15 | 9
50.01.170 | Adaptador de engate rápido em latão de 2 1/2´ x 2 1/2´ | UN | 81.07 | 3.64 | 84.71 | 9
50.01.180 | Hidrante de coluna com duas saídas, 4´x 2 1/2´ - simples | UN | 1590.24 | 46.56 | 1636.8 | 9
50.01.190 | Tampão de engate rápido em latão, DN= 2 1/2´, com corrente | UN | 79.07 | 3.64 | 82.71 | 9
50.01.200 | Tampão de engate rápido em latão, DN= 1 1/2´, com corrente | UN | 54.57 | 3.64 | 58.21 | 9
50.01.210 | Chave para conexão de engate rápido | UN | 16.73 | 0.48 | 17.21 | 9
50.01.220 | Esguicho latão com engate rápido, DN= 1 1/2´, jato regulável | UN | 184.62 | 3.64 | 188.26 | 9
50.01.320 | Abrigo de hidrante de 1 1/2´ completo - inclusive mangueira de 30 m (2 x 15 m) | UN | 1700.62 | 189.22 | 1889.84 | 9
50.01.330 | Abrigo de hidrante de 2 1/2´ completo - inclusive mangueira de 30 m (2 x 15 m) | UN | 2036.53 | 189.22 | 2225.75 | 9
50.01.340 | Abrigo para registro de recalque tipo coluna, completo - inclusive tubulações e válvulas | UN | 2314.31 | 584.25 | 2898.56 | 9
50.02 | Registro e valvula controladora |  |  |  |  | 5
50.02.020 | Bico de sprinkler tipo pendente com rompimento da ampola a 68°C | UN | 26.93 | 12.73 | 39.66 | 9
50.02.050 | Alarme hidráulico tipo gongo | UN | 1171.57 | 18.2 | 1189.77 | 9
50.02.060 | Bico de sprinkler tipo upright com rompimento da ampola a 68ºC | UN | 25.72 | 12.73 | 38.45 | 9
50.02.080 | Válvula de governo completa com alarme VGA, corpo em ferro fundido, extremidades flangeadas e DN = 6´ | UN | 9752.6 | 109.17 | 9861.77 | 9
50.05 | Iluminacao e sinalizacao de emergencia |  |  |  |  | 5
50.05.022 | Destravador magnético (eletroímã) para porta corta-fogo de 24 Vcc | UN | 161.39 | 29.12 | 190.51 | 9
50.05.060 | Central de iluminação de emergência, completa, para até 6.000 W | UN | 23105.92 | 11.65 | 23117.57 | 9
50.05.070 | Luminária para unidade centralizada pendente completa com lâmpadas fluorescentes compactas de 9 W | UN | 321.31 | 18.2 | 339.51 | 9
50.05.080 | Luminária para unidade centralizada de sobrepor completa com lâmpada fluorescente compacta de 15 W | UN | 87.58 | 18.2 | 105.78 | 9
50.05.160 | Módulo para adaptação de luminária de emergência, autonomia 90 minutos para lâmpada fluorescente de 32 W | UN | 274.89 | 10.92 | 285.81 | 9
50.05.170 | Acionador manual tipo quebra vidro, em caixa plástica | UN | 70.22 | 10.92 | 81.14 | 9
50.05.210 | Detector termovelocimétrico endereçável com base endereçável | UN | 153.37 | 10.92 | 164.29 | 9
50.05.214 | Detector de gás liquefeito (GLP), gás natural (GN) ou derivados de metano | UN | 432.92 | 10.92 | 443.84 | 9
50.05.230 | Sirene audiovisual tipo endereçável | UN | 279.12 | 10.92 | 290.04 | 9
50.05.250 | Central de iluminação de emergência, completa, autonomia 1 hora, para até 240 W | UN | 819.35 | 11.65 | 831 | 9
50.05.260 | Bloco autônomo de iluminação de emergência com autonomia mínima de 1 hora, equipado com 2 lâmpadas de 11 W | UN | 232.23 | 11.65 | 243.88 | 9
50.05.270 | Central de detecção e alarme de incêndio completa, autonomia de 1 hora para 12 laços, 220 V/12 V | UN | 719.9 | 11.65 | 731.55 | 9
50.05.280 | Sirene tipo corneta de 12 V | UN | 53.53 | 10.92 | 64.45 | 9
50.05.312 | Bloco autônomo de iluminação de emergência LED, com autonomia mínima de 3 horas, fluxo luminoso de 2.000 até 3.000 lúmens, equipado com 2 faróis | UN | 231.69 | 11.65 | 243.34 | 9
50.05.400 | Sirene eletrônica em caixa metálica de 4 x 4 | UN | 117.82 | 40.03 | 157.85 | 9
50.05.430 | Detector óptico de fumaça com base endereçável | UN | 192.83 | 36.39 | 229.22 | 9
50.05.440 | Painel repetidor de detecção e alarme de incêndio tipo endereçável | UN | 986.45 | 10.92 | 997.37 | 9
50.05.450 | Acionador manual quebra-vidro endereçável | UN | 172.01 | 10.92 | 182.93 | 9
50.05.470 | Módulo isolador, módulo endereçador para audiovisual | UN | 454.46 | 18.2 | 472.66 | 9
50.05.490 | Sinalizador audiovisual endereçável com LED | UN | 450.61 | 10.92 | 461.53 | 9
50.05.491 | Sinalizador visual de advertência | UN | 329.24 | 9.1 | 338.34 | 9
50.05.492 | Sinalizador audiovisual de advertência | UN | 156.75 | 9.1 | 165.85 | 9
50.10 | Extintores |  |  |  |  | 5
50.10.030 | Extintor sobre rodas de gás carbônico - capacidade de 10 kg | UN | 1085.92 | 15.31 | 1101.23 | 9
50.10.050 | Extintor sobre rodas de gás carbônico - capacidade de 25 kg | UN | 4925.55 | 15.31 | 4940.86 | 9
50.10.058 | Extintor manual de pó químico seco BC - capacidade de 4 kg | UN | 138 | 15.31 | 153.31 | 9
50.10.060 | Extintor manual de pó químico seco BC - capacidade de 8 kg | UN | 188 | 15.31 | 203.31 | 9
50.10.084 | Extintor manual de pó químico seco 20 BC - capacidade de 12 kg | UN | 209.6 | 15.31 | 224.91 | 9
50.10.096 | Extintor sobre rodas de pó químico seco BC - capacidade de 20 kg | UN | 1119.14 |  | 1119.14 | 9
50.10.100 | Extintor manual de água pressurizada - capacidade de 10 litros | UN | 134.08 | 15.31 | 149.39 | 9
50.10.110 | Extintor manual de pó químico seco ABC - capacidade de 4 kg | UN | 175.08 | 15.31 | 190.39 | 9
50.10.120 | Extintor manual de pó químico seco ABC - capacidade de 6 kg | UN | 189.82 | 15.31 | 205.13 | 9
50.10.140 | Extintor manual de gás carbônico 5 BC - capacidade de 6 kg | UN | 452.02 | 15.31 | 467.33 | 9
50.10.210 | Suporte para extintor de piso em fibra de vidro | UN | 181.24 | 1.45 | 182.69 | 9
50.10.220 | Suporte para extintor de piso em aço inoxidável | UN | 267.38 | 1.45 | 268.83 | 9
50.20 | Reparos, conservacoes e complementos - GRUPO 50 |  |  |  |  | 5
50.20.110 | Recarga de extintor de água pressurizada | L | 3.38 |  | 3.38 | 9
50.20.120 | Recarga de extintor de gás carbônico | KG | 12.31 |  | 12.31 | 9
50.20.130 | Recarga de extintor de pó químico seco | KG | 10.22 |  | 10.22 | 9
50.20.160 | Pintura de extintor de gás carbônico, pó químico seco, ou água pressurizada, com capacidade acima de 12 kg até 20 kg | UN | 40.09 |  | 40.09 | 9
50.20.170 | Pintura de extintor de gás carbônico, pó químico seco, ou água pressurizada, com capacidade até 12 kg | UN | 19.28 |  | 19.28 | 9
50.20.200 | Recolocação de bico de sprinkler | UN | 0.06 | 12.73 | 12.79 | 9
54 | PAVIMENTACAO E PASSEIO |  |  |  |  | 2
54.01 | Pavimentacao preparo de base |  |  |  |  | 5
54.01.010 | Regularização e compactação mecanizada de superfície, sem controle do proctor normal | M2 | 2.74 | 0.12 | 2.86 | 9
54.01.030 | Abertura e preparo de caixa até 40 cm, compactação do subleito mínimo de 95% do PN e transporte até o raio de 1 km | M2 | 20.79 | 0.23 | 21.02 | 9
54.01.050 | Compactação do subleito mínimo de 95% do PN | M3 | 18.71 | 0.46 | 19.17 | 9
54.01.200 | Base de macadame hidráulico | M3 | 213.46 | 21.78 | 235.24 | 9
54.01.210 | Base de brita graduada | M3 | 144.35 | 14.52 | 158.87 | 9
54.01.220 | Base de bica corrida | M3 | 140.46 | 2.24 | 142.7 | 9
54.01.230 | Base de macadame betuminoso | M3 | 820.16 | 10.89 | 831.05 | 9
54.01.300 | Pavimento de concreto rolado (concreto pobre) para base de pavimento rígido | M3 | 224.53 |  | 224.53 | 9
54.01.400 | Abertura de caixa até 25 cm, inclui escavação, compactação, transporte e preparo do sub-leito | M2 | 17.11 | 0.33 | 17.44 | 9
54.01.410 | Varrição de pavimento para recapeamento | M2 |  | 0.58 | 0.58 | 9
54.02 | Pavimentacao com pedrisco e revestimento primario |  |  |  |  | 5
54.02.030 | Revestimento primário com pedra britada, compactação mínima de 95% do PN | M3 | 83.96 | 9.29 | 93.25 | 9
54.03 | Pavimentacao flexivel |  |  |  |  | 5
54.03.200 | Concreto asfáltico usinado a quente - Binder | M3 | 1164.61 | 12.1 | 1176.71 | 9
54.03.210 | Camada de rolamento em concreto betuminoso usinado quente - CBUQ | M3 | 1387.04 | 12.1 | 1399.14 | 9
54.03.221 | Restauração de pavimento asfáltico com concreto betuminoso usinado quente - CBUQ | M3 | 1278.95 | 12.1 | 1291.05 | 9
54.03.230 | Imprimação betuminosa ligante | M2 | 6.33 | 0.07 | 6.4 | 9
54.03.240 | Imprimação betuminosa impermeabilizante | M2 | 13.38 | 0.09 | 13.47 | 9
54.03.250 | Revestimento de pré-misturado a quente | M3 | 980.35 | 12.1 | 992.45 | 9
54.03.260 | Revestimento de pré-misturado a frio | M3 | 971.37 | 29.04 | 1000.41 | 9
54.04 | Pavimentacao em paralelepipedos e blocos de concreto |  |  |  |  | 5
54.04.030 | Pavimentação em paralelepípedo, sem rejunte | M2 | 186.78 | 18.55 | 205.33 | 9
54.04.040 | Rejuntamento de paralelepípedo com areia | M2 | 15.22 | 1.45 | 16.67 | 9
54.04.050 | Rejuntamento de paralelepípedo com argamassa de cimento e areia 1:3 | M2 | 8.85 | 4.5 | 13.35 | 9
54.04.060 | Rejuntamento de paralelepípedo com asfalto e pedrisco | M2 | 44.51 | 3.63 | 48.14 | 9
54.04.340 | Pavimentação em lajota de concreto 35 MPa, espessura 6 cm, cor natural, tipos: raquete, retangular, sextavado e 16 faces, com rejunte em areia | M2 | 56.47 | 14 | 70.47 | 9
54.04.342 | Pavimentação em lajota de concreto 35 MPa, espessura 6 cm, colorido, tipos: raquete, retangular, sextavado e 16 faces, com rejunte em areia | M2 | 53.73 | 14 | 67.73 | 9
54.04.350 | Pavimentação em lajota de concreto 35 MPa, espessura 8 cm, tipos: raquete, retangular, sextavado e 16 faces, com rejunte em areia | M2 | 67.35 | 18.68 | 86.03 | 9
54.04.360 | Bloco diagonal em concreto tipo piso drenante para plantio de grama - 50 x 50 x 10 cm | M2 | 75.36 | 6.86 | 82.22 | 9
54.04.392 | Piso em placa de concreto permeável drenante, cor natural, com resina protetora | M2 | 97.32 | 14.52 | 111.84 | 9
54.06 | Guias e sarjetas |  |  |  |  | 5
54.06.020 | Guia pré-moldada curva tipo PMSP 100 - fck 25 MPa | M | 41.12 | 8.76 | 49.88 | 9
54.06.040 | Guia pré-moldada reta tipo PMSP 100 - fck 25 MPa | M | 36.05 | 8.76 | 44.81 | 9
54.06.100 | Base em concreto com fck de 20 MPa, para guias, sarjetas ou sarjetões | M3 | 389.58 | 31.53 | 421.11 | 9
54.06.110 | Base em concreto com fck de 25 MPa, para guias, sarjetas ou sarjetões | M3 | 402.98 | 31.53 | 434.51 | 9
54.06.150 | Execução de perfil extrusado no local | M3 | 1084.98 |  | 1084.98 | 9
54.06.160 | Sarjeta ou sarjetão moldado no local, tipo PMSP em concreto com fck 20 MPa | M3 | 534.52 | 64.32 | 598.84 | 9
54.06.170 | Sarjeta ou sarjetão moldado no local, tipo PMSP em concreto com fck 25 MPa | M3 | 547.92 | 64.32 | 612.24 | 9
54.07 | Calcadas e passeios. |  |  |  |  | 5
54.07.040 | Passeio em mosaico português | M2 | 192.58 |  | 192.58 | 9
54.07.110 | Piso em ladrilho hidráulico preto, branco e cinza 20 x 20 cm, assentado com argamassa colante industrializada | M2 | 74.07 | 8.19 | 82.26 | 9
54.07.130 | Piso em ladrilho hidráulico várias cores 20 x 20 cm, assentado com argamassa colante industrializada | M2 | 74.1 | 8.19 | 82.29 | 9
54.07.210 | Rejuntamento de piso em ladrilho hidráulico (20 x 20 x 1,8 cm) com argamassa industrializada para rejunte, juntas de 2 mm | M2 | 3.35 | 7.31 | 10.66 | 9
54.07.240 | Rejuntamento de piso em ladrilho hidráulico (30 x 30 x 2,5 cm), com cimento branco, juntas de 2 mm | M2 | 1.42 | 7.31 | 8.73 | 9
54.07.260 | Piso em ladrilho hidráulico tipo rampa várias cores 30 x 30 cm, antiderrapante, assentado com argamassa mista | M2 | 83.78 | 20.74 | 104.52 | 9
54.20 | Reparos, conservacoes e complementos - GRUPO 54 |  |  |  |  | 5
54.20.040 | Bate-roda em concreto pré-moldado | M | 51.49 | 10.01 | 61.5 | 9
54.20.100 | Reassentamento de guia pré-moldada reta e/ou curva | M | 7.93 | 8.76 | 16.69 | 9
54.20.110 | Reassentamento de paralelepípedos, sem rejunte | M2 | 11.22 | 18.55 | 29.77 | 9
54.20.120 | Reassentamento de pavimentação em lajota de concreto, espessura 6 cm, com rejunte em areia | M2 | 7.21 | 11.45 | 18.66 | 9
54.20.130 | Reassentamento de pavimentação em lajota de concreto, espessura 8 cm, com rejunte em areia | M2 | 7.3 | 13.27 | 20.57 | 9
54.20.140 | Reassentamento de pavimentação em lajota de concreto, espessura 10 cm, com rejunte em areia | M2 | 7.44 | 15.94 | 23.38 | 9
55 | LIMPEZA E ARREMATE |  |  |  |  | 2
55.01 | Limpeza de obra |  |  |  |  | 5
55.01.020 | Limpeza final da obra | M2 |  | 10.16 | 10.16 | 9
55.01.030 | Limpeza complementar com hidrojateamento | M2 | 2.24 | 4.3 | 6.54 | 9
55.01.070 | Limpeza complementar e especial de piso com produtos químicos | M2 | 1.45 | 2.9 | 4.35 | 9
55.01.080 | Limpeza complementar e especial de peças e aparelhos sanitários | UN |  | 11.62 | 11.62 | 9
55.01.100 | Limpeza complementar e especial de vidros | M2 |  | 10.89 | 10.89 | 9
55.01.130 | Limpeza e lavagem de superfície revestida com material cerâmico ou pastilhas por hidrojateamento com rejuntamento | M2 | 5.8 | 4.3 | 10.1 | 9
55.01.140 | Limpeza de superfície com hidrojateamento | M2 | 6.64 |  | 6.64 | 9
55.02 | Limpeza e desinfeccao sanitaria |  |  |  |  | 5
55.02.010 | Limpeza de caixa de inspeção | UN |  | 4.36 | 4.36 | 9
55.02.012 | Limpeza de caixa de passagem, poço de visita ou bueiro | UN | 17.94 | 14.52 | 32.46 | 9
55.02.020 | Limpeza de fossa | M3 | 144.61 |  | 144.61 | 9
55.02.040 | Limpeza e desobstrução de boca de lobo | UN |  | 16.08 | 16.08 | 9
55.02.050 | Limpeza e desobstrução de canaletas ou tubulações de águas pluviais | M |  | 8.04 | 8.04 | 9
55.02.060 | Limpeza e desentupimento manual de tubulação de esgoto predial | M |  | 8.73 | 8.73 | 9
55.10 | Remocao de entulho |  |  |  |  | 5
55.10.030 | Locação de duto coletor de entulho | MXMES | 58.59 |  | 58.59 | 9
61 | CONFORTO MECANICO, EQUIPAMENTO E SISTEMA |  |  |  |  | 2
61.01 | Elevador |  |  |  |  | 5
61.01.670 | Elevador para passageiros, uso interno com capacidade mínima de 600 kg para duas paradas, portas unilaterais | CJ | 77329.66 |  | 77329.66 | 9
61.01.680 | Elevador para passageiros, uso interno com capacidade mínima de 600 kg para três paradas, portas unilaterais | CJ | 100258.81 |  | 100258.81 | 9
61.01.690 | Elevador para passageiros, uso interno com capacidade mínima de 600 kg para três paradas, portas bilaterais | CJ | 87220.67 |  | 87220.67 | 9
61.01.760 | Elevador para passageiros, uso interno com capacidade mínima de 600 kg para quatro paradas, portas bilaterais | CJ | 93514.94 |  | 93514.94 | 9
61.01.770 | Elevador para passageiros, uso interno com capacidade mínima de 600 kg para quatro paradas, portas unilaterais | CJ | 107901.85 |  | 107901.85 | 9
61.01.800 | Fechamento em vidro laminado para caixa de elevador | M2 | 658.16 |  | 658.16 | 9
61.10 | Climatizacao |  |  |  |  | 5
61.10.001 | Resfriadora de líquidos (chiller), com compressor e condensação à ar, capacidade de 120 TR | UN | 416591.42 | 22489.85 | 439081.27 | 9
61.10.007 | Resfriadora de líquidos (chiller), com compressor e condensação à ar, capacidade de 160 TR | UN | 381805.38 | 23956.52 | 405761.9 | 9
61.10.010 | Resfriadora de líquidos (chiller), com compressor e condensação à ar, capacidade de 200-210 TR | UN | 656975.07 | 21781.95 | 678757.02 | 9
61.10.012 | Resfriadora de líquidos (chiller), com compressor e condensação à ar, capacidade de 80 TR | UN | 230509.98 | 17991.88 | 248501.86 | 9
61.10.014 | Resfriadora de líquidos (chiller), com compressor e condensação à ar, capacidade de 20 TR | UN | 85836.14 | 11244.93 | 97081.07 | 9
61.10.100 | Tratamento de ar (fan-coil) tipo Air Handling Unit de concepção modular, capacidade de 10 TR | UN | 18578.19 | 2659.6 | 21237.79 | 9
61.10.101 | Tratamento de ar (Fan-Coil) tipo Air Handling Unit de concepção modular, capacidade de 6 TR | UN | 15893.08 | 2659.6 | 18552.68 | 9
61.10.110 | Tratamento de ar (fan-coil) tipo Air Handling Unit de concepção modular, capacidade de 40 TR | UN | 51231.76 | 5808.76 | 57040.52 | 9
61.10.120 | Tratamento de ar (fan-coil) tipo Air Handling Unit de concepção modular, capacidade de 50 TR | UN | 46705.32 | 7088.95 | 53794.27 | 9
61.10.200 | Tratamento de ar compacta fancolete hidrônico tipo piso-teto, vazão de ar nominal 637 m³/h, capacidade de refrigeração 14.000 Btu/h - 1,2 TR | UN | 4044.01 | 450.16 | 4494.17 | 9
61.10.210 | Tratamento de ar compacta fancolete hidrônico tipo piso-teto, vazão de ar nominal 1.215 m³/h, capacidade de refrigeração 25.000 Btu/h - 2,1 TR | UN | 4534.72 | 562.7 | 5097.42 | 9
61.10.220 | Tratamento de ar compacta fancolete hidrônico tipo piso-teto, vazão de ar nominal 1.758 m³/h, capacidade de refrigeração 36.000 Btu/h - 3,0 TR | UN | 5776.7 | 675.24 | 6451.94 | 9
61.10.230 | Tratamento de ar compacta fancolete hidrônico tipo piso-teto, vazão de ar nominal 2.166 m³/h, capacidade de refrigeração 48.000 Btu/h - 4,0 TR | UN | 5819.8 | 731.51 | 6551.31 | 9
61.10.250 | Tratamento de ar compacta fancolete hidrônico tipo cassete, capacidade de refrigeração 20.000 Btu/h - 1,6 TR | UN | 4194.86 | 352.14 | 4547 | 9
61.10.260 | Tratamento de ar compacta fancolete hidrônico tipo cassete, capacidade de refrigeração 25.000 Btu/h - 2,1 TR | UN | 4764.8 | 352.14 | 5116.94 | 9
61.10.270 | Tratamento de ar compacta fancolete hidrônico tipo cassete, capacidade de refrigeração 32.000 Btu/h - 2,6 TR | UN | 5428.62 | 352.14 | 5780.76 | 9
61.10.300 | Duto flexível aluminizado, seção circular de 10cm (4") | M | 10.35 | 9.81 | 20.16 | 9
61.10.310 | Duto flexível aluminizado, seção circular de 15cm (6") | M | 15.49 | 9.81 | 25.3 | 9
61.10.320 | Duto flexível aluminizado, seção circular de 20cm (8") | M | 18.21 | 9.81 | 28.02 | 9
61.10.380 | Duto em painel rígido de lã de vidro acústico, espessura 25 mm | M2 | 87.87 | 70.34 | 158.21 | 9
61.10.400 | Damper corta fogo (DCF) tipo comporta, com elemento fusível e chave fim de curso. | M2 | 3924.91 |  | 3924.91 | 9
61.10.401 | Damper de regulagem manual, tamanho: 0,10 m² a 0,14 m² | M2 | 1544.47 | 91.85 | 1636.32 | 9
61.10.402 | Damper de regulagem manual, tamanho: 0,15 m² a 0,20 m² | M2 | 1318.69 | 70.97 | 1389.66 | 9
61.10.403 | Damper de regulagem manual, tamanho: 0,21 m² a 0,40 m² | M2 | 1012.05 | 62.63 | 1074.68 | 9
61.10.410 | Serviço de instalação de Damper Corta Fogo | UN |  | 268.28 | 268.28 | 9
61.10.430 | Tanque de compensação pressurizado, capacidade (volume mínimo) de 250 litros | UN | 5760.22 | 1125.4 | 6885.62 | 9
61.10.440 | Registro de regulagem de vazão de ar | UN | 147.34 | 33.4 | 180.74 | 9
61.10.510 | Difusor de ar de longo alcance tipo Jet-Nozzles, vazão de ar 1.330 m³/h | UN | 1091.91 | 96.03 | 1187.94 | 9
61.10.511 | Difusor para insuflamento de ar com plenum, multivias e colarinho | M2 | 3398.81 | 146.13 | 3544.94 | 9
61.10.512 | Difusor para insuflamento de ar com plenum, com 2 aberturas | M | 3533.13 | 36.39 | 3569.52 | 9
61.10.513 | Difusor de plástico, diâmetro 15 cm | UN | 85.44 | 33.4 | 118.84 | 9
61.10.514 | Difusor de plástico, diâmetro 20 cm | UN | 88.4 | 33.4 | 121.8 | 9
61.10.530 | Difusor de insuflação de ar tipo direcional, medindo 30 x 30 cm | UN | 296.58 | 33.4 | 329.98 | 9
61.10.550 | Difusor de insuflação de ar tipo direcional, medindo 45 x 15 cm | UN | 232.26 | 33.4 | 265.66 | 9
61.10.564 | Grelha de insuflação de ar em alumínio anodizado, de dupla deflexão, tamanho: até 0,10 m² | M2 | 2239.7 | 204.58 | 2444.28 | 9
61.10.565 | Grelha de insuflação de ar em alumínio anodizado, de dupla deflexão, tamanho: acima de 0,10 m² até 0,50 m² | M2 | 1425.09 | 83.5 | 1508.59 | 9
61.10.566 | Grelha de insuflação de ar em alumínio anodizado, de dupla deflexão, tamanho: acima de 0,50 m² até 1,00 m² | M2 | 1304.61 | 41.75 | 1346.36 | 9
61.10.567 | Grelha de porta, tamanho: 0,14 m² a 0,30 m² | M2 | 1318.82 | 91.85 | 1410.67 | 9
61.10.568 | Grelha de porta, tamanho: 0,07 m² a 0,13 m² | M2 | 1657.84 | 121.08 | 1778.92 | 9
61.10.569 | Grelha de porta, tamanho: 0,03 m² a 0,06 m² | M2 | 2884.78 | 200.4 | 3085.18 | 9
61.10.574 | Grelha de retorno/exaustão com registro, tamanho: 0,03 m² a 0,06 m² | M2 | 2005.52 | 150.3 | 2155.82 | 9
61.10.575 | Grelha de retorno/exaustão com registro, tamanho: 0,07 m² a 0,13 m² | M2 | 1486.28 | 104.38 | 1590.66 | 9
61.10.576 | Grelha de retorno/exaustão com registro, tamanho: 0,14 m² a 0,19 m² | M2 | 1213.47 | 83.5 | 1296.97 | 9
61.10.577 | Grelha de retorno/exaustão com registro, tamanho: 0,20 m² a 0,40 m² | M2 | 1083.73 | 70.97 | 1154.7 | 9
61.10.578 | Grelha de retorno/exaustão com registro, tamanho: 0,41 m² a 0,65 m² | M2 | 904.95 | 62.63 | 967.58 | 9
61.10.581 | Veneziana com tela e filtro G4 | M2 | 1679.79 | 83.5 | 1763.29 | 9
61.10.582 | Veneziana com tela | M2 | 985.03 | 50.1 | 1035.13 | 9
61.10.583 | Veneziana com tela, tamanho 38,5 x 33 cm | UN | 163.11 | 37.58 | 200.69 | 9
61.10.584 | Veneziana com tela, tamanho 78,5 x 33 cm | UN | 252.63 | 50.1 | 302.73 | 9
61.14 | Ventilacao |  |  |  |  | 5
61.14.005 | Caixa ventiladora com ventilador centrífugo, vazão 4.600 m³/h, pressão 30 mmCA - 220 / 380 V / 60HZ | UN | 5398.52 | 1688.1 | 7086.62 | 9
61.14.015 | Caixa ventiladora com ventilador centrífugo, vazão 28.000 m³/h, pressão 30 mmCA - 220 / 380 V / 60HZ | UN | 22194.23 | 3938.9 | 26133.13 | 9
61.14.050 | Caixa ventiladora com ventilador centrífugo, vazão 8.800 m³/h, pressão 35 mmCA - 220/380 V / 60Hz | UN | 8347.73 | 218.34 | 8566.07 | 9
61.14.051 | Caixa ventiladora com ventilador centrífugo, vazão 10.000 m³/h, pressão 30 mmCA - 220/380 V / 60Hz | UN | 7733 | 218.34 | 7951.34 | 9
61.14.070 | Caixa ventiladora com ventilador centrífugo, vazão 1.710 m³/h, pressão 35 mmCA - 220/380 V / 60Hz | UN | 4336.44 | 218.34 | 4554.78 | 9
61.14.080 | Caixa ventiladora com ventilador centrífugo, vazão 1.190 m³/h, pressão 35 mmCA - 220/380 V / 60Hz | UN | 4118.88 | 218.34 | 4337.22 | 9
61.14.100 | Ventilador centrífugo de dupla aspiração "limite-load", vazão 20.000 m³/h, pressão 50 mmCA - 380/660 V / 60 Hz | UN | 13030.79 | 509.1 | 13539.89 | 9
61.15 | Controles para Fan-Coil e CAG |  |  |  |  | 5
61.15.010 | Fonte de alimentação universal bivolt com saída de 24 V - 1,5 A - 35 W | UN | 178.24 | 1.82 | 180.06 | 9
61.15.020 | Tomada simples de sobrepor universal 2P+T - 10 A - 250 V | UN | 9.93 | 10.92 | 20.85 | 9
61.15.030 | Transformador abaixador, entrada 110/220V, saída 24V+24V, corrente secundário 6A | UN | 202.88 | 1.82 | 204.7 | 9
61.15.040 | Atuador Floating de 40Nm, sinal de controle 3 e 2 pontos, tensão de entrada AC/DC 24V, IP 54 | UN | 1914.9 | 11.18 | 1926.08 | 9
61.15.050 | Válvula motorizada esfera, com duas vias atuador floating, diâmetro 3/4" a 1 1/2" | UN | 1709.49 | 16.77 | 1726.26 | 9
61.15.060 | Válvula de balanceamento diâmetro 1 " a 2-1/2" | UN | 816.41 | 13.14 | 829.55 | 9
61.15.070 | Válvula borboleta na configuração wafer motorizada atuador floating diâmetro 3'' a 4" | UN | 2381.86 | 16.77 | 2398.63 | 9
61.15.080 | Válvula duas vias on/off retorno elétrico diâmetro 1/2" a 3/4" | UN | 302.11 | 16.77 | 318.88 | 9
61.15.090 | Válvula esfera motorizada de duas vias de atuador proporcional diâmetro 2" a 2-1/2" | UN | 1978.63 | 16.77 | 1995.4 | 9
61.15.100 | Atuador proporcional de 10 Nm, tensão de entrada AC/DC 24 V - IP 54 | UN | 905.3 | 11.18 | 916.48 | 9
61.15.110 | Válvula esfera duas vias flangeada, diâmetro 3'' | UN | 2014.05 | 13.14 | 2027.19 | 9
61.15.120 | Acoplador a relé 24 VCC/VAC - 1 contato reversível | UN | 103.89 | 5.46 | 109.35 | 9
61.15.130 | Chave de fluxo para ar | UN | 191.27 | 55.81 | 247.08 | 9
61.15.140 | Repetidor de sinal I/I e V/I | UN | 1491.13 | 38.21 | 1529.34 | 9
61.15.150 | Relé de corrente ajustável de 0 a 200 A | UN | 394.62 | 27.29 | 421.91 | 9
61.15.160 | Sensor de temperatura ambiente PT100 - 2 fios | UN | 183.24 | 55.81 | 239.05 | 9
61.15.163 | Pressostato diferencial para utilização em sistema central de ar condicionado, controle de pressão diferencial 55 de 414 kPa | UN | 1851 | 76.46 | 1927.46 | 9
61.15.164 | Termostato de segurança com temperatura ajustável de 90°C - 110°C | UN | 73.45 | 60.41 | 133.86 | 9
61.15.170 | Transmissor de pressão diferencial, operação de 0 a 750 Pa | UN | 936.59 | 55.81 | 992.4 | 9
61.15.172 | Transmissor de pressão compacto, escala de pressão 0 a 10 Bar, sinal de saída 4 - 20 mA | UN | 886.67 | 55.81 | 942.48 | 9
61.15.174 | Transmissor de temperatura e umidade para dutos, alta precisão, corrente de 0 a 20 mA, alimentação 12Vcc a 30Vcc | UN | 1761.49 | 55.81 | 1817.3 | 9
61.15.181 | Controlador lógico programável para 16 entradas/16 saídas | UN | 3443.59 | 254.03 | 3697.62 | 9
61.15.191 | Módulo de expansão para 4 canais de saída analógica | UN | 2768.07 | 148.89 | 2916.96 | 9
61.15.196 | Módulo de expansão para 8 canais de entrada analógica | UN | 4101.92 | 148.89 | 4250.81 | 9
61.15.201 | Módulo de expansão para 8 canais de entrada e saída digitais | UN | 705.56 | 170.8 | 876.36 | 9
61.20 | Reparos, conservacoes e complementos - GRUPO 61 |  |  |  |  | 5
61.20.040 | Cortina de ar com duas velocidades, para vão de 1,20 m | CJ | 795.44 | 9.45 | 804.89 | 9
61.20.092 | Cortina de ar com duas velocidades, para vão de 1,50 m | CJ | 1013.5 | 9.45 | 1022.95 | 9
61.20.100 | Ligação típica, (cavalete), para ar condicionado ´fancoil´, diâmetro de 1/2´ | CJ | 1130.96 | 384.37 | 1515.33 | 9
61.20.110 | Ligação típica, (cavalete), para ar condicionado ´fancoil´, diâmetro de 3/4´ | CJ | 1338.35 | 409.82 | 1748.17 | 9
61.20.120 | Ligação típica, (cavalete), para ar condicionado ´fancoil´, diâmetro de 1´ | CJ | 1593.43 | 460.73 | 2054.16 | 9
61.20.130 | Ligação típica, (cavalete), para ar condicionado ´fancoil´, diâmetro de 1 1/4´ | CJ | 2009.24 | 486.19 | 2495.43 | 9
61.20.450 | Duto em chapa de aço galvanizado | KG | 29.35 | 21.18 | 50.53 | 9
62 | COZINHA, REFEITORIO, LAVANDERIA INDUSTRIAL E EQUIPAMENTOS |  |  |  |  | 2
62.04 | Mobiliario e acessorios |  |  |  |  | 5
62.04.060 | Tanque duplo com pés em aço inoxidável de 1600 x 700 x 850 mm | UN | 4231.4 | 18.2 | 4249.6 | 9
62.04.070 | Mesa em aço inoxidável, largura até 700 mm | M | 1981.48 |  | 1981.48 | 9
62.04.090 | Mesa lateral em aço inoxidável com prateleira inferior, largura até 700 mm | M | 2110.15 |  | 2110.15 | 9
62.20 | Reparos, conservacoes e complementos - GRUPO 62 |  |  |  |  | 5
62.20.330 | Coifa em aço inoxidável com filtro e exaustor axial - área até 3,00 m² | M2 | 9773.45 |  | 9773.45 | 9
62.20.340 | Coifa em aço inoxidável com filtro e exaustor axial - área de 3,01 até 7,50 m² | M2 | 8859.23 |  | 8859.23 | 9
62.20.350 | Coifa em aço inoxidável com filtro e exaustor axial - área de 7,51 até 16,00 m² | M2 | 4549.53 |  | 4549.53 | 9
65 | RESFRIAMENTO E CONSERVACAO DE MATERIAL PERECIVEL |  |  |  |  | 2
65.01 | Camara frigorifica para resfriado |  |  |  |  | 5
65.01.210 | Câmara frigorífica para resfriados | M2 | 1846.08 |  | 1846.08 | 9
65.02 | Camara frigorifica para congelado |  |  |  |  | 5
65.02.100 | Câmara frigorífica para congelados | M2 | 2241.07 |  | 2241.07 | 9
66 | SEGURANCA, VIGILANCIA E CONTROLE, EQUIPAMENTO E SISTEMA |  |  |  |  | 2
66.02 | Controle de acessos e alarme |  |  |  |  | 5
66.02.060 | Repetidora de sinais de ocorrências, do painel sinóptico da central de alarme | UN | 946.25 | 10.92 | 957.17 | 9
66.02.090 | Detector de metais, tipo portal, microprocessado | UN | 10245.34 |  | 10245.34 | 9
66.02.130 | Porteiro eletrônico com um interfone | CJ | 193.54 | 36.39 | 229.93 | 9
66.02.239 | Sistema eletrônico de automatização de portão deslizante, para esforços até 800 kg | CJ | 2782.44 |  | 2782.44 | 9
66.02.240 | Sistema eletrônico de automatização de portão deslizante, para esforços maior de 800 kg e até 1400 kg | CJ | 5653.13 |  | 5653.13 | 9
66.02.460 | Vídeo porteiro eletrônico colorido, com um interfone | CJ | 1190.65 | 90.98 | 1281.63 | 9
66.02.500 | Central de alarme microprocessada, para até 125 zonas | UN | 2574.95 | 10.92 | 2585.87 | 9
66.02.560 | Controlador de acesso com identificação por impressão digital (biometria) e software de gerenciamento | CJ | 2545.04 | 497.62 | 3042.66 | 9
66.08 | Equipamentos para sistema de seguranca, vigilancia e controle |  |  |  |  | 5
66.08.061 | Mesa controladora híbrida para até 32 câmeras IPs, com teclado e joystick, compatível com sistema de CFTV, IP ou analógico | UN | 3884.64 | 820.64 | 4705.28 | 9
66.08.100 | Rack fechado padrão metálico, 19 x 12 Us x 470 mm | UN | 703.78 | 256.45 | 960.23 | 9
66.08.110 | Rack fechado padrão metálico, 19 x 20 Us x 470 mm | UN | 1148.84 | 256.45 | 1405.29 | 9
66.08.111 | Rack fechado de piso padrão metálico, 19 x 24 Us x 570 mm | UN | 1039.64 | 256.45 | 1296.09 | 9
66.08.115 | Rack fechado de piso padrão metálico, 19 x 44 Us x 770 mm | UN | 2259.1 | 512.9 | 2772 | 9
66.08.131 | Monitor LCD ou LED colorido, tela plana de 21,5" | UN | 925.7 | 8.18 | 933.88 | 9
66.08.240 | Filtro passivo e misturador de sinais VHF / UHF / CATV | UN | 9.82 | 18.2 | 28.02 | 9
66.08.258 | Ponto de acesso de dados (Access Point), uso interno, compatível com PoE 802.3af | UN | 1283.43 | 145.56 | 1428.99 | 9
66.08.260 | Modulador de canais VHF / UHF / CATV / CFTV | UN | 172.91 | 36.39 | 209.3 | 9
66.08.270 | Amplificador de linha VHF / UHF com conector de F-50 dB | UN | 449.5 | 10.92 | 460.42 | 9
66.08.324 | Câmera fixa colorida compacta com domo, para áreas internas e externas - 1,3 MP | UN | 891.9 | 150.62 | 1042.52 | 9
66.08.326 | Câmera fixa colorida tipo bullet, para áreas internas e externas - 1,3 MP | UN | 3369.98 | 150.62 | 3520.6 | 9
66.08.328 | Câmera fixa colorida com domo, para áreas internas e externas - 5 MP | UN | 9639.41 | 150.62 | 9790.03 | 9
66.08.340 | Unidade de disco rígido (HD) externo de 5 TB | UN | 1213.01 | 2.73 | 1215.74 | 9
66.08.400 | Estação de monitoramento "WorkStation" para até 3 monitores - memória RAM de 8 GB | CJ | 9867.78 | 194.78 | 10062.56 | 9
66.08.401 | Estação de monitoramento "WorkStation" para até 3 monitores - memória RAM de 16 GB | CJ | 14916.45 | 194.78 | 15111.23 | 9
66.08.600 | Unidade gerenciadora digital de vídeo em rede (NVR) de até 8 câmeras IP, armazenamento de 6 TB, 1 interface de rede Fast Ethernet | UN | 1175.75 | 129.85 | 1305.6 | 9
66.08.610 | Unidade gerenciadora digital de vídeo em rede (NVR) de até 16 câmeras IP, armazenamento de 12 TB, 1 interface de rede Gigabit Ethernet e 4 entradas de alarme | UN | 1485.54 | 194.78 | 1680.32 | 9
66.08.620 | Unidade gerenciadora digital vídeo em rede (NVR) de até 32 câmeras IP, armazenamento de 48 TB, 2 interface de rede Gigabit Ethernet e 16 entradas de alarme | UN | 3633.51 | 256.45 | 3889.96 | 9
66.20 | Reparos, conservacoes e complementos - GRUPO 66 |  |  |  |  | 5
66.20.150 | Guia organizadora de cabos para rack, 19´ 1 U | UN | 17.99 | 10.25 | 28.24 | 9
66.20.170 | Guia organizadora de cabos para rack, 19´ 2 U | UN | 30.62 | 10.25 | 40.87 | 9
66.20.202 | Instalação de câmera fixa para CFTV | UN |  | 150.62 | 150.62 | 9
66.20.212 | Instalação de câmera móvel para CFTV | UN |  | 150.62 | 150.62 | 9
66.20.221 | Switch Gigabit para servidor central com 24 portas frontais e 2 portas SFP, capacidade 10 / 100 / 1000 Mbps | UN | 14014.14 | 13.64 | 14027.78 | 9
66.20.225 | Switch Gigabit 24 portas com capacidade de 10/100/1000/Mbps | UN | 2355.31 | 13.64 | 2368.95 | 9
67 | CAPTACAO, ADUCAO E TRATAMENTO DE AGUA E ESGOTO, EQUIPAMENTOS E SISTEMA |  |  |  |  | 2
67.02 | Tratamento |  |  |  |  | 5
67.02.160 | Medidor de vazão tipo calha Parshall com garganta W= 3´ | UN | 1403.49 | 64.32 | 1467.81 | 9
67.02.210 | Tela galvanizada revestida em poliamida, malha de 10 mm | M2 | 845.59 | 7.26 | 852.85 | 9
67.02.240 | Grade média em aço carbono, espaçamento de 2 cm com barras chatas de 1´ x 3/8´ | M2 | 1990.57 | 7.26 | 1997.83 | 9
67.02.280 | Cesto em chapa de aço inoxidável com espessura de 1,5 mm e furos de 1/2´ | UN | 785.33 | 3.63 | 788.96 | 9
67.02.301 | Peneira estática em poliéster reforçado de fibra de vidro (PRFV) com tela de aço inoxidável AISI 304, malha de 1,5 mm, vazão de 50 l/s | UN | 18626.75 | 129.75 | 18756.5 | 9
67.02.320 | Comporta em fibra de vidro (stop log) - espessura de 10 mm | M2 | 1684.34 | 23.34 | 1707.68 | 9
67.02.330 | Sistema de tratamento de águas cinzas e aproveitamento de águas pluviais, para reuso em fins não potáveis, vazão de 2 m³/h | UN | 88643.4 |  | 88643.4 | 9
67.02.400 | Tanque em fibra de vidro (PRFV) com quebra ondas, capacidade de 25.000 l e misturador interno vertical em aço inoxidável | UN | 46539.56 | 210.81 | 46750.37 | 9
67.02.410 | Sistema de tratamento de efluente por reator anaeróbio (UASB) e filtro aeróbio (FAS), para obras de segurança com vazão máxima horária 12 l/s | CJ | 399721.81 |  | 399721.81 | 9
67.02.502 | Elaboração de projeto de sistema de estação compacta de tratamento de esgoto para vazão máxima horária 12 l/s e atendimento classe II, assessoria, documentação e aprovação na CETESB | CJ | 5073.09 | 46817.02 | 51890.11 | 9
67.02.503 | Elaboração de projeto de sistema de estação compacta de tratamento de esgoto para vazão máxima horária 12 l/s, atendimento classe II, tratamento de nitrogênio e fósforo, assessoria, documentação e aprovação na CETESB | CJ | 7021.84 | 56510.98 | 63532.82 | 9
68 | ELETRIFICACAO, EQUIPAMENTOS E SISTEMA |  |  |  |  | 2
68.01 | Posteamento |  |  |  |  | 5
68.01.600 | Poste de concreto circular, 200 kg, H = 7,00 m | UN | 1314.52 | 218.2 | 1532.72 | 9
68.01.620 | Poste de concreto circular, 200 kg, H = 9,00 m | UN | 1109.92 | 218.2 | 1328.12 | 9
68.01.630 | Poste de concreto circular, 200 kg, H = 10,00 m | UN | 1622.5 | 218.2 | 1840.7 | 9
68.01.650 | Poste de concreto circular, 200 kg, H = 12,00 m | UN | 1791.33 | 218.2 | 2009.53 | 9
68.01.670 | Poste de concreto circular, 300 kg, H = 9,00 m | UN | 1304.91 | 218.2 | 1523.11 | 9
68.01.730 | Poste de concreto circular, 400 kg, H = 9,00 m | UN | 1543.97 | 218.2 | 1762.17 | 9
68.01.740 | Poste de concreto circular, 400 kg, H = 10,00 m | UN | 1761.51 | 218.2 | 1979.71 | 9
68.01.750 | Poste de concreto circular, 400 kg, H = 11,00 m | UN | 2136.57 | 218.2 | 2354.77 | 9
68.01.760 | Poste de concreto circular, 400 kg, H = 12,00 m | UN | 2447.12 | 218.2 | 2665.32 | 9
68.01.800 | Poste de concreto circular, 600 kg, H = 11,00 m | UN | 2727.94 | 218.2 | 2946.14 | 9
68.01.810 | Poste de concreto circular, 600 kg, H = 12,00 m | UN | 2923.19 | 218.2 | 3141.39 | 9
68.01.850 | Poste de concreto circular, 1000 kg, H = 12,00 m | UN | 4099.16 | 218.2 | 4317.36 | 9
68.02 | Estrutura especifica |  |  |  |  | 5
68.02.010 | Estai | UN | 508.95 | 130.9 | 639.85 | 9
68.02.020 | Estrutura tipo M1 | UN | 389.22 | 157.08 | 546.3 | 9
68.02.030 | Estrutura tipo M2 | UN | 832.14 | 157.08 | 989.22 | 9
68.02.040 | Estrutura tipo N3 | UN | 1042.1 | 235.62 | 1277.72 | 9
68.02.050 | Estrutura tipo M1 - N3 | UN | 1198.18 | 314.16 | 1512.34 | 9
68.02.060 | Estrutura tipo M4 | UN | 1849.43 | 235.62 | 2085.05 | 9
68.02.070 | Estrutura tipo N2 | UN | 943.29 | 235.62 | 1178.91 | 9
68.02.090 | Estrutura tipo N4 | UN | 1843.68 | 314.16 | 2157.84 | 9
68.02.100 | Armação secundária tipo 1C - 2R | UN | 91.02 | 104.72 | 195.74 | 9
68.02.110 | Armação secundária tipo 1C - 3R | UN | 98.36 | 104.72 | 203.08 | 9
68.02.120 | Armação secundária tipo 2C - 3R | UN | 164.28 | 130.9 | 295.18 | 9
68.02.140 | Armação secundária tipo 4C - 6R | UN | 328.56 | 157.08 | 485.64 | 9
68.20 | Reparos, conservacoes e complementos - GRUPO 68 |  |  |  |  | 5
68.20.010 | Recolocação de poste de madeira | UN | 205.89 | 171.98 | 377.87 | 9
68.20.040 | Braçadeira circular em aço carbono galvanizado, diâmetro nominal de 140 até 300 mm | UN | 45.71 | 12.73 | 58.44 | 9
68.20.050 | Cruzeta em aço carbono galvanizado perfil ´L´ 75 x 75 x 8 mm, comprimento 2500 mm | UN | 529.65 | 25.46 | 555.11 | 9
68.20.120 | Bengala em PVC para ramal de entrada, diâmetro de 32 mm | UN | 29.67 | 25.47 | 55.14 | 9
69 | TELEFONIA, LOGICA E TRANSMISSAO DE DADOS, EQUIPAMENTOS E SISTEMA |  |  |  |  | 2
69.03 | Distribuicao e comando, caixas e equipamentos especificos |  |  |  |  | 5
69.03.090 | Aparelho telefônico multifrequencial, com teclas ´FLASH´, ´HOOK´, ´PAUSE´, ´LND´, ´MODE´ | UN | 62.94 |  | 62.94 | 9
69.03.130 | Caixa subterrânea de entrada de telefonia, tipo R1 (600 x 350 x 500) mm, padrão TELEBRÁS, com tampa | UN | 369.92 | 44.96 | 414.88 | 9
69.03.140 | Caixa subterrânea de entrada de telefonia, tipo R2 (1070 x 520 x 500) mm, padrão TELEBRÁS, com tampa | UN | 774.51 | 95.61 | 870.12 | 9
69.03.310 | Caixa de tomada em poliamida e tampa para piso elevado, com 4 alojamentos para elétrica e até 8 alojamentos para telefonia e dados | UN | 168.8 | 14.56 | 183.36 | 9
69.03.340 | Conector RJ-45 fêmea - categoria 6 | UN | 32.76 | 5.46 | 38.22 | 9
69.03.360 | Conector RJ-45 fêmea - categoria 6A | UN | 143.1 | 5.46 | 148.56 | 9
69.03.400 | Central PABX híbrida de telefonia para 8 linhas tronco e 24 a 32 ramais digital e analógico | CJ | 5298.37 |  | 5298.37 | 9
69.03.410 | Central PABX híbrida de telefonia para 8 linhas tronco e 128 ramais digital e analógico | CJ | 23281.01 |  | 23281.01 | 9
69.03.420 | Central PABX híbrida de telefonia para 8 linhas tronco e 128 ramais digital e analógico, com recursos PBX Networking | CJ | 69048.08 |  | 69048.08 | 9
69.05 | Estabilizacao de tensao |  |  |  |  | 5
69.05.010 | Estabilizador eletrônico de tensão, monofásico, com potência de 5 kVA | UN | 8294.82 | 54.59 | 8349.41 | 9
69.05.040 | Estabilizador eletrônico de tensão, monofásico, com potência de 10 kVA | UN | 11205.47 | 54.59 | 11260.06 | 9
69.05.230 | Estabilizador eletrônico de tensão, trifásico, com potência de 40 kVA | UN | 31548.01 | 54.59 | 31602.6 | 9
69.06 | Sistemas ininterruptos de energia |  |  |  |  | 5
69.06.020 | Sistema ininterrupto de energia, trifásico on line de 10 kVA (220 V/220 V), com autonomia de 15 minutos | UN | 34753.78 | 101.82 | 34855.6 | 9
69.06.030 | Sistema ininterrupto de energia, trifásico on line de 20 kVA (220 V/208 V-108 V), com autonomia 15 minutos | UN | 38062.67 | 101.82 | 38164.49 | 9
69.06.040 | Sistema ininterrupto de energia, trifásico on line senoidal de 15 kVA (208 V/110 V), com autonomia de 15 minutos | UN | 49252.11 | 101.82 | 49353.93 | 9
69.06.050 | Sistema ininterrupto de energia, monofásico, com potência de 2 kVA | UN | 4736.79 | 72.78 | 4809.57 | 9
69.06.080 | Sistema ininterrupto de energia, monofásico on line senoidal de 5 kVA (220 V/110 V), com autonomia de 15 minutos | UN | 12685.17 | 101.82 | 12786.99 | 9
69.06.100 | Sistema ininterrupto de energia, monofásico, com potência entre 5 a 7,5 kVA | UN | 18825.41 | 72.78 | 18898.19 | 9
69.06.110 | Sistema ininterrupto de energia, monofásico de 600 VA (127 V/127 V), com autonomia de 10 a 15 minutos | UN | 618.33 | 36.39 | 654.72 | 9
69.06.120 | Sistema ininterrupto de energia, trifásico on line senoidal de 10 kVA (220 V/110 V), com autonomia de 2 horas | UN | 40545.71 | 101.82 | 40647.53 | 9
69.06.200 | Sistema ininterrupto de energia, trifásico on line de 20 kVA (220/127 V), com autonomia de 15 minutos | UN | 52140.68 | 101.82 | 52242.5 | 9
69.06.210 | Sistema ininterrupto de energia, trifásico on line de 60 kVA (220/127 V), com autonomia de 15 minutos | UN | 120943.81 | 101.82 | 121045.63 | 9
69.06.220 | Sistema ininterrupto de energia, trifásico on line de 80 kVA (220/127 V), com autonomia de 15 minutos | UN | 128377.25 | 101.82 | 128479.07 | 9
69.06.240 | Sistema ininterrupto de energia, trifásico on line de 20 kVA (380/220 V), com autonomia de 15 minutos | UN | 51149.82 | 101.82 | 51251.64 | 9
69.06.280 | Sistema ininterrupto de energia, trifásico on line senoidal de 5 kVA (220/110 V), com autonomia de 15 minutos | UN | 23183.21 | 101.82 | 23285.03 | 9
69.06.290 | Sistema ininterrupto de energia, trifásico on line senoidal de 10 kVA (220/110 V), com autonomia de 10 a 15 minutos | UN | 33206.6 | 101.82 | 33308.42 | 9
69.06.300 | Sistema ininterrupto de energia, trifásico on line senoidal de 50 kVA (220/110 V), com autonomia de 15 minutos | UN | 78874.09 | 101.82 | 78975.91 | 9
69.06.320 | Sistema ininterrupto de energia, trifásico on line senoidal de 7,5 kVA (220/110 V), com autonomia de 15 minutos | UN | 30035.37 | 101.82 | 30137.19 | 9
69.06.390 | Sistema ininterrupto de energia, trifásico on line senoidal de 40 kVA (380/220 V), com autonomia de 15 minutos | UN | 76725.34 | 101.82 | 76827.16 | 9
69.08 | Equipamentos para informatica |  |  |  |  | 5
69.08.010 | Distribuidor interno óptico - 1 U para até 24 fibras | UN | 660.29 | 41.79 | 702.08 | 9
69.09 | Sistema de rede |  |  |  |  | 5
69.09.250 | Patch cords de 1,50 ou 3,00 m - RJ-45 / RJ-45 - categoria 6A | UN | 45.55 | 7.27 | 52.82 | 9
69.09.260 | Patch panel de 24 portas - categoria 6 | UN | 680.64 | 29.12 | 709.76 | 9
69.09.300 | Voice panel de 50 portas - categoria 3 | UN | 528.88 | 29.12 | 558 | 9
69.09.360 | Patch cords de 2,00 ou 3,00 m - RJ-45 / RJ-45 - categoria 6A | UN | 150.63 | 7.27 | 157.9 | 9
69.09.370 | Transceptor Gigabit SX - LC conectável de formato pequeno (SFP) | UN | 1356.08 | 2.73 | 1358.81 | 9
69.10 | Telecomunicacoes |  |  |  |  | 5
69.10.130 | Amplificador de potência para VHF e CATV-50 dB, frequência 40 a 550 MHz | UN | 481.92 | 16.72 | 498.64 | 9
69.10.140 | Antena parabólica com captador de sinais e modulador de áudio e vídeo | CJ | 460.77 | 291.12 | 751.89 | 9
69.20 | Reparos, conservacoes e complementos - GRUPO 69 |  |  |  |  | 5
69.20.010 | Arame de espinar em aço inoxidável nu, para TV a cabo | M | 0.59 | 3.64 | 4.23 | 9
69.20.040 | Isolador roldana em porcelana de 72 x 72 mm | UN | 6.14 | 7.27 | 13.41 | 9
69.20.050 | Suporte para isolador roldana tipo DM, padrão TELEBRÁS | UN | 2.19 | 7.27 | 9.46 | 9
69.20.070 | Fita em aço inoxidável para poste de 0,50 m x 19 mm, com fecho em aço inoxidável | UN | 2.64 | 7.27 | 9.91 | 9
69.20.100 | Tampa para caixa R1, padrão TELEBRÁS | UN | 261.21 | 8 | 269.21 | 9
69.20.110 | Tampa para caixa R2, padrão TELEBRÁS | UN | 580.12 | 8 | 588.12 | 9
69.20.130 | Bloco de ligação interna para 10 pares, BLI-10 | UN | 4.95 | 12.73 | 17.68 | 9 |  |  | 6.8333
69.20.140 | Bloco de ligação com engate rápido para 10 pares, BER-10 | UN | 19.01 | 12.73 | 31.74 | 9
69.20.170 | Calha de aço com 4 tomadas 2P+T - 250 V, com cabo | UN | 67.18 | 1.45 | 68.63 | 9
69.20.180 | Cordão óptico duplex, multimodo com conector LC/LC - 2,5 m | UN | 171.94 | 8.35 | 180.29 | 9
69.20.200 | Bandeja fixa para rack, 19" x 500 mm | UN | 71.43 | 5.45 | 76.88 | 9
69.20.210 | Bandeja fixa para rack, 19" x 800 mm | UN | 96.23 | 5.45 | 101.68 | 9
69.20.220 | Bandeja deslizante para rack, 19" x 800 mm | UN | 161.33 | 5.45 | 166.78 | 9
69.20.230 | Calha de aço com 8 tomadas 2P+T - 250 V, com cabo | UN | 76.67 | 1.45 | 78.12 | 9
69.20.240 | Calha de aço com 12 tomadas 2P+T - 250 V, com cabo | UN | 91.19 | 1.45 | 92.64 | 9
69.20.248 | Painel frontal cego - 19" x 1 U | UN | 9.44 | 2.9 | 12.34 | 9
69.20.250 | Painel frontal cego - 19" x 2 U | UN | 10.95 | 2.9 | 13.85 | 9
69.20.260 | Protetor de surto híbrido para rede de telecomunicações | UN | 20.44 | 13.79 | 34.23 | 9
69.20.270 | Divisor interno com 1 entrada e 2 saídas - 75 Ohms | UN | 8.12 | 8.35 | 16.47 | 9
69.20.280 | Divisor interno com 1 entrada e 4 saídas - 75 Ohms | UN | 12.99 | 8.35 | 21.34 | 9
69.20.290 | Tomada blindada para VHF/UHF, CATV e FM, frequência 5 MHz a 1 GHz | UN | 10.24 | 8.35 | 18.59 | 9
69.20.300 | Bloco de distribuição com protetor de surtos, para 10 pares, BTDG-10 | UN | 25.72 | 14.08 | 39.8 | 9
69.20.340 | Tomada para TV, tipo pino Jack, com placa | UN | 10.61 | 7.27 | 17.88 | 9
69.20.350 | Caixa de emenda ventilada, em polipropileno, para até 200 pares | UN | 146.3 | 25.46 | 171.76 | 9
70 | SINALIZACAO VIARIA |  |  |  |  | 2 | MMMMM
70.01 | Dispositivo viario |  |  |  |  | 5 | MMMMM
70.01.001 | Faixa elevada para travessia de pedestres | M2 | 128.69 | 16.2 | 144.89 | 9 | MMMMM
70.01.010 | Ondulação transversal - lombada tipo A | M2 | 189.53 | 25.76 | 215.29 | 9 | MMMMM
70.01.011 | Ondulação transversal - lombada tipo B | M2 | 354.68 | 62.42 | 417.1 | 9 | MMMMM
70.01.050 | Defensa semimaleavel simples | M | 91.65 | 10.44 | 102.09 | 9 | MMMMM
70.01.060 | Terminal absorvedor de impacto não direcionável | CJ | 9831.11 |  | 9831.11 | 9 | MMMMM
70.02 | Sinalizacao horizontal |  |  |  |  | 5 | MMMMM
70.02.001 | Limpeza, pré marcação e pré pintura de solo | M2 | 66.5 |  | 66.5 | 9 | MMMMM
70.02.010 | Sinalização horizontal com tinta vinílica ou acrílica | M2 | 27.79 |  | 27.79 | 9 | MMMMM
70.02.012 | Sinalização horizontal em laminado elastoplástico retrorefletivo e antiderrapante, para faixas | M2 | 166.87 |  | 166.87 | 9 | MMMMM
70.02.013 | Sinalização horizontal em laminado elastoplástico retrorefletivo e antiderrapante, para símbolos e letras | M2 | 208.59 |  | 208.59 | 9 | MMMMM
70.02.014 | Sinalização horizontal em massa termoplástica à quente por aspersão, espessura de 1,5 mm, para faixas | M2 | 68.76 |  | 68.76 | 9 | MMMMM
70.02.016 | Sinalização horizontal em massa termoplástica à quente por extrusão, espessura de 3,0 mm, para faixas | M2 | 99.61 |  | 99.61 | 9 | MMMMM
70.02.017 | Sinalização horizontal em massa termoplástica à quente por extrusão, espessura de 3,0 mm, para legendas | M2 | 117.91 |  | 117.91 | 9 | MMMMM
70.02.020 | Sinalização horizontal em plástico a frio manual, para faixas | M2 | 198.6 |  | 198.6 | 9 | MMMMM
70.02.021 | Sinalização horizontal em termoplástico de alto relevo | M2 | 196.85 |  | 196.85 | 9 | MMMMM
70.02.022 | Sinalização horizontal em tinta a base de resina acrílica emulsionada em água | M2 | 33.04 |  | 33.04 | 9 | MMMMM
70.03 | Sinalizacao vertical |  |  |  |  | 5 | MMMMM
70.03.001 | Placa para sinalização viária em chapa de aço, totalmente refletiva com película IA/IA - área até 2,0 m² | M2 | 853.98 | 18.76 | 872.74 | 9 | MMMMM
70.03.003 | Placa para sinalização viária em chapa de aço, totalmente refletiva com película III/III - área até 2,0 m² | M2 | 900.62 | 18.76 | 919.38 | 9 | MMMMM
70.03.006 | Placa para sinalização viária em chapa de alumínio, totalmente refletiva com película IA/IA - área até 2,0 m² | M2 | 1044.34 | 18.76 | 1063.1 | 9 | MMMMM
70.03.008 | Placa para sinalização viária em chapa de alumínio, totalmente refletiva com película III/III - área até 2,0 m² | M2 | 1102.31 | 18.76 | 1121.07 | 9 | MMMMM
70.03.009 | Placa para sinalização viária em chapa de alumínio, totalmente refletiva com película III/III - área maior que 2,0 m² | M2 | 1310.23 | 18.76 | 1328.99 | 9 | MMMMM
70.03.010 | Placa para sinalização viária em alumínio composto, totalmente refletiva com película IA/IA - área até 2,0 m² | M2 | 837.87 | 28.14 | 866.01 | 9 | MMMMM
70.03.012 | Placa para sinalização viária em alumínio composto, totalmente refletiva com película III/III - área até 2,0 m² | M2 | 902.9 | 28.14 | 931.04 | 9 | MMMMM
70.03.013 | Placa para sinalização viária em alumínio composto, totalmente refletiva com película III/III - área maior que 2,0 m² | M2 | 1071.46 | 28.14 | 1099.6 | 9 | MMMMM
70.04 | Coluna cônica |  |  |  |  | 5 | MMMMM
70.04.001 | Coluna simples (PP), diâmetro de 2 1/2" e comprimento de 3,6 m | UN | 1052.86 | 80.96 | 1133.82 | 9 | MMMMM
70.04.002 | Coluna simples (P-51), para fixação de placa de orientação | UN | 2534.29 | 80.96 | 2615.25 | 9 | MMMMM
70.04.003 | Coluna dupla (P-53) para fixação de placa de orientação | UN | 3834.04 | 138.57 | 3972.61 | 9 | MMMMM
70.04.004 | Coluna (P-57) para fixação de placa de orientação, com braço projetado | UN | 3182.24 | 80.96 | 3263.2 | 9 | MMMMM
70.04.005 | Braço (P-55) para fixação em poste de concreto | UN | 1920.74 | 50.91 | 1971.65 | 9 | MMMMM
70.04.006 | Coluna dupla (PP), diâmetro de 2 x 2 1/2' e comprimento de 3,6 m | UN | 1790.98 | 80.96 | 1871.94 | 9 | MMMMM | 76.0245
70.04.007 | Coluna semafórica simples 101 mm x 6 m | UN | 2394.5 | 80.96 | 2475.46 | 9 | MMMMM
70.05 | Sinalizacao semaforica e complementar |  |  |  |  | 5 | MMMMM
70.05.001 | Botoeira convencional para pedestre | UN | 330 | 17.33 | 347.33 | 9 | MMMMM
70.05.002 | Botoeira sonora para deficientes visuais | UN | 3283.16 | 38.51 | 3321.67 | 9 | MMMMM
70.05.006 | Luminária LED 20W com braço, para travessia de pedestre | UN | 1215.81 | 25.46 | 1241.27 | 9 | MMMMM
70.05.011 | Grupo focal para pedestre com lâmpada LED e contador regressivo | UN | 1886.67 | 436.5 | 2323.17 | 9 | MMMMM
70.05.020 | Grupo focal veicular com lâmpada LED, com anteparo e suportes de fixação | UN | 5376.89 | 509.28 | 5886.17 | 9 | MMMMM
70.06 | Tachas e tachoes |  |  |  |  | 5 | MMMMM
70.06.001 | Segregador (bate rodas) refletivo | UN | 74.97 | 8.35 | 83.32 | 9 | MMMMM
70.06.010 | Tacha refletiva de vidro temperado | UN | 21.28 | 6.26 | 27.54 | 9 | MMMMM
70.06.011 | Tacha tipo I bidirecional refletiva | UN | 11.64 | 6.26 | 17.9 | 9 | MMMMM
70.06.012 | Tacha tipo I monodirecional refletiva | UN | 10.09 | 6.26 | 16.35 | 9 | MMMMM
70.06.013 | Tacha tipo II bidirecional refletiva | UN | 15.55 | 6.26 | 21.81 | 9 | MMMMM
70.06.014 | Tacha tipo II monodirecional refletiva | UN | 12.13 | 6.26 | 18.39 | 9 | MMMMM
70.06.020 | Tachão tipo I bidirecional refletivo | UN | 33.07 | 6.98 | 40.05 | 9 | MMMMM
70.06.021 | Tachão tipo I monodirecional refletivo | UN | 29.54 | 6.98 | 36.52 | 9 | MMMMM
97 | SINALIZACAO E COMUNICACAO VISUAL |  |  |  |  | 2 | MMMMM
97.02 | Placas, porticos e obeliscos arquitetônicos |  |  |  |  | 5 | MMMMM
97.02.030 | Placa comemorativa em aço inoxidável escovado | M2 | 7878.26 | 64.32 | 7942.58 | 9 | MMMMM
97.02.036 | Placa de identificação em PVC com texto em vinil | M2 | 291.96 | 64.32 | 356.28 | 9 | MMMMM
97.02.190 | Placa de identificação em acrílico com texto em vinil | M2 | 1888.21 | 64.32 | 1952.53 | 9 | MMMMM
97.02.193 | Placa de sinalização em PVC fotoluminescente (200x200mm), com indicação de equipamentos de alarme, detecção e extinção de incêndio | UN | 8.72 | 4.66 | 13.38 | 9 | MMMMM
97.02.194 | Placa de sinalização em PVC fotoluminescente (150x150mm), com indicação de equipamentos de combate à incêndio e alarme | UN | 5.88 | 4.66 | 10.54 | 9 | MMMMM
97.02.195 | Placa de sinalização em PVC fotoluminescente (240x120mm), com indicação de rota de evacuação e saída de emergência | UN | 6.32 | 4.66 | 10.98 | 9 | MMMMM
97.02.196 | Placa de sinalização em PVC fotoluminescente, com identificação de pavimentos | UN | 6.34 | 4.66 | 11 | 9 | MMMMM
97.02.197 | Placa de sinalização em PVC, com indicação de alerta | UN | 6.91 | 4.66 | 11.57 | 9 | MMMMM
97.02.198 | Placa de sinalização em PVC, com indicação de proibição normativa | UN | 5.86 | 4.66 | 10.52 | 9 | MMMMM
97.02.210 | Placa de sinalização em PVC para ambientes | UN | 177.02 | 2.65 | 179.67 | 9 | MMMMM
97.03 | Pintura de letras e pictogramas |  |  |  |  | 5 | MMMMM
97.03.010 | Sinalização com pictograma em tinta acrílica | UN | 8.67 | 40.67 | 49.34 | 9 | MMMMM
97.05 | Placas, porticos e sinalizacao viaria |  |  |  |  | 5 | MMMMM
97.05.070 | Manta de borracha para sinalização em estacionamento e proteção de coluna e parede, de 1000 x 750 mm e espessura 10 mm | UN | 102.9 | 5.47 | 108.37 | 9 | MMMMM
97.05.080 | Cantoneira de borracha para sinalização em estacionamento e proteção de coluna, de 750 x 100 x 100 mm e espessura 10 mm | UN | 33.31 | 1.13 | 34.44 | 9 | MMMMM
97.05.130 | Colocação de placa em suporte de madeira / metálico - solo | M2 | 51.21 |  | 51.21 | 9 | MMMMM
97.05.140 | Suporte de perfil metálico galvanizado | KG | 20.87 |  | 20.87 | 9 | MMMMM
98 | ARQUITETURA DE INTERIORES |  |  |  |  | 2
98.02 | Mobiliario |  |  |  |  | 5
98.02.210 | Banco de madeira com encosto e pés em ferro fundido pintado | UN | 591.48 |  | 591.48 | 9

## COMPOSIÇÃO (hidden)
PLANILHA DE COMPOSIÇÃO
ALAMBRADO PARA QUADRA POLIESPORTIVA, ESTRUTURADO POR TUBOS DE ACO GALVANIZADO,MONTANTES COM DIAMETRO 2", SEM TELA DE ARAME GALVANIZADO (EXCETO MURETA).
Preço unitário (M2)
DESCRIÇÃO | FONTE | CÓDIGO | UNIDADE | COEFICIENTE | PREÇO | SUBTOTAL
TUBO ACO GALVANIZADO COM COSTURA, CLASSE MEDIA, DN 2", E = *3,65* MM, PESO *5,10* KG/M (NBR 5580) | SINAPI | 7696 | M | 0.6105 | 95.99 | 58.6019
ELETRODO REVESTIDO AWS - E6013, DIAMETRO IGUAL A 2,50 MM | SINAPI | 11002 | KG | 0.0025 | 34.1 | 0.08525
ARAME GALVANIZADO 12 BWG, D = 2,76 MM (0,048 KG/M) OU 14 BWG, D = 2,11 MM (0,026 KG/M) | SINAPI | 43130 | KG | 0.0797 | 20.55 | 1.6378
SERRALHEIRO COM ENCARGOS COMPLEMENTARES | SINAPI | 88315 | H | 0.9774 | 24.03 | 23.4869
SERVENTE COM ENCARGOS COMPLEMENTARES | SINAPI | 88316 | H | 0.9774 | 21.12 | 20.6427
CONCRETO MAGRO PARA LASTRO, TRAÇO 1:4,5:4,5 (EM MASSA SECA DE CIMENTO/ AREIA MÉDIA/ BRITA 1) - PREPARO MECÂNICO COM BETONEIRA 400 L. AF_05/2021 | SINAPI | 94962 | M3 | 0.0045 | 295.31 | 1.3289
TOTAL SEM BDI | [5 empty] | 105.78

## ORÇAMENTO (hidden)
PLANILHA DE PREÇOS UNITÁRIOS MÉDIOS
1 | FORNECIMENTO E INSTALAÇÃO DE TOLDO
ITEM | DISCRIMINAÇÃO | UNIDADE | PREÇOS UNITÁRIOS |  |  | MÉDIA SEM BDI
|  |  | TOLDOS GLOBAL | TOLDOS DECORELY | TOLDOS VERASTO
1.1 | Fornecimento e instalação de toldo - Acesso externo a cozinha | UN | 650 | 550 | 700 | 633.33